## 表紙
「週休2日工事」
| 令和8・9年度 |  |  | 「建設リサイクル法対象工事」
工事数量総括表
工 事 名 |  |  | 西ふれあいセンターNo.1,2号機エレベーター改修工事
工事場所 |  |  | 岡山市南区妹尾880番地１
工 期 |  |  | 令和 年 月 日から
令和 9年 9月 24日まで 積算時期 令和8年3月
○昇降機設備工事
エレベーター設備
○建築物概要
〈構 造〉鉄筋コンクリート造（一部鉄骨造）地上5階地下1階建
〈延べ面積〉7,897.38㎡
○附帯工事
電気設備工事

## 工事内訳
工事費内訳 |  |  |  | 1
名 称 | 数 量 | 単位 | 金 額 | 備 考
直接工事費
昇降機設備工事
1
式
計
共通費
共通仮設費
1
式
現場管理費
1
式
一般管理費等
（契約保証費を含む） | 1
式
計
工事価格
1
式
消費税等相当額
| 1 |  |  | 消費税率 10 ％
式
工事費
1
式

## 種目
昇降機設備工事 種目別内訳 |  |  |  | 2
名 称 | 数 量 | 単位 | 金 額 | 備 考
昇降機設備工事
1
式
計

## 科目
昇降機設備工事 科目別内訳 |  |  |  | 3
昇降機設備工事
名 称 | 数 量 | 単位 | 金 額 | 備 考
ｴﾚﾍﾞｰﾀｰ設備
1
式
電気設備工事
1
式
発生材処理
1
式
計

## 中科目1
昇降機設備工事 中科目別内訳 |  |  |  |  | 4
昇降機設備工事
科 目 名 称 | 中 科 目 名 称 | 数 量 | 単位 | 金 額 | 備 考
ｴﾚﾍﾞｰﾀｰ設備 | 昇降機1号機,2号機改修
1
式
計
電気設備工事 | 電灯設備(電灯分岐）
1
式
電気設備工事 | 動力設備(動力分岐）
1
式
電気設備工事 | 受変電設備
1
式
電気設備工事 | 構内交換設備
1
式
電気設備工事 | 拡声設備
1
式
電気設備工事 | 誘導支援設備(ｲﾝﾀｰﾎﾝ）
1
式
電気設備工事 | 火災報知設備(自動火災報知）
1
式
計
発生材処理
1
式
計

## 細目別内訳
昇降機設備工事 細目別内訳 | [5 empty] | 5
昇降機設備工事 |  | ｴﾚﾍﾞｰﾀｰ設備 |  |  | 昇降機1号機,2号機改修
名 称 | 摘 要 | 数 量 | 単位 | 単 価 | 金 額 | 備 考
新設機械室ﾚｽ乗用 | 積載質量：1000kg(15人乗)
ｴﾚﾍﾞｰﾀｰ | 速度：45m/min
運転方式：群乗合全自動方式
制御方式：ｲﾝﾊﾞｰﾀ制御
かご内法：1600x1500x2250mm
出入口寸法：幅1000x2080mm
申請・検査・事務代行費含む
2
台
既設ｴﾚﾍﾞｰﾀｰ撤去 | 新設と同じ項目
工事 | ＊養生費・安全対策費含む | 2
台
建屋関連工事 | 1.新設制御盤までの動力・ｱｰｽ・照
明・ｲﾝﾀｰﾎﾝ・火災信号延長工事
2.機械室土間ﾓﾙﾀﾙ・表面防塵塗装
3.出入口廻り壁・土間ﾊﾂﾘ工事（取
| 付後の仕上まで） | 1
| 4.ﾋﾟｯﾄ内土間仕上（防水含む） |  | 式
計
昇降機設備工事 細目別内訳 | [5 empty] | 6
昇降機設備工事 |  | 電気設備工事 |  |  | 電灯設備(電灯分岐）
名 称 | 摘 要 | 数 量 | 単位 | 単 価 | 金 額 | 備 考
EM-CEｹｰﾌﾞﾙ | 3.5mm2- 2C 管内
8
ｍ
計
昇降機設備工事 細目別内訳 | [5 empty] | 7
昇降機設備工事 |  | 電気設備工事 |  |  | 動力設備(動力分岐）
名 称 | 摘 要 | 数 量 | 単位 | 単 価 | 金 額 | 備 考
600V耐燃性ﾎﾟﾘｴﾁﾚ | 2.0㎜
ﾝ絶縁電線(EM-IE) |  | 26
ｍ
EM-CEｹｰﾌﾞﾙ | 22mm2- 3C ﾗｯｸ
1
ｍ
EM-CEｹｰﾌﾞﾙ | 22mm2- 3C 管内
25
ｍ
ねじなし電線管 | 露出配管 51㎜
(E) |  | 12
ｍ
二種金属製 | (50) ｴｷｽﾊﾟﾝｼｮﾝ用等
可とう電線管(F) |  | 1
(ﾋﾞﾆﾙ被覆有) |  |  | ｍ
直線接続材 | 100sq 3心 ﾚｼﾞﾝ注入工法
1
組
ﾌﾟﾙﾎﾞｯｸｽSS形 | 400× 400× 200
(錆止め塗装) | 指定色塗装共 | 2
個
計
昇降機設備工事 細目別内訳 | [5 empty] | 8
昇降機設備工事 |  | 電気設備工事 |  |  | 受変電設備
名 称 | 摘 要 | 数 量 | 単位 | 単 価 | 金 額 | 備 考
受変電設備改修工 | 3PMCCB40AT×2
事 | MC80A×2 | 1
| 端子台3P90A×2 |  | 式
撤去 | [5 empty] | 別紙 00-0001
1
式
計
昇降機設備工事 細目別内訳 | [5 empty] | 9
昇降機設備工事 |  | 電気設備工事 |  |  | 構内交換設備
名 称 | 摘 要 | 数 量 | 単位 | 単 価 | 金 額 | 備 考
EM-FCPEEｹｰﾌﾞﾙ | 0.9 ㎜- 2P
| 管内 | 23
ｍ
EM-CPEEｹｰﾌﾞﾙ | 0.9 ㎜- 35P
| 管内 | 23
ｍ
ねじなし電線管 | 露出配管 19㎜
(E) |  | 15
ｍ
ねじなし電線管 | 露出配管 39㎜
(E) |  | 15
ｍ
ﾌﾟﾙﾎﾞｯｸｽSS形 | 200× 200× 100
(錆止め塗装) | 指定色塗装共 | 1
個
端子盤 | 屋内自立型 W600×H2050×D250
| (材工共) | 1
面
計
昇降機設備工事 細目別内訳 | [5 empty] | 10
昇降機設備工事 |  | 電気設備工事 |  |  | 拡声設備
名 称 | 摘 要 | 数 量 | 単位 | 単 価 | 金 額 | 備 考
EM-HPｹｰﾌﾞﾙ | 1.2 ㎜- 3P
| 管内 | 23
ｍ
ねじなし電線管 | 露出配管 19㎜
(E) |  | 15
ｍ
計
昇降機設備工事 細目別内訳 | [5 empty] | 11
昇降機設備工事 |  | 電気設備工事 |  |  | 誘導支援設備(ｲﾝﾀｰﾎﾝ）
名 称 | 摘 要 | 数 量 | 単位 | 単 価 | 金 額 | 備 考
EM-FCPEEｹｰﾌﾞﾙ | 0.9 ㎜- 10P
| 管内 | 23
ｍ
ねじなし電線管 | 露出配管 25㎜
(E) |  | 23
ｍ
計
昇降機設備工事 細目別内訳 | [5 empty] | 12
昇降機設備工事 |  | 電気設備工事 |  |  | 火災報知設備(自動火災報知）
名 称 | 摘 要 | 数 量 | 単位 | 単 価 | 金 額 | 備 考
EM-HPｹｰﾌﾞﾙ | 1.2 ㎜- 3C
| 管内 | 23
ｍ
ねじなし電線管 | 露出配管 19㎜
(E) |  | 15
ｍ
計
昇降機設備工事 細目別内訳 | [5 empty] | 13
昇降機設備工事 |  | 発生材処理
名 称 | 摘 要 | 数 量 | 単位 | 単 価 | 金 額 | 備 考
発生材積込み | [5 empty] | 別紙 00-0002
1
式
発生材運搬 | [5 empty] | 別紙 00-0003
1
式
発生材処分 | [5 empty] | 別紙 00-0004
1
式
計

## 別紙明細
昇降機設備工事 別紙明細 | [5 empty] | 14
昇降機設備工事 |  | 電気設備工事 |  |  | 受変電設備
名 称 | 摘 要 | 数 量 | 単位 | 単 価 | 金 額 | 備 考
撤去 | [5 empty] | 別紙 00-0001
1
式
受変電設備改修工 | 3PMCCB200AT×2撤去
事 | MC260A×2撤去
端子台3P310A×2撤去
再使用しない
1
式
計
昇降機設備工事 別紙明細 | [5 empty] | 15
昇降機設備工事 |  | 発生材処理
名 称 | 摘 要 | 数 量 | 単位 | 単 価 | 金 額 | 備 考
発生材積込み | [5 empty] | 別紙 00-0002
1
式
発生材積込み | ｺﾝｸﾘｰﾄ類 人力
0.14
ｍ3
発生材積込み | 水銀使用製品産業廃棄物 人力
0.01
ｍ3
発生材積込み | 廃油 人力
0.56
ｍ3
計
発生材運搬 | [5 empty] | 別紙 00-0003
1
式
とりこわし | ﾀﾞﾝﾌﾟﾄﾗｯｸ 2t積級
発生材運搬 | 人力積込 無筋ｺﾝｸﾘｰﾄ類 | 0.14
| DID区間有り 3.5㎞以下 |  | ｍ3
とりこわし | ﾀﾞﾝﾌﾟﾄﾗｯｸ 2t積級
発生材運搬 | 人力積込 水銀使用製品産業廃
棄物
DID区間有り 60.0㎞以下
0.01
ｍ3
とりこわし | ﾀﾞﾝﾌﾟﾄﾗｯｸ 2t積級
発生材運搬 | 人力積込 廃油 | 0.56
| DID区間有り 60.0km以下 |  | ｍ3
計
発生材処分 | [5 empty] | 別紙 00-0004
1
式
ｺﾝｸﾘｰﾄ | 再資源化
0.2
ｔ
蛍光管 | 再資源化 |  |  |  |  | 別紙 00-0004/00-001
| 10kg未満 | 1
式
廃油
1.03
ｔ
有価物 | [5 empty] | 別紙 00-0004/00-002
1
式
計
昇降機設備工事 別紙明細 | [5 empty] | 16
昇降機設備工事 |  | 発生材処理
名 称 | 摘 要 | 数 量 | 単位 | 単 価 | 金 額 | 備 考
蛍光管 | 再資源化 |  |  |  |  | 別紙 00-0004/00-001
| 10kg未満 | 1
式
蛍光管 | 再資源化
| 10kg未満 | 1.5
kg
計
有価物 | [5 empty] | 別紙 00-0004/00-002
1
式
鉄ｽｸﾗｯﾌﾟ | H2
7.28
ｔ
SUSｽｸﾗｯﾌﾟ | 18Cr
0.2
kg
計

## 細目別内訳 (2)
共通仮設費(積上) 明細 | [5 empty] | 17
名 称 | 摘 要 | 数 量 | 単位 | 単 価 | 金 額 | 備 考
情報共有ｼｽﾃﾑ利用 | [5 empty] | 別紙 00-0005
料 |  | 1
式
計
一般管理費等(積上) 明細 | [5 empty] | 18
名 称 | 摘 要 | 数 量 | 単位 | 単 価 | 金 額 | 備 考
産業廃棄物処理税 | 産業廃棄物処理税×100/110を計上 |  |  |  |  | 別紙 00-0006
1
式
計

## 別紙明細 (2)
共通仮設費(積上) 共通費別紙明細 | [5 empty] | 19
名 称 | 摘 要 | 数 量 | 単位 | 単 価 | 金 額 | 備 考
情報共有ｼｽﾃﾑ利用 | [5 empty] | 別紙 00-0005
料 |  | 1
式
情報ｼｽﾃﾑ
15
か月
計
一般管理費等(積上) 共通費別紙明細 | [5 empty] | 20
名 称 | 摘 要 | 数 量 | 単位 | 単 価 | 金 額 | 備 考
産業廃棄物処理税 | 産業廃棄物処理税×100/110を計上 |  |  |  |  | 別紙 00-0006
1
式
産業廃棄物処理税 | 産業廃棄物処理税×100/110を計上
1.03
ｔ
計