## 施工代価表（施工パッケージ）
[9 empty] | 施 工 代 価 表 | [11 empty] | 頁 | 0 | - | 0017
掘削 | [14 empty] | 施工 第0 -0001号表
[17 empty] | 1 |  | m3 | [5 empty] | 当り
機械構成比： |  |  |  | 労務構成比： |  |  | 材料構成比： | [5 empty] | 市場単価構成比： |  |  |  |  | 標準単価：
|  |  | 代 表 機 労 材 規 格 (岡山地区) |  |  | 区分･構成比 |  | 単価(岡山地区) |  |  |  | 代 表 機 労 材 規 格 (東京地区) |  |  |  | 単価(東京地区) |  |  |  | 備 考
| バックホウ(クローラ型) |  |  |  | K1:機械 |  |  |  |  | 【東京】バックホウ(クローラ型)
|  | 標準型・排2 | [8 empty] | [標準型･排出ガス対策型(第2次基準)]
|  | 山積0.28/平積0.2m3 | [8 empty] | 山積0.28m3(平積0.2m3)
| 運転手（特殊） |  |  |  | R1:労務 |  |  |  |  | 【東京】運転手(特殊)
月単位(×1.02)
| 軽油 |  |  |  | Z1:材料 |  |  |  |  | 【東京】軽油
|  | パトロール給油 | [8 empty] | パトロール給油
| 積算単価 | [8 empty] | 積算単価
＊＊単位当り＊＊
|  | 土砂 | [8 empty] | 上記以外(小規模)
標準
[9 empty] | 施 工 代 価 表 | [11 empty] | 頁 | 0 | - | 0018
法面整形 | [14 empty] | 施工 第0 -0002号表
[17 empty] | 1 |  | m2 | [5 empty] | 当り
機械構成比： |  |  |  | 労務構成比： |  |  | 材料構成比： | [5 empty] | 市場単価構成比： |  |  |  |  | 標準単価：
|  |  | 代 表 機 労 材 規 格 (岡山地区) |  |  | 区分･構成比 |  | 単価(岡山地区) |  |  |  | 代 表 機 労 材 規 格 (東京地区) |  |  |  | 単価(東京地区) |  |  |  | 備 考
| 普通作業員 |  |  |  | R1:労務 |  |  |  |  | 【東京】普通作業員
月単位(×1.02)
| 土木一般世話役 |  |  |  | R2:労務 |  |  |  |  | 【東京】土木一般世話役
月単位(×1.02)
| 積算単価 | [8 empty] | 積算単価
＊＊単位当り＊＊
|  | 切土部 | [8 empty] | 現場制約有り
|  | レキ質土,砂及び砂質土,粘性土 | [8 empty] | -(全ての費用)
[9 empty] | 施 工 代 価 表 | [11 empty] | 頁 | 0 | - | 0019
法面整形 | [14 empty] | 施工 第0 -0003号表
[17 empty] | 1 |  | m2 | [5 empty] | 当り
機械構成比： |  |  |  | 労務構成比： |  |  | 材料構成比： | [5 empty] | 市場単価構成比： |  |  |  |  | 標準単価：
|  |  | 代 表 機 労 材 規 格 (岡山地区) |  |  | 区分･構成比 |  | 単価(岡山地区) |  |  |  | 代 表 機 労 材 規 格 (東京地区) |  |  |  | 単価(東京地区) |  |  |  | 備 考
| タンパ及びランマ |  |  |  | K1:機械 |  |  |  |  | 【東京】ランマ
|  | ランマ | [8 empty] | 質量60～80kg
質量60～80kg
| 普通作業員 |  |  |  | R1:労務 |  |  |  |  | 【東京】普通作業員
月単位(×1.02)
| 土木一般世話役 |  |  |  | R2:労務 |  |  |  |  | 【東京】土木一般世話役
月単位(×1.02)
| 特殊作業員 |  |  |  | R3:労務 |  |  |  |  | 【東京】特殊作業員
月単位(×1.02)
| ガソリン |  |  |  | Z1:材料 |  |  |  |  | 【東京】ガソリン
|  | レギュラー８０オクタン価以上スタンド | [8 empty] | レギュラー スタンド
| 積算単価 | [8 empty] | 積算単価
＊＊単位当り＊＊
|  | 盛土部 | [8 empty] | 法面締固め有り
|  | 現場制約有り | [8 empty] | 砂及び砂質土,粘性土
-(全ての費用)
[9 empty] | 施 工 代 価 表 | [11 empty] | 頁 | 0 | - | 0020
土砂等運搬 | [14 empty] | 施工 第0 -0004号表
[14 empty] | 現場から仮置場まで |  |  | 1 |  | m3 | [5 empty] | 当り
機械構成比： |  |  |  | 労務構成比： |  |  | 材料構成比： | [5 empty] | 市場単価構成比： |  |  |  |  | 標準単価：
|  |  | 代 表 機 労 材 規 格 (岡山地区) |  |  | 区分･構成比 |  | 単価(岡山地区) |  |  |  | 代 表 機 労 材 規 格 (東京地区) |  |  |  | 単価(東京地区) |  |  |  | 備 考
| ダンプトラック |  |  |  | K1:機械 |  |  |  |  | 【東京】ダンプトラック
|  | オンロード・ディーゼル | [8 empty] | [オンロード･ディーゼル] 4t積級
|  | 4t積級(タイヤ損耗費及び補修費(良好)含む) | [8 empty] | (タイヤ損耗費及び補修費(良好)を含む)
| 運転手（一般） |  |  |  | R1:労務 |  |  |  |  | 【東京】運転手(一般)
月単位(×1.02)
| 軽油 |  |  |  | Z1:材料 |  |  |  |  | 【東京】軽油
|  | パトロール給油 | [8 empty] | パトロール給油
| 積算単価 | [8 empty] | 積算単価
＊＊単位当り＊＊
|  | 小規模 | [8 empty] | バックホウ山積0.28m3(平積0.2m3)
|  | 土砂(岩塊・玉石混り土含む) | [8 empty] | DID区間無し
距離1.0km以下(0.2km超)
[9 empty] | 施 工 代 価 表 | [11 empty] | 頁 | 0 | - | 0021
土砂等運搬 | [14 empty] | 施工 第0 -0005号表
[14 empty] | 仮置場から処分場まで |  |  | 1 |  | m3 | [5 empty] | 当り
機械構成比： |  |  |  | 労務構成比： |  |  | 材料構成比： | [5 empty] | 市場単価構成比： |  |  |  |  | 標準単価：
|  |  | 代 表 機 労 材 規 格 (岡山地区) |  |  | 区分･構成比 |  | 単価(岡山地区) |  |  |  | 代 表 機 労 材 規 格 (東京地区) |  |  |  | 単価(東京地区) |  |  |  | 備 考
| ダンプトラック |  |  |  | K1:機械 |  |  |  |  | 【東京】ダンプトラック
|  | オンロード・ディーゼル | [8 empty] | [オンロード･ディーゼル] 10t積級
|  | 10t積級(タイヤ損耗費及び補修費(良好)含む | [8 empty] | (タイヤ損耗費及び補修費(良好)を含む)
| 運転手（一般） |  |  |  | R1:労務 |  |  |  |  | 【東京】運転手(一般)
月単位(×1.02)
| 軽油 |  |  |  | Z1:材料 |  |  |  |  | 【東京】軽油
|  | パトロール給油 | [8 empty] | パトロール給油
| 積算単価 | [8 empty] | 積算単価
＊＊単位当り＊＊
|  | 標準 | [8 empty] | バックホウ山積0.8m3(平積0.6m3)
|  | 土砂(岩塊・玉石混り土含む) | [8 empty] | DID区間無し
距離11.5km以下(9.5km超)
[9 empty] | 施 工 代 価 表 | [11 empty] | 頁 | 0 | - | 0022
土砂等運搬 | [14 empty] | 施工 第0 -0006号表
[14 empty] | 仮置場から土砂置場まで |  |  | 1 |  | m3 | [5 empty] | 当り
機械構成比： |  |  |  | 労務構成比： |  |  | 材料構成比： | [5 empty] | 市場単価構成比： |  |  |  |  | 標準単価：
|  |  | 代 表 機 労 材 規 格 (岡山地区) |  |  | 区分･構成比 |  | 単価(岡山地区) |  |  |  | 代 表 機 労 材 規 格 (東京地区) |  |  |  | 単価(東京地区) |  |  |  | 備 考
| ダンプトラック |  |  |  | K1:機械 |  |  |  |  | 【東京】ダンプトラック
|  | オンロード・ディーゼル | [8 empty] | [オンロード･ディーゼル] 10t積級
|  | 10t積級(タイヤ損耗費及び補修費(良好)含む | [8 empty] | (タイヤ損耗費及び補修費(良好)を含む)
| 運転手（一般） |  |  |  | R1:労務 |  |  |  |  | 【東京】運転手(一般)
月単位(×1.02)
| 軽油 |  |  |  | Z1:材料 |  |  |  |  | 【東京】軽油
|  | パトロール給油 | [8 empty] | パトロール給油
| 積算単価 | [8 empty] | 積算単価
＊＊単位当り＊＊
|  | 標準 | [8 empty] | バックホウ山積0.8m3(平積0.6m3)
|  | 土砂(岩塊・玉石混り土含む) | [8 empty] | DID区間無し
距離3.0km以下(2.0km超)

## 施工代価表
[8 empty] | 施 工 代 価 表 | [8 empty] | 頁 | 0 | - | 0023
草・草根まじり土処分費 | [11 empty] | 施工 第0 -0007号表
[15 empty] | 1 | m3 |  |  |  |  | 当り
|  |  | 名 称 ・ 規 格 な ど |  | 数 量 |  | 単 位 |  |  | 単 価 | 金 額 |  |  | 備 考
草・草根まじり土 処分費
|  | 残土処理（再資源化施設） |  | 1.000 |  | ｍ３
ｍ３当り
m3
| ＊＊単位当り＊＊ |  |  | 1 |  | m3
|  | 草・草根まじり土 | [6 empty] | 残土処理（再資源化施設）
ｍ３（立方メートル）
[8 empty] | 施 工 代 価 表 | [8 empty] | 頁 | 0 | - | 0024
第二種建設発生土処分費 | [11 empty] | 施工 第0 -0008号表
[15 empty] | 1 | m3 |  |  |  |  | 当り
|  |  | 名 称 ・ 規 格 な ど |  | 数 量 |  | 単 位 |  |  | 単 価 | 金 額 |  |  | 備 考
第二種建設発生土 処分費
|  | 残土処理（再資源化施設） |  | 1.000 |  | ｍ３
ｍ３当り
m3
| ＊＊単位当り＊＊ |  |  | 1 |  | m3
|  | 第二種建設発生土 | [6 empty] | 残土処理（再資源化施設）
ｍ３（立方メートル）
[8 empty] | 施 工 代 価 表 | [8 empty] | 頁 | 0 | - | 0025
植生シート工 | [11 empty] | 施工 第0 -0009号表
[15 empty] | 1 | m2 |  |  |  |  | 当り
|  |  | 名 称 ・ 規 格 な ど |  | 数 量 |  | 単 位 |  |  | 単 価 | 金 額 |  |  | 備 考
法面工 植生シート工
|  | 肥料袋無し標準品 |  | 1.000 |  | m2
月単位(×1.01)
諸雑費(まるめ)
|  |  |  | 1 |  | 式
| ＊＊単位当り＊＊ |  |  | 1 |  | m2
|  | 肥料袋無_標準品 | [6 empty] | [規]250m2未満
[8 empty] | 施 工 代 価 表 | [8 empty] | 頁 | 0 | - | 0026
植生マット工 | [11 empty] | 施工 第0 -0010号表
[15 empty] | 1 | m2 |  |  |  |  | 当り
|  |  | 名 称 ・ 規 格 な ど |  | 数 量 |  | 単 位 |  |  | 単 価 | 金 額 |  |  | 備 考
法面工 植生マット工
|  | 肥料袋付き |  | 1.000 |  | m2
月単位(×1.01)
諸雑費(まるめ)
|  |  |  | 1 |  | 式
| ＊＊単位当り＊＊ |  |  | 1 |  | m2
[規]250m2未満

## 施工代価表（施工パッケージ）(2)
[9 empty] | 施 工 代 価 表 | [10 empty] | 頁 | 0 | - | 0027
重力式擁壁 | [13 empty] | 施工 第0 -0011号表
[16 empty] | 1 |  | m3 | [5 empty] | 当り
機械構成比： |  |  |  | 労務構成比： |  |  | 材料構成比： | [5 empty] | 市場単価構成比： |  |  |  | 標準単価：
|  |  | 代 表 機 労 材 規 格 (岡山地区) |  |  | 区分･構成比 |  | 単価(岡山地区) |  |  |  | 代 表 機 労 材 規 格 (東京地区) |  |  | 単価(東京地区) |  |  |  | 備 考
| バックホウ(クローラ型) |  |  |  | K1:機械 |  |  |  |  | 【東京】バックホウ(クローラ型)
|  | 後方超小旋回・超低騒音・C機能・排2014 | [8 empty] | 後方超小旋回・超低騒音・C機能・排2014
|  | 山積0.45/平積0.35m3,吊能力2.9t | [8 empty] | 山積0.45/平積0.35m3,吊能力2.9t
| 型わく工 |  |  |  | R1:労務 |  |  |  |  | 【東京】型わく工
月単位(×1.02)
| 普通作業員 |  |  |  | R2:労務 |  |  |  |  | 【東京】普通作業員
月単位(×1.02)
| 土木一般世話役 |  |  |  | R3:労務 |  |  |  |  | 【東京】土木一般世話役
月単位(×1.02)
| 特殊作業員 |  |  |  | R4:労務 |  |  |  |  | 【東京】特殊作業員
月単位(×1.02)
| 生コンクリート |  |  |  | Z1:材料 |  |  |  |  | 【東京】生コンクリート
|  | 呼び強度18,スランプ8,粗骨材40 | [8 empty] | 高炉 18-8-25(20)
|  | W/C(60％),種別(高炉) | [8 empty] | W/C 60%
| 軽油 |  |  |  | Z2:材料 |  |  |  |  | 【東京】軽油
|  | パトロール給油 | [8 empty] | パトロール給油
| 積算単価 | [8 empty] | 積算単価
＊＊単位当り＊＊
|  | 擁壁平均高さ1m超2m未満 | [8 empty] | 18-8-40BB
|  | 基礎砕石有り | [8 empty] | 均しCo無し
|  | 一般養生 | [8 empty] | 圧送管延長距離無し
小型車割増有
[9 empty] | 施 工 代 価 表 | [10 empty] | 頁 | 0 | - | 0028
床掘り | [13 empty] | 施工 第0 -0012号表
[16 empty] | 1 |  | m3 | [5 empty] | 当り
機械構成比： |  |  |  | 労務構成比： |  |  | 材料構成比： | [5 empty] | 市場単価構成比： |  |  |  | 標準単価：
|  |  | 代 表 機 労 材 規 格 (岡山地区) |  |  | 区分･構成比 |  | 単価(岡山地区) |  |  |  | 代 表 機 労 材 規 格 (東京地区) |  |  | 単価(東京地区) |  |  |  | 備 考
| バックホウ(クローラ型) |  |  |  | K1:機械 |  |  |  |  | 【東京】バックホウ(クローラ型)
|  | 後方超小旋回型・排2 | [8 empty] | [後方超小旋回型･排対型(第2次基準)]
|  | 山積0.28/平積0.2m3 | [8 empty] | 山積0.28m3(平積0.2m3)
| 運転手（特殊） |  |  |  | R1:労務 |  |  |  |  | 【東京】運転手(特殊)
月単位(×1.02)
| 普通作業員 |  |  |  | R2:労務 |  |  |  |  | 【東京】普通作業員
月単位(×1.02)
| 軽油 |  |  |  | Z1:材料 |  |  |  |  | 【東京】軽油
|  | パトロール給油 | [8 empty] | パトロール給油
| 積算単価 | [8 empty] | 積算単価
＊＊単位当り＊＊
|  | 土砂 | [8 empty] | 上記以外(小規模)
-(全ての費用)
[9 empty] | 施 工 代 価 表 | [10 empty] | 頁 | 0 | - | 0029
埋戻し | [13 empty] | 施工 第0 -0013号表
[16 empty] | 1 |  | m3 | [5 empty] | 当り
機械構成比： |  |  |  | 労務構成比： |  |  | 材料構成比： | [5 empty] | 市場単価構成比： |  |  |  | 標準単価：
|  |  | 代 表 機 労 材 規 格 (岡山地区) |  |  | 区分･構成比 |  | 単価(岡山地区) |  |  |  | 代 表 機 労 材 規 格 (東京地区) |  |  | 単価(東京地区) |  |  |  | 備 考
| バックホウ(クローラ型) |  |  |  | K1:機械 |  |  |  |  | 【東京】バックホウ(クローラ型)
|  | 後方超小旋回型・排2 | [8 empty] | [後方超小旋回型･排対型(第2次基準)]
|  | 山積0.28/平積0.2m3 | [8 empty] | 山積0.28m3(平積0.2m3)
| タンパ及びランマ |  |  |  | K2:機械 |  |  |  |  | 【東京】ランマ
|  | ランマ | [8 empty] | 質量60～80kg
質量60～80kg
| 普通作業員 |  |  |  | R1:労務 |  |  |  |  | 【東京】普通作業員
月単位(×1.02)
| 特殊作業員 |  |  |  | R2:労務 |  |  |  |  | 【東京】特殊作業員
月単位(×1.02)
| 運転手（特殊） |  |  |  | R3:労務 |  |  |  |  | 【東京】運転手(特殊)
月単位(×1.02)
| 軽油 |  |  |  | Z1:材料 |  |  |  |  | 【東京】軽油
|  | パトロール給油 | [8 empty] | パトロール給油
| ガソリン |  |  |  | Z2:材料 |  |  |  |  | 【東京】ガソリン
|  | レギュラー８０オクタン価以上スタンド | [8 empty] | レギュラー スタンド
| 積算単価 | [8 empty] | 積算単価
＊＊単位当り＊＊
|  | 上記以外(小規模) | [8 empty] | 土砂
-(全ての費用)

## 施工代価表(2)
[8 empty] | 施 工 代 価 表 | [8 empty] | 頁 | 0 | - | 0030
コンクリート基礎工 | [11 empty] | 施工 第0 -0014号表
1号基礎ｺﾝｸﾘｰﾄ | [13 empty] | 10 |  | m |  |  |  |  | 当り
|  |  | 名 称 ・ 規 格 な ど |  | 数 量 |  | 単 位 |  |  | 単 価 | 金 額 |  | 備 考
| 現場打基礎コンクリート | [13 empty] | 施工 第0-0015号表
|  |  |  | 1.360 |  | m3
諸雑費(まるめ)
|  |  |  | 1 |  | 式
| ＊＊＊合計＊＊＊ |  |  | 10 |  | m
| ＊＊単位当り＊＊ |  |  | 1 |  | m
|  | 基礎砕石有り | [6 empty] | C=1.36 基礎コンクリート数量(m3/10m)
|  | 均しコンクリート無 | [6 empty] | 小型車割増有

## 施工代価表（施工パッケージ）(3)
[9 empty] | 施 工 代 価 表 | [10 empty] | 頁 | 0 | - | 0031
現場打基礎コンクリート | [13 empty] | 施工 第0 -0015号表
[16 empty] | 1 |  | m3 | [5 empty] | 当り
機械構成比： |  |  |  | 労務構成比： |  |  | 材料構成比： | [5 empty] | 市場単価構成比： |  |  |  | 標準単価：
|  |  | 代 表 機 労 材 規 格 (岡山地区) |  |  | 区分･構成比 |  | 単価(岡山地区) |  |  |  | 代 表 機 労 材 規 格 (東京地区) |  |  | 単価(東京地区) |  |  |  | 備 考
| バックホウ賃料 |  |  |  | K1:機械 |  |  |  |  | 【東京】バックホウ(クローラ型)
|  | [ｸﾛｰﾗ型]ｸﾚｰﾝ機能付2.9t吊 山積0.8m3 | [8 empty] | [クレーン機能付]山積0.8m3
|  | (排対型：～2014、～超低騒音) | [8 empty] | (平積0.6m3) 吊能力2.9t
| バックホウ賃料 |  |  |  | K2:機械 |  |  |  |  | 【東京】バックホウ(クローラ型)
|  | [ｸﾛｰﾗ型]山積0.8m3(平積0.6m3) | [8 empty] | 山積0.8m3(平積0.6m3)
(排対型：～2014、～超低騒音)
| 普通作業員 |  |  |  | R1:労務 |  |  |  |  | 【東京】普通作業員
月単位(×1.02)
| 型わく工 |  |  |  | R2:労務 |  |  |  |  | 【東京】型わく工
月単位(×1.02)
| 土木一般世話役 |  |  |  | R3:労務 |  |  |  |  | 【東京】土木一般世話役
月単位(×1.02)
| 特殊作業員 |  |  |  | R4:労務 |  |  |  |  | 【東京】特殊作業員
月単位(×1.02)
| 生コンクリート |  |  |  | Z1:材料 |  |  |  |  | 【東京】生コンクリート
|  | 呼び強度18,スランプ8,粗骨材40 | [8 empty] | 高炉 18-8-25(20)
|  | W/C(60％),種別(高炉) | [8 empty] | W/C 60%
| 軽油 |  |  |  | Z2:材料 |  |  |  |  | 【東京】軽油
|  | パトロール給油 | [8 empty] | パトロール給油
| 積算単価 | [8 empty] | 積算単価
＊＊単位当り＊＊
|  | 18-8-40BB | [8 empty] | 基礎砕石有り
|  | 一般養生・特殊養生(練炭) | [8 empty] | 小型車割増有

## 施工代価表(3)
[8 empty] | 施 工 代 価 表 | [8 empty] | 頁 | 0 | - | 0032
コンクリート基礎工 | [11 empty] | 施工 第0 -0016号表
2号基礎ｺﾝｸﾘｰﾄ | [13 empty] | 10 |  | m |  |  |  |  | 当り
|  |  | 名 称 ・ 規 格 な ど |  | 数 量 |  | 単 位 |  |  | 単 価 | 金 額 |  | 備 考
| 現場打基礎コンクリート | [13 empty] | 施工 第0-0015号表
|  |  |  | 1.140 |  | m3
諸雑費(まるめ)
|  |  |  | 1 |  | 式
| ＊＊＊合計＊＊＊ |  |  | 10 |  | m
| ＊＊単位当り＊＊ |  |  | 1 |  | m
|  | 基礎砕石有り | [6 empty] | C=1.14 基礎コンクリート数量(m3/10m)
|  | 均しコンクリート無 | [6 empty] | 小型車割増有

## 施工代価表（施工パッケージ）(4)
[9 empty] | 施 工 代 価 表 | [11 empty] | 頁 | 0 | - | 0033
現場打小口止コンクリート | [14 empty] | 施工 第0 -0017号表
[14 empty] | 3号小口止 |  |  | 1 |  | m3 | [5 empty] | 当り
機械構成比： |  |  |  | 労務構成比： |  |  | 材料構成比： | [5 empty] | 市場単価構成比： |  |  |  |  | 標準単価：
|  |  | 代 表 機 労 材 規 格 (岡山地区) |  |  | 区分･構成比 |  | 単価(岡山地区) |  |  |  | 代 表 機 労 材 規 格 (東京地区) |  |  |  | 単価(東京地区) |  |  |  | 備 考
| バックホウ賃料 |  |  |  | K1:機械 |  |  |  |  | 【東京】バックホウ(クローラ型)
|  | [ｸﾛｰﾗ型]ｸﾚｰﾝ機能付2.9t吊 山積0.8m3 | [8 empty] | [クレーン機能付]山積0.8m3
|  | (排対型：～2014、～超低騒音) | [8 empty] | (平積0.6m3) 吊能力2.9t
| 普通作業員 |  |  |  | R1:労務 |  |  |  |  | 【東京】普通作業員
月単位(×1.02)
| 型わく工 |  |  |  | R2:労務 |  |  |  |  | 【東京】型わく工
月単位(×1.02)
| 土木一般世話役 |  |  |  | R3:労務 |  |  |  |  | 【東京】土木一般世話役
月単位(×1.02)
| 特殊作業員 |  |  |  | R4:労務 |  |  |  |  | 【東京】特殊作業員
月単位(×1.02)
| 生コンクリート |  |  |  | Z1:材料 |  |  |  |  | 【東京】生コンクリート
|  | 呼び強度18,スランプ8,粗骨材40 | [8 empty] | 高炉 18-8-25(20)
|  | W/C(60％),種別(高炉) | [8 empty] | W/C 60%
| 軽油 |  |  |  | Z2:材料 |  |  |  |  | 【東京】軽油
|  | パトロール給油 | [8 empty] | パトロール給油
| 積算単価 | [8 empty] | 積算単価
＊＊単位当り＊＊
|  | 18-8-40BB | [8 empty] | 一般養生
小型車割増有

## 施工代価表(4)
[8 empty] | 施 工 代 価 表 | [8 empty] | 頁 | 0 | - | 0034
コンクリートブロック積工(練積) | [11 empty] | 施工 第0 -0018号表
裏込ｺﾝｸﾘｰﾄt=10cm | [14 empty] | 1 | m2 |  |  |  |  | 当り
|  |  | 名 称 ・ 規 格 な ど |  | 数 量 |  | 単 位 |  |  | 単 価 | 金 額 |  |  | 備 考
昼間_ブロック積工【手間のみ】
|  | 時間的制約なし |  | 1.000 |  | m2
月単位(×1.02)
積ブロック（滑面）
|  | 控35cm エコ認定製品 |  | 1.000 |  | m2
生コンクリート
|  | 呼び強度18,スランプ8,粗骨材40 |  | 0.246 |  | m3
W/C(60％),種別(高炉)
生コンクリート
|  | 呼び強度18,スランプ8,粗骨材40 |  | 0.112 |  | m3
W/C(60％),種別(高炉)
諸雑費(まるめ)
|  |  |  | 1 |  | 式
| ＊＊単位当り＊＊ |  |  | 1 |  | m2
|  | 昼間施工 | [6 empty] | -
|  | (胴込)18-8-40BB | [6 empty] | 小型車割増有
|  | (裏込)18-8-40BB | [6 empty] | H=0.1 裏込コンクリートの厚さ(m)
|  | 滑面ブロック | [6 empty] | 時間的制約なし
[8 empty] | 施 工 代 価 表 | [8 empty] | 頁 | 0 | - | 0035
コンクリートブロック積工(練積) | [11 empty] | 施工 第0 -0019号表
裏込ｺﾝｸﾘｰﾄt=15cm | [14 empty] | 1 | m2 |  |  |  |  | 当り
|  |  | 名 称 ・ 規 格 な ど |  | 数 量 |  | 単 位 |  |  | 単 価 | 金 額 |  |  | 備 考
昼間_ブロック積工【手間のみ】
|  | 時間的制約なし |  | 1.000 |  | m2
月単位(×1.02)
積ブロック（滑面）
|  | 控35cm エコ認定製品 |  | 1.000 |  | m2
生コンクリート
|  | 呼び強度18,スランプ8,粗骨材40 |  | 0.246 |  | m3
W/C(60％),種別(高炉)
生コンクリート
|  | 呼び強度18,スランプ8,粗骨材40 |  | 0.168 |  | m3
W/C(60％),種別(高炉)
諸雑費(まるめ)
|  |  |  | 1 |  | 式
| ＊＊単位当り＊＊ |  |  | 1 |  | m2
|  | 昼間施工 | [6 empty] | -
|  | (胴込)18-8-40BB | [6 empty] | 小型車割増有
|  | (裏込)18-8-40BB | [6 empty] | H=0.15 裏込コンクリートの厚さ(m)
|  | 滑面ブロック | [6 empty] | 時間的制約なし

## 施工代価表（施工パッケージ）(5)
[9 empty] | 施 工 代 価 表 | [10 empty] | 頁 | 0 | - | 0036
胴込・裏込材(砕石) | [13 empty] | 施工 第0 -0020号表
[16 empty] | 1 |  | m3 | [5 empty] | 当り
機械構成比： |  |  |  | 労務構成比： |  |  | 材料構成比： | [5 empty] | 市場単価構成比： |  |  |  | 標準単価：
|  |  | 代 表 機 労 材 規 格 (岡山地区) |  |  | 区分･構成比 |  | 単価(岡山地区) |  |  |  | 代 表 機 労 材 規 格 (東京地区) |  |  | 単価(東京地区) |  |  |  | 備 考
| バックホウ賃料 |  |  |  | K1:機械 |  |  |  |  | 【東京】バックホウ(クローラ型)
|  | [ｸﾛｰﾗ型]ｸﾚｰﾝ機能付2.9t吊 山積0.8m3 | [8 empty] | [クレーン機能付]山積0.8m3
|  | (排対型：～2014、～超低騒音) | [8 empty] | (平積0.6m3) 吊能力2.9t
| 普通作業員 |  |  |  | R1:労務 |  |  |  |  | 【東京】普通作業員
月単位(×1.02)
| 特殊作業員 |  |  |  | R2:労務 |  |  |  |  | 【東京】特殊作業員
月単位(×1.02)
| 運転手（特殊） |  |  |  | R3:労務 |  |  |  |  | 【東京】運転手(特殊)
月単位(×1.02)
| クラッシャラン (再生骨材) |  |  |  | Z1:材料 |  |  |  |  | 【東京】再生クラッシャラン
|  | 0~40㎜ (RC-40) | [8 empty] | RC-40
| 軽油 |  |  |  | Z2:材料 |  |  |  |  | 【東京】軽油
|  | パトロール給油 | [8 empty] | パトロール給油
| 積算単価 | [8 empty] | 積算単価
＊＊単位当り＊＊
|  | 間知・平・連節・緑化ブロック | [8 empty] | RC-40

## 施工代価表(5)
[8 empty] | 施 工 代 価 表 | [8 empty] | 頁 | 0 | - | 0037
天端コンクリート工 | [11 empty] | 施工 第0 -0021号表
[14 empty] | 10 |  | m |  |  |  |  | 当り
|  |  | 名 称 ・ 規 格 な ど |  | 数 量 |  | 単 位 |  |  | 単 価 | 金 額 |  | 備 考
| 現場打天端コンクリート | [13 empty] | 施工 第0-0022号表
|  |  |  | 0.700 |  | m3
| 目地板 | [13 empty] | 施工 第0-0023号表
|  |  |  | 0.070 |  | m2
諸雑費(まるめ)
|  |  |  | 1.00 |  | 式
| ＊＊＊合計＊＊＊ |  |  | 10 |  | m
| ＊＊単位当り＊＊ |  |  | 1 |  | m
|  | 一般養生 | [6 empty] | 小型車割増有
|  | D=0.7 天端コンクリート数量(m3/10m) | [6 empty] | E=0.07 目地材数量(m2/10m)
30m2未満

## 施工代価表（施工パッケージ）(6)
[9 empty] | 施 工 代 価 表 | [10 empty] | 頁 | 0 | - | 0038
現場打天端コンクリート | [13 empty] | 施工 第0 -0022号表
[16 empty] | 1 |  | m3 | [5 empty] | 当り
機械構成比： |  |  |  | 労務構成比： |  |  | 材料構成比： | [5 empty] | 市場単価構成比： |  |  |  | 標準単価：
|  |  | 代 表 機 労 材 規 格 (岡山地区) |  |  | 区分･構成比 |  | 単価(岡山地区) |  |  |  | 代 表 機 労 材 規 格 (東京地区) |  |  | 単価(東京地区) |  |  |  | 備 考
| バックホウ賃料 |  |  |  | K1:機械 |  |  |  |  | 【東京】バックホウ(クローラ型)
|  | [ｸﾛｰﾗ型]ｸﾚｰﾝ機能付2.9t吊 山積0.8m3 | [8 empty] | [クレーン機能付]山積0.8m3
|  | (排対型：～2014、～超低騒音) | [8 empty] | (平積0.6m3) 吊能力2.9t
| 型わく工 |  |  |  | R1:労務 |  |  |  |  | 【東京】型わく工
月単位(×1.02)
| 普通作業員 |  |  |  | R2:労務 |  |  |  |  | 【東京】普通作業員
月単位(×1.02)
| 土木一般世話役 |  |  |  | R3:労務 |  |  |  |  | 【東京】土木一般世話役
月単位(×1.02)
| 特殊作業員 |  |  |  | R4:労務 |  |  |  |  | 【東京】特殊作業員
月単位(×1.02)
| 生コンクリート |  |  |  | Z1:材料 |  |  |  |  | 【東京】生コンクリート
|  | 呼び強度18,スランプ8,粗骨材40 | [8 empty] | 高炉 18-8-25(20)
|  | W/C(60％),種別(高炉) | [8 empty] | W/C 60%
| 軽油 |  |  |  | Z2:材料 |  |  |  |  | 【東京】軽油
|  | パトロール給油 | [8 empty] | パトロール給油
| 積算単価 | [8 empty] | 積算単価
＊＊単位当り＊＊
|  | 18-8-40BB | [8 empty] | 一般養生
小型車割増有
[9 empty] | 施 工 代 価 表 | [10 empty] | 頁 | 0 | - | 0039
目地板 | [13 empty] | 施工 第0 -0023号表
[16 empty] | 1 |  | m2 | [5 empty] | 当り
機械構成比： |  |  |  | 労務構成比： |  |  | 材料構成比： | [5 empty] | 市場単価構成比： |  |  |  | 標準単価：
|  |  | 代 表 機 労 材 規 格 (岡山地区) |  |  | 区分･構成比 |  | 単価(岡山地区) |  |  |  | 代 表 機 労 材 規 格 (東京地区) |  |  | 単価(東京地区) |  |  |  | 備 考
| 普通作業員 |  |  |  | R1:労務 |  |  |  |  | 【東京】普通作業員
月単位(×1.02)
| 土木一般世話役 |  |  |  | R2:労務 |  |  |  |  | 【東京】土木一般世話役
月単位(×1.02)
| 目地板 |  |  |  | Z1:材料 |  |  |  |  | 【東京】瀝青繊維質目地板
|  | ｔ＝１０mm 瀝青繊維質板 | [8 empty] | 厚さ10mm
| 積算単価 | [8 empty] | 積算単価
＊＊単位当り＊＊
|  | 1工事当り使用量30m2未満 | [8 empty] | 瀝青繊維質目地板t=10mm

## 施工代価表(6)
[8 empty] | 施 工 代 価 表 | [9 empty] | 頁 | 0 | - | 0040
U型側溝 | [11 empty] | 施工 第0 -0024号表
KF-200 | [14 empty] | 1 |  | m |  |  |  |  | 当り
|  |  | 名 称 ・ 規 格 な ど |  | 数 量 |  | 単 位 |  |  | 単 価 | 金 額 |  |  | 備 考
昼間_U型側溝【手間のみ】
|  | L=2000_1000kg/個以下 |  | 1.000 |  | m
|  | 時間的制約なし | [10 empty] | 月単位(×1.02)
角型フリューム（ＪＩＳ外、エコ認定製品）
|  | 200，2.0mカラ-共 |  | 0.500 |  | 本
クラッシャラン (再生骨材)
|  | 0~40㎜ (RC-40) |  | 0.036 |  | m3
諸雑費(まるめ)
|  |  |  | 1 |  | 式
| ＊＊単位当り＊＊ |  |  | 1 |  | m
|  | 昼間施工 | [6 empty] | 角型フリューム(JIS外、エコ認定)
|  | 200型 | [6 empty] | 時間的制約なし
|  | - | [6 empty] | -
|  | RC-40 | [6 empty] | 均しコンクリート無
[8 empty] | 施 工 代 価 表 | [9 empty] | 頁 | 0 | - | 0041
U型側溝 | [11 empty] | 施工 第0 -0025号表
1号PU-300（3種 300A） | [14 empty] | 10 |  | m |  |  |  |  | 当り
|  |  | 名 称 ・ 規 格 な ど |  | 数 量 |  | 単 位 |  |  | 単 価 | 金 額 |  |  | 備 考
| U型側溝 | [14 empty] | 施工 第0-0026号表
|  |  |  | 10.000 |  | m
| コンクリート | [14 empty] | 施工 第0-0027号表
|  |  |  | 0.700 |  | m3
諸雑費(まるめ)
|  |  |  | 1 |  | 式
| ＊＊＊合計＊＊＊ |  |  | 10 |  | m
| ＊＊単位当り＊＊ |  |  | 1 |  | m
[8 empty] | 施 工 代 価 表 | [9 empty] | 頁 | 0 | - | 0042
U型側溝 | [11 empty] | 施工 第0 -0026号表
[15 empty] | 1 |  | m |  |  |  |  | 当り
|  |  | 名 称 ・ 規 格 な ど |  | 数 量 |  | 単 位 |  |  | 単 価 | 金 額 |  |  | 備 考
昼間_U型側溝【手間のみ】
|  | L=2000_1000kg/個以下 |  | 1.000 |  | m
|  | 時間的制約なし | [10 empty] | 月単位(×1.02)
道路用鉄筋コンクリート側溝(落ちふた式)
|  | 3種(車道用) 300A 300×300×2000 エコ製品 |  | 0.500 |  | 本
クラッシャラン (再生骨材)
|  | 0~40㎜ (RC-40) |  | 0.048 |  | m3
諸雑費(まるめ)
|  |  |  | 1 |  | 式
| ＊＊単位当り＊＊ |  |  | 1 |  | m
|  | 昼間施工 | [6 empty] | 落ちふた式U形側溝(JIS_A_5372)3種
|  | 300A[300×300×2000] | [6 empty] | 時間的制約なし
|  | - | [6 empty] | -
|  | RC-40 | [6 empty] | 均しコンクリート無

## 施工代価表（施工パッケージ）(7)
[9 empty] | 施 工 代 価 表 | [10 empty] | 頁 | 0 | - | 0043
コンクリート | [13 empty] | 施工 第0 -0027号表
[16 empty] | 1 |  | m3 | [5 empty] | 当り
機械構成比： |  |  |  | 労務構成比： |  |  | 材料構成比： | [5 empty] | 市場単価構成比： |  |  |  | 標準単価：
|  |  | 代 表 機 労 材 規 格 (岡山地区) |  |  | 区分･構成比 |  | 単価(岡山地区) |  |  |  | 代 表 機 労 材 規 格 (東京地区) |  |  | 単価(東京地区) |  |  |  | 備 考
| 普通作業員 |  |  |  | R1:労務 |  |  |  |  | 【東京】普通作業員
月単位(×1.02)
| 特殊作業員 |  |  |  | R2:労務 |  |  |  |  | 【東京】特殊作業員
月単位(×1.02)
| 土木一般世話役 |  |  |  | R3:労務 |  |  |  |  | 【東京】土木一般世話役
月単位(×1.02)
| 生コンクリート |  |  |  | Z1:材料 |  |  |  |  | 【東京】生コンクリート
|  | 呼び強度18,スランプ8,粗骨材20(25) | [8 empty] | 高炉 24-12-25(20)
|  | W/C(60％),種別(高炉) | [8 empty] | W/C 55%
| 積算単価 | [8 empty] | 積算単価
＊＊単位当り＊＊
|  | 無筋・鉄筋構造物 | [8 empty] | 人力打設
|  | 18-8-25(20)BB | [8 empty] | 一般養生
|  | 現場内小運搬無し | [8 empty] | 小型車割増有
-(全ての費用)

## 施工代価表(7)
[9 empty] | 施 工 代 価 表 | [8 empty] | 頁 | 0 | - | 0044
U型側溝 | [12 empty] | 施工 第0 -0028号表
2号PU-300（3種 300A） | [15 empty] | 1 | m |  |  |  |  | 当り
|  |  | 名 称 ・ 規 格 な ど |  |  | 数 量 |  | 単 位 |  |  | 単 価 | 金 額 |  |  | 備 考
昼間_U型側溝【手間のみ】
|  | L=2000_1000kg/個以下 |  |  | 1.000 |  | m
|  | 時間的制約なし | [11 empty] | 月単位(×1.02)
道路用鉄筋コンクリート側溝(落ちふた式)
|  | 3種(車道用) 300A 300×300×2000 エコ製品 |  |  | 0.500 |  | 本
クラッシャラン (再生骨材)
|  | 0~40㎜ (RC-40) |  |  | 0.072 |  | m3
諸雑費(まるめ)
[5 empty] | 1 |  | 式
| ＊＊単位当り＊＊ |  |  |  | 1 |  | m
|  | 昼間施工 | [7 empty] | 落ちふた式U形側溝(JIS_A_5372)3種
|  | 300A[300×300×2000] | [7 empty] | 時間的制約なし
|  | - | [7 empty] | -
|  | RC-40 | [7 empty] | 均しコンクリート無
[9 empty] | 施 工 代 価 表 | [8 empty] | 頁 | 0 | - | 0045
U型側溝 | [12 empty] | 施工 第0 -0029号表
3号PU-300（3種 300A） | [15 empty] | 1 | m |  |  |  |  | 当り
|  |  | 名 称 ・ 規 格 な ど |  |  | 数 量 |  | 単 位 |  |  | 単 価 | 金 額 |  |  | 備 考
昼間_U型側溝【手間のみ】
|  | L=2000_1000kg/個以下 |  |  | 1.000 |  | m
|  | 時間的制約なし | [11 empty] | 月単位(×1.02)
道路用鉄筋コンクリート側溝(落ちふた式)
|  | 3種(車道用) 300A 300×300×2000 エコ製品 |  |  | 0.500 |  | 本
クラッシャラン (再生骨材)
|  | 0~40㎜ (RC-40) |  |  | 0.072 |  | m3
諸雑費(まるめ)
[5 empty] | 1 |  | 式
| ＊＊単位当り＊＊ |  |  |  | 1 |  | m
|  | 昼間施工 | [7 empty] | 落ちふた式U形側溝(JIS_A_5372)3種
|  | 300A[300×300×2000] | [7 empty] | 時間的制約なし
|  | - | [7 empty] | -
|  | RC-40 | [7 empty] | 均しコンクリート無
[9 empty] | 施 工 代 価 表 | [8 empty] | 頁 | 0 | - | 0046
蓋版 | [12 empty] | 施工 第0 -0030号表
道路用鉄筋ｺﾝｸﾘｰﾄ側溝蓋(落ちふた式) |  |  |  | 3種(車道用) 300 | [11 empty] | 1 | 枚 |  |  |  |  | 当り
|  |  | 名 称 ・ 規 格 な ど |  |  | 数 量 |  | 単 位 |  |  | 単 価 | 金 額 |  |  | 備 考
昼間_蓋版【手間のみ】
|  | コンクリート製･鋼製_40を超え170kg/枚以下 |  |  | 1.000 |  | 枚
|  | 時間的制約なし | [11 empty] | 月単位(×1.02)
道路用鉄筋コンクリート側溝蓋(落ちふた式)
|  | 3種(車道用) 300 412×95×500 エコ製品 |  |  | 1.000 |  | 個
諸雑費(まるめ)
[5 empty] | 1 |  | 式
| ＊＊単位当り＊＊ |  |  |  | 1 |  | 枚
|  | 昼間施工 | [7 empty] | 落ちふた式U型側溝(JIS_A_5372)3種ふた
|  | 300[412×95×500] | [7 empty] | 時間的制約なし
-
[9 empty] | 施 工 代 価 表 | [8 empty] | 頁 | 0 | - | 0047
蓋版 | [12 empty] | 施工 第0 -0031号表
鋼製ｸﾞﾚｰﾁﾝｸﾞ蓋(かさ上げ･すべり止め型) |  |  |  | 300用 T-25 L=995mm | [11 empty] | 1 | 枚 |  |  |  |  | 当り
|  |  | 名 称 ・ 規 格 な ど |  |  | 数 量 |  | 単 位 |  |  | 単 価 | 金 額 |  |  | 備 考
昼間_蓋版【手間のみ】
|  | コンクリート製･鋼製_40kg/枚以下 |  |  | 1.000 |  | 枚
|  | 時間的制約なし | [11 empty] | 月単位(×1.02)
蓋版(材料)
[5 empty] | 1.000 |  | 枚
諸雑費(まるめ)
[5 empty] | 1 |  | 式
| ＊＊単位当り＊＊ |  |  |  | 1 |  | 枚
|  | 昼間施工 | [7 empty] | 蓋版(各種)
|  | 40≧重量 | [7 empty] | 時間的制約なし
-

## 施工代価表（施工パッケージ）(8)
[9 empty] | 施 工 代 価 表 | [10 empty] | 頁 | 0 | - | 0048
現場打ち集水桝・街渠桝(本体) | [13 empty] | 施工 第0 -0032号表
1号集水桝（500×500×500） | [15 empty] | 1 |  | 箇所 | [5 empty] | 当り
機械構成比： |  |  |  | 労務構成比： |  |  | 材料構成比： | [5 empty] | 市場単価構成比： |  |  |  | 標準単価：
|  |  | 代 表 機 労 材 規 格 (岡山地区) |  |  | 区分･構成比 |  | 単価(岡山地区) |  |  |  | 代 表 機 労 材 規 格 (東京地区) |  |  | 単価(東京地区) |  |  |  | 備 考
| バックホウ賃料 |  |  |  | K1:機械 |  |  |  |  | 【東京】バックホウ(クローラ型)
|  | [ｸﾛｰﾗ型]山積0.8m3(平積0.6m3) | [8 empty] | 山積0.8m3(平積0.6m3)
(排対型：～2014、～超低騒音)
| 型わく工 |  |  |  | R1:労務 |  |  |  |  | 【東京】型わく工
月単位(×1.02)
| 普通作業員 |  |  |  | R2:労務 |  |  |  |  | 【東京】普通作業員
月単位(×1.02)
| 土木一般世話役 |  |  |  | R3:労務 |  |  |  |  | 【東京】土木一般世話役
月単位(×1.02)
| 特殊作業員 |  |  |  | R4:労務 |  |  |  |  | 【東京】特殊作業員
月単位(×1.02)
| 生コンクリート |  |  |  | Z1:材料 |  |  |  |  | 【東京】生コンクリート
|  | 呼び強度18,スランプ8,粗骨材40 | [8 empty] | 高炉 18-8-25(20)
|  | W/C(60％),種別(高炉) | [8 empty] | W/C 60%
| 軽油 |  |  |  | Z2:材料 |  |  |  |  | 【東京】軽油
|  | パトロール給油 | [8 empty] | パトロール給油
| 積算単価 | [8 empty] | 積算単価
＊＊単位当り＊＊
|  | 18-8-40BB | [8 empty] | 0.28m3を超え0.30m3以下
|  | 人力打設 | [8 empty] | 一般養生・特殊養生(練炭)
小型車割増有
[9 empty] | 施 工 代 価 表 | [10 empty] | 頁 | 0 | - | 0049
現場打ち集水桝・街渠桝(本体) | [13 empty] | 施工 第0 -0033号表
2号集水桝（500×500×500） | [15 empty] | 1 |  | 箇所 | [5 empty] | 当り
機械構成比： |  |  |  | 労務構成比： |  |  | 材料構成比： | [5 empty] | 市場単価構成比： |  |  |  | 標準単価：
|  |  | 代 表 機 労 材 規 格 (岡山地区) |  |  | 区分･構成比 |  | 単価(岡山地区) |  |  |  | 代 表 機 労 材 規 格 (東京地区) |  |  | 単価(東京地区) |  |  |  | 備 考
| バックホウ賃料 |  |  |  | K1:機械 |  |  |  |  | 【東京】バックホウ(クローラ型)
|  | [ｸﾛｰﾗ型]山積0.8m3(平積0.6m3) | [8 empty] | 山積0.8m3(平積0.6m3)
(排対型：～2014、～超低騒音)
| 型わく工 |  |  |  | R1:労務 |  |  |  |  | 【東京】型わく工
月単位(×1.02)
| 普通作業員 |  |  |  | R2:労務 |  |  |  |  | 【東京】普通作業員
月単位(×1.02)
| 土木一般世話役 |  |  |  | R3:労務 |  |  |  |  | 【東京】土木一般世話役
月単位(×1.02)
| 特殊作業員 |  |  |  | R4:労務 |  |  |  |  | 【東京】特殊作業員
月単位(×1.02)
| 生コンクリート |  |  |  | Z1:材料 |  |  |  |  | 【東京】生コンクリート
|  | 呼び強度18,スランプ8,粗骨材40 | [8 empty] | 高炉 18-8-25(20)
|  | W/C(60％),種別(高炉) | [8 empty] | W/C 60%
| 軽油 |  |  |  | Z2:材料 |  |  |  |  | 【東京】軽油
|  | パトロール給油 | [8 empty] | パトロール給油
| 積算単価 | [8 empty] | 積算単価
＊＊単位当り＊＊
|  | 18-8-40BB | [8 empty] | 0.26m3を超え0.28m3以下
|  | 人力打設 | [8 empty] | 一般養生・特殊養生(練炭)
小型車割増有
[9 empty] | 施 工 代 価 表 | [10 empty] | 頁 | 0 | - | 0050
現場打ち集水桝・街渠桝(本体) | [13 empty] | 施工 第0 -0034号表
9号集水桝（600×600×600） | [15 empty] | 1 |  | 箇所 | [5 empty] | 当り
機械構成比： |  |  |  | 労務構成比： |  |  | 材料構成比： | [5 empty] | 市場単価構成比： |  |  |  | 標準単価：
|  |  | 代 表 機 労 材 規 格 (岡山地区) |  |  | 区分･構成比 |  | 単価(岡山地区) |  |  |  | 代 表 機 労 材 規 格 (東京地区) |  |  | 単価(東京地区) |  |  |  | 備 考
| バックホウ賃料 |  |  |  | K1:機械 |  |  |  |  | 【東京】バックホウ(クローラ型)
|  | [ｸﾛｰﾗ型]山積0.8m3(平積0.6m3) | [8 empty] | 山積0.8m3(平積0.6m3)
(排対型：～2014、～超低騒音)
| 型わく工 |  |  |  | R1:労務 |  |  |  |  | 【東京】型わく工
月単位(×1.02)
| 普通作業員 |  |  |  | R2:労務 |  |  |  |  | 【東京】普通作業員
月単位(×1.02)
| 土木一般世話役 |  |  |  | R3:労務 |  |  |  |  | 【東京】土木一般世話役
月単位(×1.02)
| 特殊作業員 |  |  |  | R4:労務 |  |  |  |  | 【東京】特殊作業員
月単位(×1.02)
| 生コンクリート |  |  |  | Z1:材料 |  |  |  |  | 【東京】生コンクリート
|  | 呼び強度18,スランプ8,粗骨材40 | [8 empty] | 高炉 18-8-25(20)
|  | W/C(60％),種別(高炉) | [8 empty] | W/C 60%
| 軽油 |  |  |  | Z2:材料 |  |  |  |  | 【東京】軽油
|  | パトロール給油 | [8 empty] | パトロール給油
| 積算単価 | [8 empty] | 積算単価
＊＊単位当り＊＊
|  | 18-8-40BB | [8 empty] | 0.58m3を超え0.61m3以下
|  | 人力打設 | [8 empty] | 一般養生・特殊養生(練炭)
小型車割増有

## 施工代価表(8)
[9 empty] | 施 工 代 価 表 | [10 empty] | 頁 | 0 | - | 0051
蓋版 | [13 empty] | 施工 第0 -0035号表
縞鋼板蓋 |  |  |  | 亜鉛メッキ 桝穴500用 | [7 empty] | 1号集水桝 |  |  |  |  | 1 |  | 枚 |  |  |  |  | 当り
|  |  | 名 称 ・ 規 格 な ど |  |  | 数 量 |  | 単 位 |  |  | 単 価 |  | 金 額 |  |  | 備 考
昼間_蓋版【手間のみ】
|  | コンクリート製･鋼製_40kg/枚以下 |  |  | 1.000 |  | 枚
|  | 時間的制約なし | [12 empty] | 月単位(×1.02)
蓋版(材料)
[5 empty] | 1.000 |  | 枚
諸雑費(まるめ)
[5 empty] | 1 |  | 式
| ＊＊単位当り＊＊ |  |  |  | 1 |  | 枚
|  | 昼間施工 | [7 empty] | 蓋版(各種)
|  | 40≧重量 | [7 empty] | 時間的制約なし
-
[9 empty] | 施 工 代 価 表 | [10 empty] | 頁 | 0 | - | 0052
蓋版 | [13 empty] | 施工 第0 -0036号表
鋼製ｸﾞﾚｰﾁﾝｸﾞ蓋(ますぶた･すべり止め型) |  |  |  | ﾎﾞﾙﾄ固定 500×500用 T-14 | [7 empty] | 2号集水桝 |  |  |  |  | 1 |  | 枚 |  |  |  |  | 当り
|  |  | 名 称 ・ 規 格 な ど |  |  | 数 量 |  | 単 位 |  |  | 単 価 |  | 金 額 |  |  | 備 考
昼間_蓋版【手間のみ】
|  | コンクリート製･鋼製_40kg/枚以下 |  |  | 1.000 |  | 枚
|  | 時間的制約なし | [12 empty] | 月単位(×1.02)
蓋版(材料)
[5 empty] | 1.000 |  | 枚
諸雑費(まるめ)
[5 empty] | 1 |  | 式
| ＊＊単位当り＊＊ |  |  |  | 1 |  | 枚
|  | 昼間施工 | [7 empty] | 蓋版(各種)
|  | 40≧重量 | [7 empty] | 時間的制約なし
-
[9 empty] | 施 工 代 価 表 | [10 empty] | 頁 | 0 | - | 0053
蓋版 | [13 empty] | 施工 第0 -0037号表
鋼製ｸﾞﾚｰﾁﾝｸﾞ蓋(ますぶた･すべり止め型) |  |  |  | ﾎﾞﾙﾄ固定 600×600用 T-25 | [7 empty] | 9号集水桝 |  |  |  |  | 1 |  | 枚 |  |  |  |  | 当り
|  |  | 名 称 ・ 規 格 な ど |  |  | 数 量 |  | 単 位 |  |  | 単 価 |  | 金 額 |  |  | 備 考
昼間_蓋版【手間のみ】
|  | コンクリート製･鋼製_40を超え170kg/枚以下 |  |  | 1.000 |  | 枚
|  | 時間的制約なし | [12 empty] | 月単位(×1.02)
蓋版(材料)
[5 empty] | 1.000 |  | 枚
諸雑費(まるめ)
[5 empty] | 1 |  | 式
| ＊＊単位当り＊＊ |  |  |  | 1 |  | 枚
|  | 昼間施工 | [7 empty] | 蓋版(各種)
|  | 40<重量≦170 | [7 empty] | 時間的制約なし
-
[9 empty] | 施 工 代 価 表 | [10 empty] | 頁 | 0 | - | 0054
1号縦排水溝 | [13 empty] | 施工 第0 -0038号表
B300×H350 | [16 empty] | 1 |  | 箇所 |  |  |  |  | 当り
|  |  | 名 称 ・ 規 格 な ど |  |  | 数 量 |  | 単 位 |  |  | 単 価 |  | 金 額 |  |  | 備 考
| コンクリート | [16 empty] | 施工 第0-0039号表
[5 empty] | 0.690 |  | m3
| 型枠 | [16 empty] | 施工 第0-0040号表
[5 empty] | 8.600 |  | m2
| 基礎砕石 | [16 empty] | 施工 第0-0041号表
[5 empty] | 0.300 |  | m2
| 蓋版 | [16 empty] | 施工 第0-0042号表
|  | 縞鋼板蓋 |  |  | 2.000 |  | 枚
|  | 亜鉛メッキ B590×L1000 t=3.2 | [12 empty] | ﾊﾟｯｷﾝ（t=10×W50）含む
あと施工アンカー
|  | 芯棒打込み式 M12(W1/2)×70 |  |  | 12.000 |  | 本
電気亜鉛めっき
| コンクリート削孔(電動ハンマドリル40mm) | [16 empty] | 施工 第0-0043号表
[5 empty] | 12.000 |  | 孔
諸雑費(まるめ)
[5 empty] | 1 |  | 式
| ＊＊単位当り＊＊ |  |  |  | 1 |  | 箇所

## 施工代価表（施工パッケージ）(9)
[9 empty] | 施 工 代 価 表 | [10 empty] | 頁 | 0 | - | 0055
コンクリート | [13 empty] | 施工 第0 -0039号表
[16 empty] | 1 |  | m3 | [5 empty] | 当り
機械構成比： |  |  |  | 労務構成比： |  |  | 材料構成比： | [5 empty] | 市場単価構成比： |  |  |  | 標準単価：
|  |  | 代 表 機 労 材 規 格 (岡山地区) |  |  | 区分･構成比 |  | 単価(岡山地区) |  |  |  | 代 表 機 労 材 規 格 (東京地区) |  |  | 単価(東京地区) |  |  |  | 備 考
| バックホウ賃料 |  |  |  | K1:機械 |  |  |  |  | 【東京】バックホウ(クローラ型)
|  | [ｸﾛｰﾗ型]ｸﾚｰﾝ機能付2.9t吊 山積0.8m3 | [8 empty] | [クレーン機能付]山積0.8m3
|  | (排対型：～2014、～超低騒音) | [8 empty] | (平積0.6m3) 吊能力2.9t
| 普通作業員 |  |  |  | R1:労務 |  |  |  |  | 【東京】普通作業員
月単位(×1.02)
| 特殊作業員 |  |  |  | R2:労務 |  |  |  |  | 【東京】特殊作業員
月単位(×1.02)
| 土木一般世話役 |  |  |  | R3:労務 |  |  |  |  | 【東京】土木一般世話役
月単位(×1.02)
| 運転手（特殊） |  |  |  | R4:労務 |  |  |  |  | 【東京】運転手(特殊)
月単位(×1.02)
| 生コンクリート |  |  |  | Z1:材料 |  |  |  |  | 【東京】生コンクリート
|  | 呼び強度18,スランプ8,粗骨材40 | [8 empty] | 高炉 24-12-25(20)
|  | W/C(60％),種別(高炉) | [8 empty] | W/C 55%
| 軽油 |  |  |  | Z2:材料 |  |  |  |  | 【東京】軽油
|  | パトロール給油 | [8 empty] | パトロール給油
| 積算単価 | [8 empty] | 積算単価
＊＊単位当り＊＊
|  | 小型構造物 | [8 empty] | バックホウ(クレーン機能付)打設
|  | 18-8-40BB | [8 empty] | 一般養生
|  | 小型車割増有 | [8 empty] | -(全ての費用)
[9 empty] | 施 工 代 価 表 | [10 empty] | 頁 | 0 | - | 0056
型枠 | [13 empty] | 施工 第0 -0040号表
[16 empty] | 1 |  | m2 | [5 empty] | 当り
機械構成比： |  |  |  | 労務構成比： |  |  | 材料構成比： | [5 empty] | 市場単価構成比： |  |  |  | 標準単価：
|  |  | 代 表 機 労 材 規 格 (岡山地区) |  |  | 区分･構成比 |  | 単価(岡山地区) |  |  |  | 代 表 機 労 材 規 格 (東京地区) |  |  | 単価(東京地区) |  |  |  | 備 考
| 型わく工 |  |  |  | R1:労務 |  |  |  |  | 【東京】型わく工
月単位(×1.02)
| 普通作業員 |  |  |  | R2:労務 |  |  |  |  | 【東京】普通作業員
月単位(×1.02)
| 土木一般世話役 |  |  |  | R3:労務 |  |  |  |  | 【東京】土木一般世話役
月単位(×1.02)
| 積算単価 | [8 empty] | 積算単価
＊＊単位当り＊＊
|  | 一般型枠 | [8 empty] | 小型構造物
-(全ての費用)
[9 empty] | 施 工 代 価 表 | [10 empty] | 頁 | 0 | - | 0057
基礎砕石 | [13 empty] | 施工 第0 -0041号表
[16 empty] | 1 |  | m2 | [5 empty] | 当り
機械構成比： |  |  |  | 労務構成比： |  |  | 材料構成比： | [5 empty] | 市場単価構成比： |  |  |  | 標準単価：
|  |  | 代 表 機 労 材 規 格 (岡山地区) |  |  | 区分･構成比 |  | 単価(岡山地区) |  |  |  | 代 表 機 労 材 規 格 (東京地区) |  |  | 単価(東京地区) |  |  |  | 備 考
| バックホウ賃料 |  |  |  | K1:機械 |  |  |  |  | 【東京】バックホウ(クローラ型)
|  | [ｸﾛｰﾗ型]山積0.8m3(平積0.6m3) | [8 empty] | 山積0.8m3(平積0.6m3)
(排対型：～2014、～超低騒音)
| 普通作業員 |  |  |  | R1:労務 |  |  |  |  | 【東京】普通作業員
月単位(×1.02)
| 特殊作業員 |  |  |  | R2:労務 |  |  |  |  | 【東京】特殊作業員
月単位(×1.02)
| 運転手（特殊） |  |  |  | R3:労務 |  |  |  |  | 【東京】運転手(特殊)
月単位(×1.02)
| 土木一般世話役 |  |  |  | R4:労務 |  |  |  |  | 【東京】土木一般世話役
月単位(×1.02)
| クラッシャラン (再生骨材) |  |  |  | Z1:材料 |  |  |  |  | 【東京】再生クラッシャラン
|  | 0~40㎜ (RC-40) | [8 empty] | RC-40
| 軽油 |  |  |  | Z2:材料 |  |  |  |  | 【東京】軽油
|  | パトロール給油 | [8 empty] | パトロール給油
| 積算単価 | [8 empty] | 積算単価
＊＊単位当り＊＊
|  | 砕石の厚さ12.5cmを超え17.5cm以下 | [8 empty] | RC-40
-(全ての費用)

## 施工代価表(9)
[9 empty] | 施 工 代 価 表 | [9 empty] | 頁 | 0 | - | 0058
蓋版 | [13 empty] | 施工 第0 -0042号表
縞鋼板蓋 |  |  |  | 亜鉛メッキ B590×L1000 t=3.2 | [7 empty] | ﾊﾟｯｷﾝ（t=10×W50）含む |  |  |  |  | 1 | 枚 |  |  |  |  | 当り
|  |  | 名 称 ・ 規 格 な ど |  |  | 数 量 |  | 単 位 |  |  | 単 価 |  | 金 額 |  |  | 備 考
昼間_蓋版【手間のみ】
|  | コンクリート製･鋼製_40kg/枚以下 |  |  | 1.000 |  | 枚
|  | 時間的制約なし | [12 empty] | 月単位(×1.02)
蓋版(材料)
[5 empty] | 1.000 |  | 枚
諸雑費(まるめ)
[5 empty] | 1 |  | 式
| ＊＊単位当り＊＊ |  |  |  | 1 |  | 枚
|  | 昼間施工 | [7 empty] | 蓋版(各種)
|  | 40≧重量 | [7 empty] | 時間的制約なし
-

## 施工代価表（施工パッケージ）(10)
[9 empty] | 施 工 代 価 表 | [10 empty] | 頁 | 0 | - | 0059
コンクリート削孔(電動ハンマドリル40mm) | [13 empty] | 施工 第0 -0043号表
[16 empty] | 1 |  | 孔 | [5 empty] | 当り
機械構成比： |  |  |  | 労務構成比： |  |  | 材料構成比： | [5 empty] | 市場単価構成比： |  |  |  | 標準単価：
|  |  | 代 表 機 労 材 規 格 (岡山地区) |  |  | 区分･構成比 |  | 単価(岡山地区) |  |  |  | 代 表 機 労 材 規 格 (東京地区) |  |  | 単価(東京地区) |  |  |  | 備 考
| 発動発電機賃料 ガソリンエンジン |  |  |  | K1:機械 |  |  |  |  | 【東京】発動発電機
|  | ２kVA | [8 empty] | [ガソリンエンジン駆動] 2kVA
(～低騒音)
| 電動ハンマドリル |  |  |  | K2:機械 |  |  |  |  | 【東京】電動ハンマドリル
|  | 穴あけ能力φ38～40mm | [8 empty] | 穴あけ能力φ38~40mm
| 特殊作業員 |  |  |  | R1:労務 |  |  |  |  | 【東京】特殊作業員
月単位(×1.02)
| 普通作業員 |  |  |  | R2:労務 |  |  |  |  | 【東京】普通作業員
月単位(×1.02)
| 土木一般世話役 |  |  |  | R3:労務 |  |  |  |  | 【東京】土木一般世話役
月単位(×1.02)
| ガソリン |  |  |  | Z1:材料 |  |  |  |  | 【東京】ガソリン
|  | レギュラー８０オクタン価以上スタンド | [8 empty] | レギュラー スタンド
| 積算単価 | [8 empty] | 積算単価
＊＊単位当り＊＊
削孔深さ30mm以上200mm未満

## 施工代価表(10)
[9 empty] | 施 工 代 価 表 | [10 empty] | 頁 | 0 | - | 0060
2号縦排水溝 | [13 empty] | 施工 第0 -0044号表
B300×H350 | [16 empty] | 1 |  | 箇所 |  |  |  |  | 当り
|  |  | 名 称 ・ 規 格 な ど |  |  | 数 量 |  | 単 位 |  |  | 単 価 |  | 金 額 |  |  | 備 考
| コンクリート | [16 empty] | 施工 第0-0039号表
[5 empty] | 0.990 |  | m3
| 型枠 | [16 empty] | 施工 第0-0040号表
[5 empty] | 12.600 |  | m2
| 基礎砕石 | [16 empty] | 施工 第0-0041号表
[5 empty] | 0.300 |  | m2
| 蓋版 | [16 empty] | 施工 第0-0042号表
|  | 縞鋼板蓋 |  |  | 3.000 |  | 枚
|  | 亜鉛メッキ B590×L1000 t=3.2 | [12 empty] | ﾊﾟｯｷﾝ（t=10×W50）含む
| 蓋版 | [16 empty] | 施工 第0-0045号表
|  | 縞鋼板蓋 |  |  | 1.000 |  | 枚
|  | 亜鉛メッキ B590×L554 t=3.2 | [12 empty] | ﾊﾟｯｷﾝ（t=10×W50）含む
あと施工アンカー
|  | 芯棒打込み式 M12(W1/2)×70 |  |  | 22.000 |  | 本
電気亜鉛めっき
| コンクリート削孔(電動ハンマドリル40mm) | [16 empty] | 施工 第0-0043号表
[5 empty] | 22.000 |  | 孔
諸雑費(まるめ)
[5 empty] | 1 |  | 式
| ＊＊単位当り＊＊ |  |  |  | 1 |  | 箇所
[9 empty] | 施 工 代 価 表 | [10 empty] | 頁 | 0 | - | 0061
蓋版 | [13 empty] | 施工 第0 -0045号表
縞鋼板蓋 |  |  |  | 亜鉛メッキ B590×L554 t=3.2 | [7 empty] | ﾊﾟｯｷﾝ（t=10×W50）含む |  |  |  |  | 1 |  | 枚 |  |  |  |  | 当り
|  |  | 名 称 ・ 規 格 な ど |  |  | 数 量 |  | 単 位 |  |  | 単 価 |  | 金 額 |  |  | 備 考
昼間_蓋版【手間のみ】
|  | コンクリート製･鋼製_40kg/枚以下 |  |  | 1.000 |  | 枚
|  | 時間的制約なし | [12 empty] | 月単位(×1.02)
蓋版(材料)
[5 empty] | 1.000 |  | 枚
諸雑費(まるめ)
[5 empty] | 1 |  | 式
| ＊＊単位当り＊＊ |  |  |  | 1 |  | 枚
|  | 昼間施工 | [7 empty] | 蓋版(各種)
|  | 40≧重量 | [7 empty] | 時間的制約なし
-
[9 empty] | 施 工 代 価 表 | [10 empty] | 頁 | 0 | - | 0062
構造物とりこわし工(無筋構造物) | [13 empty] | 施工 第0 -0046号表
[17 empty] | 1 |  | m3 |  |  |  |  | 当り
|  |  | 名 称 ・ 規 格 な ど |  |  | 数 量 |  | 単 位 |  |  | 単 価 |  | 金 額 |  |  | 備 考
昼間_無筋構造物【手間のみ】
|  | 人力施工 |  |  | 1.000 |  | m3
|  | 時間的制約なし | [12 empty] | 月単位(×1.02)
諸雑費(まるめ)
[5 empty] | 1 |  | 式
| ＊＊単位当り＊＊ |  |  |  | 1 |  | m3
|  | 昼間施工 | [7 empty] | 人力施工
時間的制約なし

## 施工代価表（施工パッケージ）(11)
[9 empty] | 施 工 代 価 表 | [10 empty] | 頁 | 0 | - | 0063
掘削 | [13 empty] | 施工 第0 -0047号表
石積取壊し | [15 empty] | 1 |  | m3 | [5 empty] | 当り
機械構成比： |  |  |  | 労務構成比： |  |  | 材料構成比： | [5 empty] | 市場単価構成比： |  |  |  | 標準単価：
|  |  | 代 表 機 労 材 規 格 (岡山地区) |  |  | 区分･構成比 |  | 単価(岡山地区) |  |  |  | 代 表 機 労 材 規 格 (東京地区) |  |  | 単価(東京地区) |  |  |  | 備 考
| バックホウ(クローラ型) |  |  |  | K1:機械 |  |  |  |  | 【東京】バックホウ(クローラ型)
|  | 標準型・排2 | [8 empty] | [標準型･排出ガス対策型(第2次基準)]
|  | 山積0.28/平積0.2m3 | [8 empty] | 山積0.28m3(平積0.2m3)
| 運転手（特殊） |  |  |  | R1:労務 |  |  |  |  | 【東京】運転手(特殊)
月単位(×1.02)
| 軽油 |  |  |  | Z1:材料 |  |  |  |  | 【東京】軽油
|  | パトロール給油 | [8 empty] | パトロール給油
| 積算単価 | [8 empty] | 積算単価
＊＊単位当り＊＊
|  | 土砂 | [8 empty] | 上記以外(小規模)
標準

## 施工代価表(11)
[9 empty] | 施 工 代 価 表 | [9 empty] | 頁 | 0 | - | 0064
ダンプトラック運搬（4t積級） | [12 empty] | 施工 第0 -0048号表
コンクリート塊 |  |  |  | 運搬距離１０．２㎞ | [11 empty] | 1 |  | m3 |  |  |  |  | 当り
|  |  | 名 称 ・ 規 格 な ど |  |  | 数 量 |  | 単 位 |  |  | 単 価 | 金 額 |  |  | 備 考
| ダンプトラック運転 | [15 empty] | 施工 第0-0049号表
|  | 4t積級 |  |  |  |  | 時間
１m3当り
m3
運転経費／運搬土量Ｖｔ
| ＊＊単位当り＊＊ |  |  |  | 1 |  | m3
|  | 4t積級 | [7 empty] | コンクリート塊
|  | バックホウ山積0.28m3(平積0.2m3) | [7 empty] | 路面状況・良好
|  | E=10.2 運搬距離(km) | [7 empty] | 上記以外の場合(β＝4.8)
[9 empty] | 施 工 代 価 表 | [9 empty] | 頁 | 0 | - | 0065
ダンプトラック運転 | [12 empty] | 施工 第0 -0049号表
4t積級 | [15 empty] | 1 |  | 時間 |  |  |  |  | 当り
|  |  | 名 称 ・ 規 格 な ど |  |  | 数 量 |  | 単 位 |  |  | 単 価 | 金 額 |  |  | 備 考
運転手（一般）
人
月単位(×1.02)
軽油
|  | パトロール給油 |  |  |  |  | Ｌ
ダンプトラック
|  | オンロード・ディーゼル |  |  |  |  | 時間
4t積級
タイヤ損耗費
|  | ダンプトラック ４ｔ (良) |  |  |  |  | 時間
諸雑費(まるめ)
[5 empty] | 1 |  | 式
| ＊＊単位当り＊＊ |  |  |  | 1 |  | 時間
|  | 4t積級 | [7 empty] | 路面状況・良好
[9 empty] | 施 工 代 価 表 | [9 empty] | 頁 | 0 | - | 0066
ダンプトラック運搬（4t積級） | [12 empty] | 施工 第0 -0050号表
硬岩 |  |  |  | 運搬距離１０．２㎞ | [11 empty] | 1 |  | m3 |  |  |  |  | 当り
|  |  | 名 称 ・ 規 格 な ど |  |  | 数 量 |  | 単 位 |  |  | 単 価 | 金 額 |  |  | 備 考
| ダンプトラック運転 | [15 empty] | 施工 第0-0051号表
|  | 4t積級 |  |  |  |  | 時間
１m3当り
m3
運転経費／運搬土量Ｖｔ
| ＊＊単位当り＊＊ |  |  |  | 1 |  | m3
|  | 4t積級 | [7 empty] | 硬岩
|  | バックホウ山積0.28m3(平積0.2m3) | [7 empty] | 路面状況・良好
|  | E=10.2 運搬距離(km) | [7 empty] | 上記以外の場合(β＝4.8)
[9 empty] | 施 工 代 価 表 | [9 empty] | 頁 | 0 | - | 0067
ダンプトラック運転 | [12 empty] | 施工 第0 -0051号表
4t積級 | [15 empty] | 1 |  | 時間 |  |  |  |  | 当り
|  |  | 名 称 ・ 規 格 な ど |  |  | 数 量 |  | 単 位 |  |  | 単 価 | 金 額 |  |  | 備 考
運転手（一般）
人
月単位(×1.02)
軽油
|  | パトロール給油 |  |  |  |  | Ｌ
ダンプトラック
|  | オンロード・ディーゼル |  |  |  |  | 時間
4t積級
タイヤ損耗費
|  | ダンプトラック ４ｔ (良) |  |  |  |  | 時間
諸雑費(まるめ)
[5 empty] | 1 |  | 式
| ＊＊単位当り＊＊ |  |  |  | 1 |  | 時間
|  | 4t積級 | [7 empty] | 路面状況・良好
[9 empty] | 施 工 代 価 表 | [9 empty] | 頁 | 0 | - | 0068
コンクリート塊（無筋）処分費 | [12 empty] | 施工 第0 -0052号表
[16 empty] | 1 |  | t |  |  |  |  | 当り
|  |  | 名 称 ・ 規 格 な ど |  |  | 数 量 |  | 単 位 |  |  | 単 価 | 金 額 |  |  | 備 考
コンクリート塊（無筋） 処分費
|  | 中間処理（再資源化） |  |  | 1.000 |  | ｔ
ｔ当り
t
| ＊＊単位当り＊＊ |  |  |  | 1 |  | t
|  | コンクリート塊（無筋） | [7 empty] | 中間処理（再資源化）
ｔ（トン）
[9 empty] | 施 工 代 価 表 | [9 empty] | 頁 | 0 | - | 0069
その他の廃棄物処分費 | [12 empty] | 施工 第0 -0053号表
石材殻（がれき類） | [15 empty] | 1 |  | t |  |  |  |  | 当り
|  |  | 名 称 ・ 規 格 な ど |  |  | 数 量 |  | 単 位 |  |  | 単 価 | 金 額 |  |  | 備 考
その他廃棄物 処分費
|  | 中間処理（再資源化） |  |  | 1.000 |  | ｔ
ｔ当り
t
| ＊＊単位当り＊＊ |  |  |  | 1 |  | t
|  | その他の廃棄物 | [7 empty] | 中間処理（再資源化）
ｔ（トン）

## 施工代価表（施工パッケージ）(12)
[10 empty] | 施 工 代 価 表 | [10 empty] | 頁 | 0 | - | 0070
下層路盤(車道・路肩部) | [14 empty] | 施工 第0 -0054号表
1層施工 |  |  |  |  | RC-30 | [11 empty] | 1 |  | m2 | [5 empty] | 当り
機械構成比： |  |  |  | 労務構成比： |  |  |  | 材料構成比： | [5 empty] | 市場単価構成比： |  |  |  | 標準単価：
|  |  | 代 表 機 労 材 規 格 (岡山地区) |  |  |  | 区分･構成比 |  | 単価(岡山地区) |  |  |  | 代 表 機 労 材 規 格 (東京地区) |  |  | 単価(東京地区) |  |  |  | 備 考
| モータグレーダ |  |  |  |  | K1:機械 |  |  |  |  | 【東京】モータグレーダ
|  | 土工用・排2014 | [9 empty] | [土工用･排出ガス対策型(2014年規制)]
|  | ブレード幅3.1m | [9 empty] | ブレード幅3.1m
| ロードローラ賃料 |  |  |  |  | K2:機械 |  |  |  |  | 【東京】ロードローラ[マカダム]
|  | マカダム１０～１２ｔ | [9 empty] | 質量10t
(排対型：～2014、～超低騒音)
| タイヤローラ賃料 |  |  |  |  | K3:機械 |  |  |  |  | 【東京】タイヤローラ
|  | １３～１４ｔ | [9 empty] | 質量13～14t
（排対型：2011,2014、～超低）
| 運転手（特殊） |  |  |  |  | R1:労務 |  |  |  |  | 【東京】運転手(特殊)
月単位(×1.02)
| 普通作業員 |  |  |  |  | R2:労務 |  |  |  |  | 【東京】普通作業員
月単位(×1.02)
| 特殊作業員 |  |  |  |  | R3:労務 |  |  |  |  | 【東京】特殊作業員
月単位(×1.02)
| 土木一般世話役 |  |  |  |  | R4:労務 |  |  |  |  | 【東京】土木一般世話役
月単位(×1.02)
| クラッシャラン (再生骨材) |  |  |  |  | Z1:材料 |  |  |  |  | 【東京】クラッシャラン
|  | 0~30㎜ (RC-30) | [9 empty] | C-40
| 軽油 |  |  |  |  | Z2:材料 |  |  |  |  | 【東京】軽油
|  | パトロール給油 | [9 empty] | パトロール給油
| 積算単価 | [9 empty] | 積算単価
＊＊単位当り＊＊
|  | A=100 全仕上り厚(mm) | [9 empty] | RC-30
-(全ての費用)
[10 empty] | 施 工 代 価 表 | [10 empty] | 頁 | 0 | - | 0071
下層路盤(車道・路肩部) | [14 empty] | 施工 第0 -0055号表
1層施工 |  |  |  |  | RC-40 | [11 empty] | 1 |  | m2 | [5 empty] | 当り
機械構成比： |  |  |  | 労務構成比： |  |  |  | 材料構成比： | [5 empty] | 市場単価構成比： |  |  |  | 標準単価：
|  |  | 代 表 機 労 材 規 格 (岡山地区) |  |  |  | 区分･構成比 |  | 単価(岡山地区) |  |  |  | 代 表 機 労 材 規 格 (東京地区) |  |  | 単価(東京地区) |  |  |  | 備 考
| モータグレーダ |  |  |  |  | K1:機械 |  |  |  |  | 【東京】モータグレーダ
|  | 土工用・排2014 | [9 empty] | [土工用･排出ガス対策型(2014年規制)]
|  | ブレード幅3.1m | [9 empty] | ブレード幅3.1m
| ロードローラ賃料 |  |  |  |  | K2:機械 |  |  |  |  | 【東京】ロードローラ[マカダム]
|  | マカダム１０～１２ｔ | [9 empty] | 質量10t
(排対型：～2014、～超低騒音)
| タイヤローラ賃料 |  |  |  |  | K3:機械 |  |  |  |  | 【東京】タイヤローラ
|  | １３～１４ｔ | [9 empty] | 質量13～14t
（排対型：2011,2014、～超低）
| 運転手（特殊） |  |  |  |  | R1:労務 |  |  |  |  | 【東京】運転手(特殊)
月単位(×1.02)
| 普通作業員 |  |  |  |  | R2:労務 |  |  |  |  | 【東京】普通作業員
月単位(×1.02)
| 特殊作業員 |  |  |  |  | R3:労務 |  |  |  |  | 【東京】特殊作業員
月単位(×1.02)
| 土木一般世話役 |  |  |  |  | R4:労務 |  |  |  |  | 【東京】土木一般世話役
月単位(×1.02)
| クラッシャラン (再生骨材) |  |  |  |  | Z1:材料 |  |  |  |  | 【東京】クラッシャラン
|  | 0~40㎜ (RC-40) | [9 empty] | C-40
| 軽油 |  |  |  |  | Z2:材料 |  |  |  |  | 【東京】軽油
|  | パトロール給油 | [9 empty] | パトロール給油
| 積算単価 | [9 empty] | 積算単価
＊＊単位当り＊＊
|  | A=200 全仕上り厚(mm) | [9 empty] | RC-40
-(全ての費用)
[10 empty] | 施 工 代 価 表 | [10 empty] | 頁 | 0 | - | 0072
上層路盤(車道・路肩部) | [14 empty] | 施工 第0 -0056号表
1層施工 |  |  |  |  | M-30 | [11 empty] | 1 |  | m2 | [5 empty] | 当り
機械構成比： |  |  |  | 労務構成比： |  |  |  | 材料構成比： | [5 empty] | 市場単価構成比： |  |  |  | 標準単価：
|  |  | 代 表 機 労 材 規 格 (岡山地区) |  |  |  | 区分･構成比 |  | 単価(岡山地区) |  |  |  | 代 表 機 労 材 規 格 (東京地区) |  |  | 単価(東京地区) |  |  |  | 備 考
| モータグレーダ |  |  |  |  | K1:機械 |  |  |  |  | 【東京】モータグレーダ
|  | 土工用・排2014 | [9 empty] | [土工用･排出ガス対策型(2014年規制)]
|  | ブレード幅3.1m | [9 empty] | ブレード幅3.1m
| ロードローラ賃料 |  |  |  |  | K2:機械 |  |  |  |  | 【東京】ロードローラ[マカダム]
|  | マカダム１０～１２ｔ | [9 empty] | 質量10t
(排対型：～2014、～超低騒音)
| タイヤローラ賃料 |  |  |  |  | K3:機械 |  |  |  |  | 【東京】タイヤローラ
|  | １３～１４ｔ | [9 empty] | 質量13～14t
（排対型：2011,2014、～超低）
| 運転手（特殊） |  |  |  |  | R1:労務 |  |  |  |  | 【東京】運転手(特殊)
月単位(×1.02)
| 普通作業員 |  |  |  |  | R2:労務 |  |  |  |  | 【東京】普通作業員
月単位(×1.02)
| 特殊作業員 |  |  |  |  | R3:労務 |  |  |  |  | 【東京】特殊作業員
月単位(×1.02)
| 土木一般世話役 |  |  |  |  | R4:労務 |  |  |  |  | 【東京】土木一般世話役
月単位(×1.02)
| 粒度調整砕石 |  |  |  |  | Z1:材料 |  |  |  |  | 【東京】再生粒度調整砕石
|  | 0~30㎜ | [9 empty] | RM-40
| 軽油 |  |  |  |  | Z2:材料 |  |  |  |  | 【東京】軽油
|  | パトロール給油 | [9 empty] | パトロール給油
| 積算単価 | [9 empty] | 積算単価
＊＊単位当り＊＊
|  | M-30 | [9 empty] | E=100 全仕上り厚(mm)
-(全ての費用)
[10 empty] | 施 工 代 価 表 | [10 empty] | 頁 | 0 | - | 0073
上層路盤(車道・路肩部) | [14 empty] | 施工 第0 -0057号表
1層施工 |  |  |  |  | M-40 | [11 empty] | 1 |  | m2 | [5 empty] | 当り
機械構成比： |  |  |  | 労務構成比： |  |  |  | 材料構成比： | [5 empty] | 市場単価構成比： |  |  |  | 標準単価：
|  |  | 代 表 機 労 材 規 格 (岡山地区) |  |  |  | 区分･構成比 |  | 単価(岡山地区) |  |  |  | 代 表 機 労 材 規 格 (東京地区) |  |  | 単価(東京地区) |  |  |  | 備 考
| モータグレーダ |  |  |  |  | K1:機械 |  |  |  |  | 【東京】モータグレーダ
|  | 土工用・排2014 | [9 empty] | [土工用･排出ガス対策型(2014年規制)]
|  | ブレード幅3.1m | [9 empty] | ブレード幅3.1m
| ロードローラ賃料 |  |  |  |  | K2:機械 |  |  |  |  | 【東京】ロードローラ[マカダム]
|  | マカダム１０～１２ｔ | [9 empty] | 質量10t
(排対型：～2014、～超低騒音)
| タイヤローラ賃料 |  |  |  |  | K3:機械 |  |  |  |  | 【東京】タイヤローラ
|  | １３～１４ｔ | [9 empty] | 質量13～14t
（排対型：2011,2014、～超低）
| 運転手（特殊） |  |  |  |  | R1:労務 |  |  |  |  | 【東京】運転手(特殊)
月単位(×1.02)
| 普通作業員 |  |  |  |  | R2:労務 |  |  |  |  | 【東京】普通作業員
月単位(×1.02)
| 特殊作業員 |  |  |  |  | R3:労務 |  |  |  |  | 【東京】特殊作業員
月単位(×1.02)
| 土木一般世話役 |  |  |  |  | R4:労務 |  |  |  |  | 【東京】土木一般世話役
月単位(×1.02)
| 粒度調整砕石 |  |  |  |  | Z1:材料 |  |  |  |  | 【東京】再生粒度調整砕石
|  | 0~40㎜ | [9 empty] | RM-40
| 軽油 |  |  |  |  | Z2:材料 |  |  |  |  | 【東京】軽油
|  | パトロール給油 | [9 empty] | パトロール給油
| 積算単価 | [9 empty] | 積算単価
＊＊単位当り＊＊
|  | M-40 | [9 empty] | E=150 全仕上り厚(mm)
-(全ての費用)
[10 empty] | 施 工 代 価 表 | [10 empty] | 頁 | 0 | - | 0074
表層(車道・路肩部) | [14 empty] | 施工 第0 -0058号表
[17 empty] | 1 |  | m2 | [5 empty] | 当り
機械構成比： |  |  |  | 労務構成比： |  |  |  | 材料構成比： | [5 empty] | 市場単価構成比： |  |  |  | 標準単価：
|  |  | 代 表 機 労 材 規 格 (岡山地区) |  |  |  | 区分･構成比 |  | 単価(岡山地区) |  |  |  | 代 表 機 労 材 規 格 (東京地区) |  |  | 単価(東京地区) |  |  |  | 備 考
| アスファルトフィニッシャ賃料 |  |  |  |  | K1:機械 |  |  |  |  | 【東京】アスファルトフィニッシャ
|  | ホイール型 舗装幅2.3～6.0m | [9 empty] | [ホイール型]舗装幅2.3～6.0m
(排対型：～2014、～超低騒音)
| タイヤローラ賃料 |  |  |  |  | K2:機械 |  |  |  |  | 【東京】タイヤローラ
|  | ８～２０ｔ | [9 empty] | 質量8～20t
(排対型：～3次、～超低騒音)
| ロードローラ賃料 |  |  |  |  | K3:機械 |  |  |  |  | 【東京】ロードローラ[マカダム]
|  | マカダム１０～１２ｔ | [9 empty] | 質量10t
(排対型：～2014、～超低騒音)
| 普通作業員 |  |  |  |  | R1:労務 |  |  |  |  | 【東京】普通作業員
月単位(×1.02)
| 運転手（特殊） |  |  |  |  | R2:労務 |  |  |  |  | 【東京】運転手(特殊)
月単位(×1.02)
| 特殊作業員 |  |  |  |  | R3:労務 |  |  |  |  | 【東京】特殊作業員
月単位(×1.02)
| 土木一般世話役 |  |  |  |  | R4:労務 |  |  |  |  | 【東京】土木一般世話役
月単位(×1.02)
| 再生アスファルトコンクリート |  |  |  |  | Z1:材料 |  |  |  |  | 【東京】アスファルト混合物
|  | 密粒度アスコン (13㎜) | [9 empty] | 密粒度AS混合物(20)
| 乳剤 |  |  |  |  | Z2:材料 |  |  |  |  | 【東京】アスファルト乳剤
|  | プライムコート（ＰＫ３） | [9 empty] | PK-3
プライムコート用
| 軽油 |  |  |  |  | Z3:材料 |  |  |  |  | 【東京】軽油
|  | パトロール給油 | [9 empty] | パトロール給油
| 積算単価 | [9 empty] | 積算単価
＊＊単位当り＊＊
[10 empty] | 施 工 代 価 表 | [10 empty] | 頁 | 0 | - | 0075
表層(車道・路肩部) | [14 empty] | 施工 第0 -0058号表
[17 empty] | 1 |  | m2 | [5 empty] | 当り
機械構成比： |  |  |  | 労務構成比： |  |  |  | 材料構成比： | [5 empty] | 市場単価構成比： |  |  |  | 標準単価：
|  |  | 代 表 機 労 材 規 格 (岡山地区) |  |  |  | 区分･構成比 |  | 単価(岡山地区) |  |  |  | 代 表 機 労 材 規 格 (東京地区) |  |  | 単価(東京地区) |  |  |  | 備 考
|  | 平均幅員3.0m超 | [9 empty] | B=30 1層当り平均仕上り厚(mm)
|  | 再生密粒度アスファルト混合物(13) | [9 empty] | PK-3
|  | 小型車割増有 | [9 empty] | -
-(全ての費用)
[10 empty] | 施 工 代 価 表 | [10 empty] | 頁 | 0 | - | 0076
上層路盤(歩道部) | [14 empty] | 施工 第0 -0059号表
1層施工 | [16 empty] | 1 |  | m2 | [5 empty] | 当り
機械構成比： |  |  |  | 労務構成比： |  |  |  | 材料構成比： | [5 empty] | 市場単価構成比： |  |  |  | 標準単価：
|  |  | 代 表 機 労 材 規 格 (岡山地区) |  |  |  | 区分･構成比 |  | 単価(岡山地区) |  |  |  | 代 表 機 労 材 規 格 (東京地区) |  |  | 単価(東京地区) |  |  |  | 備 考
| 小型バックホウ(クローラ型) |  |  |  |  | K1:機械 |  |  |  |  | 【東京】小型バックホウ（クローラ型）
|  | 後方超小旋回型・超低騒音型・排3 | [9 empty] | [後方超小旋回型・超低騒音型・排対(3次)]
|  | 山積0.09/平積0.07m3 | [9 empty] | 山積0.09m3(平積0.07m3)
| 振動ローラ賃料 搭乗式 |  |  |  |  | K2:機械 |  |  |  |  | 【東京】振動ローラ(舗装用)
|  | コンバインド型 3～4ｔ | [9 empty] | [搭乗･コンバインド式] 質量3～4t
(排対型：～3次、～超低騒音)
| 運転手（特殊） |  |  |  |  | R1:労務 |  |  |  |  | 【東京】運転手(特殊)
月単位(×1.02)
| 特殊作業員 |  |  |  |  | R2:労務 |  |  |  |  | 【東京】特殊作業員
月単位(×1.02)
| 普通作業員 |  |  |  |  | R3:労務 |  |  |  |  | 【東京】普通作業員
月単位(×1.02)
| 土木一般世話役 |  |  |  |  | R4:労務 |  |  |  |  | 【東京】土木一般世話役
月単位(×1.02)
| 粒度調整砕石 |  |  |  |  | Z1:材料 |  |  |  |  | 【東京】再生粒度調整砕石
|  | 0~30㎜ | [9 empty] | RM-30
| 軽油 |  |  |  |  | Z2:材料 |  |  |  |  | 【東京】軽油
|  | パトロール給油 | [9 empty] | パトロール給油
| 積算単価 | [9 empty] | 積算単価
＊＊単位当り＊＊
|  | A=100 全仕上り厚(mm) | [9 empty] | M-30
-(全ての費用)
[10 empty] | 施 工 代 価 表 | [10 empty] | 頁 | 0 | - | 0077
コンクリート | [14 empty] | 施工 第0 -0060号表
[17 empty] | 1 |  | m3 | [5 empty] | 当り
機械構成比： |  |  |  | 労務構成比： |  |  |  | 材料構成比： | [5 empty] | 市場単価構成比： |  |  |  | 標準単価：
|  |  | 代 表 機 労 材 規 格 (岡山地区) |  |  |  | 区分･構成比 |  | 単価(岡山地区) |  |  |  | 代 表 機 労 材 規 格 (東京地区) |  |  | 単価(東京地区) |  |  |  | 備 考
| 普通作業員 |  |  |  |  | R1:労務 |  |  |  |  | 【東京】普通作業員
月単位(×1.02)
| 特殊作業員 |  |  |  |  | R2:労務 |  |  |  |  | 【東京】特殊作業員
月単位(×1.02)
| 土木一般世話役 |  |  |  |  | R3:労務 |  |  |  |  | 【東京】土木一般世話役
月単位(×1.02)
| 生コンクリート |  |  |  |  | Z1:材料 |  |  |  |  | 【東京】生コンクリート
|  | 呼び強度18,スランプ8,粗骨材40 | [9 empty] | 高炉 24-12-25(20)
|  | W/C(60％),種別(高炉) | [9 empty] | W/C 55%
| 積算単価 | [9 empty] | 積算単価
＊＊単位当り＊＊
|  | 無筋・鉄筋構造物 | [9 empty] | 人力打設
|  | 18-8-40BB | [9 empty] | 一般養生
|  | 現場内小運搬無し | [9 empty] | 小型車割増有
-(全ての費用)

## 施工代価表(12)
[8 empty] | 施 工 代 価 表 | [9 empty] | 頁 | 0 | - | 0078
張りコンクリート工(防草コンクリート) | [11 empty] | 施工 第0 -0061号表
[15 empty] | 10 |  | m |  |  |  |  | 当り
|  |  | 名 称 ・ 規 格 な ど |  | 数 量 |  | 単 位 |  |  | 単 価 | 金 額 |  |  | 備 考
| 型枠工 | [14 empty] | 施工 第0-0062号表
|  |  |  | 1.400 |  | m2
| 防草コンクリート打設工 | [14 empty] | 施工 第0-0063号表
|  |  |  | 5.000 |  | m2
| 養生工 | [14 empty] | 施工 第0-0064号表
|  |  |  | 5.000 |  | m2
諸雑費(まるめ)
|  |  |  | 1 |  | 式
| ＊＊＊合計＊＊＊ |  |  | 10 |  | m
| ＊＊単位当り＊＊ |  |  | 1 |  | m
|  | A=5 コンクリート打設面積(m2/10m) | [6 empty] | B=1.4 型枠面積(m2/10m)
|  | 基面整正無 | [6 empty] | 人力打設
|  | 目地材設置無 | [6 empty] | 18-8-25(20)BB
|  | H=70 コンクリート厚(mm) | [6 empty] | 小型車割増有
一般養生有
[8 empty] | 施 工 代 価 表 | [9 empty] | 頁 | 0 | - | 0079
型枠工 | [11 empty] | 施工 第0 -0062号表
[15 empty] | 10 |  | m2 |  |  |  |  | 当り
|  |  | 名 称 ・ 規 格 な ど |  | 数 量 |  | 単 位 |  |  | 単 価 | 金 額 |  |  | 備 考
土木一般世話役
人
月単位(×1.02)
型わく工
人
月単位(×1.02)
普通作業員
人
月単位(×1.02)
諸雑費
%
| ＊＊＊合計＊＊＊ |  |  | 10 |  | m2
| ＊＊単位当り＊＊ |  |  | 1 |  | m2
防草コンクリート
[8 empty] | 施 工 代 価 表 | [9 empty] | 頁 | 0 | - | 0080
防草コンクリート打設工 | [11 empty] | 施工 第0 -0063号表
[15 empty] | 100 |  | m2 |  |  |  |  | 当り
|  |  | 名 称 ・ 規 格 な ど |  | 数 量 |  | 単 位 |  |  | 単 価 | 金 額 |  |  | 備 考
土木一般世話役
人
月単位(×1.02)
普通作業員
人
月単位(×1.02)
生コンクリート
|  | 呼び強度18,スランプ8,粗骨材20(25) |  | 8.470 |  | m3
W/C(60％),種別(高炉)
諸雑費
%
| ＊＊＊合計＊＊＊ |  |  | 100 |  | m2
| ＊＊単位当り＊＊ |  |  | 1 |  | m2
|  | 人力打設 | [6 empty] | 目地材設置無
|  | 18-8-25(20)BB | [6 empty] | F=70 コンクリート厚(mm)
小型車割増有
[8 empty] | 施 工 代 価 表 | [9 empty] | 頁 | 0 | - | 0081
養生工 | [11 empty] | 施工 第0 -0064号表
[15 empty] | 100 |  | m2 |  |  |  |  | 当り
|  |  | 名 称 ・ 規 格 な ど |  | 数 量 |  | 単 位 |  |  | 単 価 | 金 額 |  |  | 備 考
土木一般世話役
人
月単位(×1.02)
普通作業員
人
月単位(×1.02)
諸雑費
%
| ＊＊＊合計＊＊＊ |  |  | 100 |  | m2
| ＊＊単位当り＊＊ |  |  | 1 |  | m2
防草コンクリート
[8 empty] | 施 工 代 価 表 | [9 empty] | 頁 | 0 | - | 0082
横断・転落防止柵 コンクリート建込 | [11 empty] | 施工 第0 -0065号表
[15 empty] | 1 |  | m |  |  |  |  | 当り
|  |  | 名 称 ・ 規 格 な ど |  | 数 量 |  | 単 位 |  |  | 単 価 | 金 額 |  |  | 備 考
横断・転落防止柵設置 設置 ｺﾝｸﾘｰﾄ建込
|  | ビーム式・パネル式支柱間隔３ｍ |  | 1.000 |  | ｍ
月単位(×1.02)
転落防止柵 (Ｐ種４段）
|  | Ｈ＝１１０cmＣｏ根固（連続基礎） |  | 1.000 |  | ｍ
諸雑費(まるめ)
|  |  |  | 1 |  | 式
| ＊＊単位当り＊＊ |  |  | 1 |  | m
|  | ビーム式・パネル式 | [6 empty] | 転落防止柵-標準品-4段ビーム型,白色
|  | [規]100m未満 | [6 empty] | -

## 施工代価表（施工パッケージ）(13)
[9 empty] | 施 工 代 価 表 | [10 empty] | 頁 | 0 | - | 0083
コンクリート削孔(コンクリート穿孔機) | [13 empty] | 施工 第0 -0066号表
[16 empty] | 1 |  | 孔 | [5 empty] | 当り
機械構成比： |  |  |  | 労務構成比： |  |  | 材料構成比： | [5 empty] | 市場単価構成比： |  |  |  | 標準単価：
|  |  | 代 表 機 労 材 規 格 (岡山地区) |  |  | 区分･構成比 |  | 単価(岡山地区) |  |  |  | 代 表 機 労 材 規 格 (東京地区) |  |  | 単価(東京地区) |  |  |  | 備 考
| コンクリート穿孔機 |  |  |  | K1:機械 |  |  |  |  | 【東京】コンクリート穿孔機
|  | 電動式コアボーリングマシン | [8 empty] | [電動式コアボーリングマシン]
|  | 簡易仕様型最大穿孔径φ25cm | [8 empty] | 〔簡易仕様型〕 最大穿孔径φ25cm
| 発動発電機賃料 ガソリンエンジン |  |  |  | K2:機械 |  |  |  |  | 【東京】発動発電機
|  | ３kVA | [8 empty] | [ガソリンエンジン駆動] 3kVA
(～低騒音)
| 特殊作業員 |  |  |  | R1:労務 |  |  |  |  | 【東京】特殊作業員
月単位(×1.02)
| 普通作業員 |  |  |  | R2:労務 |  |  |  |  | 【東京】普通作業員
月単位(×1.02)
| 土木一般世話役 |  |  |  | R3:労務 |  |  |  |  | 【東京】土木一般世話役
月単位(×1.02)
| ダイヤモンドビット |  |  |  | Z1:材料 |  |  |  |  | 【東京】ダイヤモンドビット
|  | ９０mm | [8 empty] | φ90.8mm
| ガソリン |  |  |  | Z2:材料 |  |  |  |  | 【東京】ガソリン
|  | レギュラー８０オクタン価以上スタンド | [8 empty] | レギュラー スタンド
| 積算単価 | [8 empty] | 積算単価
＊＊単位当り＊＊
|  | 削孔径77mm以上90mm未満 | [8 empty] | 削孔深さ200mm以上400mm未満

## 施工代価表(13)
[9 empty] | 施 工 代 価 表 | [9 empty] | 頁 | 0 | - | 0084
大型土のう撤去 | [12 empty] | 施工 第0 -0067号表
[16 empty] | 10 |  | 袋 |  |  |  |  | 当り
|  |  | 名 称 ・ 規 格 な ど |  |  | 数 量 |  | 単 位 |  |  | 単 価 | 金 額 |  |  | 備 考
土木一般世話役
人
月単位(×1.02)
特殊作業員
人
月単位(×1.02)
| 機-28_バックホウ運転(賃料) | [15 empty] | 施工 第0-0068号表
日
諸雑費
%
| ＊＊＊合計＊＊＊ |  |  |  | 10 |  | 袋
| ＊＊単位当り＊＊ |  |  |  | 1 |  | 袋
|  | 設置作業半径_6m以下 | [7 empty] | 設置面高さ_-3m≦H≦2m
[9 empty] | 施 工 代 価 表 | [9 empty] | 頁 | 0 | - | 0085
機-28_バックホウ運転(賃料) | [12 empty] | 施工 第0 -0068号表
[16 empty] | 1 |  | 日 |  |  |  |  | 当り
|  |  | 名 称 ・ 規 格 な ど |  |  | 数 量 |  | 単 位 |  |  | 単 価 | 金 額 |  |  | 備 考
運転手（特殊）
人
月単位(×1.02)
軽油
|  | パトロール給油 |  |  |  |  | Ｌ
バックホウ賃料
|  | [ｸﾛｰﾗ型]ｸﾚｰﾝ機能付2.9t吊 山積0.8m3 |  |  |  |  | 供用日
(排対型：～2014、～超低騒音)
諸雑費(まるめ)
[5 empty] | 1 |  | 式
| ＊＊単位当り＊＊ |  |  |  | 1 |  | 日
クレーン付2.9t吊_山積0.8m3
[9 empty] | 施 工 代 価 表 | [9 empty] | 頁 | 0 | - | 0086
大型土のう製作・設置 | [12 empty] | 施工 第0 -0069号表
耐候性土のう |  |  |  | 長期仮設（３年）対応 | [11 empty] | 10 |  | 袋 |  |  |  |  | 当り
|  |  | 名 称 ・ 規 格 な ど |  |  | 数 量 |  | 単 位 |  |  | 単 価 | 金 額 |  |  | 備 考
土木一般世話役
人
月単位(×1.02)
特殊作業員
人
月単位(×1.02)
普通作業員
人
月単位(×1.02)
大型土のう(各種)
[5 empty] | 10 |  | 袋
| 機-28_バックホウ運転(賃料) | [15 empty] | 施工 第0-0070号表
日
諸雑費
%
| ＊＊＊合計＊＊＊ |  |  |  | 10 |  | 袋
| ＊＊単位当り＊＊ |  |  |  | 1 |  | 袋
|  | バックホウによる設置 | [7 empty] | 大型土のう袋(各種)
[9 empty] | 施 工 代 価 表 | [9 empty] | 頁 | 0 | - | 0087
機-28_バックホウ運転(賃料) | [12 empty] | 施工 第0 -0070号表
[16 empty] | 1 |  | 日 |  |  |  |  | 当り
|  |  | 名 称 ・ 規 格 な ど |  |  | 数 量 |  | 単 位 |  |  | 単 価 | 金 額 |  |  | 備 考
運転手（特殊）
人
月単位(×1.02)
軽油
|  | パトロール給油 |  |  |  |  | Ｌ
後方超小旋回バックホウ[ｸﾛｰﾗ型]賃料
|  | 山積0.45m3 (平積0.35m3)ｸﾚｰﾝ機能付 |  |  |  |  | 供用日
吊能力2.9t (排対型：～2014、～超低騒音)
諸雑費(まるめ)
[5 empty] | 1 |  | 式
| ＊＊単位当り＊＊ |  |  |  | 1 |  | 日
C付2.9t吊_山積0.45m3_後方超小型旋回型

## 施工代価表（施工パッケージ）(14)
[9 empty] | 施 工 代 価 表 | [10 empty] | 頁 | 0 | - | 0088
現場発生品及び支給品積込み・荷卸し | [13 empty] | 施工 第0 -0071号表
[16 empty] | 1 |  | t | [5 empty] | 当り
機械構成比： |  |  |  | 労務構成比： |  |  | 材料構成比： | [5 empty] | 市場単価構成比： |  |  |  | 標準単価：
|  |  | 代 表 機 労 材 規 格 (岡山地区) |  |  | 区分･構成比 |  | 単価(岡山地区) |  |  |  | 代 表 機 労 材 規 格 (東京地区) |  |  | 単価(東京地区) |  |  |  | 備 考
| トラック |  |  |  | K1:機械 |  |  |  |  | 【東京】トラック
|  | クレーン装置付 | [8 empty] | [クレーン装置付]
|  | ベーストラック2t積吊能力2.9t | [8 empty] | ベーストラック2t積 吊能力2.9t
| 運転手（特殊） |  |  |  | R1:労務 |  |  |  |  | 【東京】運転手(特殊)
月単位(×1.02)
| 特殊作業員 |  |  |  | R2:労務 |  |  |  |  | 【東京】特殊作業員
月単位(×1.02)
| 軽油 |  |  |  | Z1:材料 |  |  |  |  | 【東京】軽油
|  | パトロール給油 | [8 empty] | パトロール給油
| 積算単価 | [8 empty] | 積算単価
＊＊単位当り＊＊
クレーン装置付BT2t積2.9t吊
[9 empty] | 施 工 代 価 表 | [10 empty] | 頁 | 0 | - | 0089
現場発生品及び支給品運搬 | [13 empty] | 施工 第0 -0072号表
[16 empty] | 1 |  | t | [5 empty] | 当り
機械構成比： |  |  |  | 労務構成比： |  |  | 材料構成比： | [5 empty] | 市場単価構成比： |  |  |  | 標準単価：
|  |  | 代 表 機 労 材 規 格 (岡山地区) |  |  | 区分･構成比 |  | 単価(岡山地区) |  |  |  | 代 表 機 労 材 規 格 (東京地区) |  |  | 単価(東京地区) |  |  |  | 備 考
| トラック |  |  |  | K1:機械 |  |  |  |  | 【東京】トラック
|  | クレーン装置付 | [8 empty] | [クレーン装置付]
|  | ベーストラック2t積吊能力2.9t | [8 empty] | ベーストラック2t積 吊能力2.9t
| 運転手（特殊） |  |  |  | R1:労務 |  |  |  |  | 【東京】運転手(特殊)
月単位(×1.02)
| 特殊作業員 |  |  |  | R2:労務 |  |  |  |  | 【東京】特殊作業員
月単位(×1.02)
| 軽油 |  |  |  | Z1:材料 |  |  |  |  | 【東京】軽油
|  | パトロール給油 | [8 empty] | パトロール給油
| 積算単価 | [8 empty] | 積算単価
＊＊単位当り＊＊
|  | クレーン装置付BT2t積2.9t吊 | [8 empty] | DID区間有り
片道運搬距離46.5km以下(41.0km超)

## 施工代価表(14)
[8 empty] | 施 工 代 価 表 | [8 empty] | 頁 | 0 | - | 0090
廃プラスチック処分費 | [11 empty] | 施工 第0 -0073号表
[15 empty] | 1 | t |  |  |  |  | 当り
|  |  | 名 称 ・ 規 格 な ど |  | 数 量 |  | 単 位 |  |  | 単 価 | 金 額 |  |  | 備 考
廃プラスチック 処分費
|  | 最終処分 |  | 1.000 |  | ｔ
ｔ当り
t
| ＊＊単位当り＊＊ |  |  | 1 |  | t
|  | 廃プラスチック | [6 empty] | 最終処分
ｔ（トン）
[8 empty] | 施 工 代 価 表 | [8 empty] | 頁 | 0 | - | 0091
交通誘導警備員 | [11 empty] | 施工 第0 -0074号表
[15 empty] | 1 | 式 |  |  |  |  | 当り
|  |  | 名 称 ・ 規 格 な ど |  | 数 量 |  | 単 位 |  |  | 単 価 | 金 額 |  |  | 備 考
交通誘導警備員B
人
月単位(×1.02)
諸雑費(まるめ)
|  |  |  | 1 |  | 式
| ＊＊単位当り＊＊ |  |  | 1 |  | 式
|  | A=0 交通誘導警備員Ａ数量（人） | [6 empty] | B=26 交通誘導警備員Ｂ数量（人）