## 表紙
| 令和8年度 |  |  | 「週休2日工事」
工事数量総括表
工 事 名 |  |  | 岡山市立高島小学校プール長寿命化改修に伴う機械設備工事
工事場所 |  |  | 岡山市中区国府市場131番地
工 期 |  |  | 令和 年 月 日から 共通費算定工期 8.0か月
令和 9 年 2 月 26日まで 積算時期 令和8年3月
○機械設備工事
給水設備、排水設備、ろ過設備、撤去工事
○建築物概要
〈構 造〉プ ー ル棟：鉄筋コンクリート造
付 属 棟：コンクリートブロック造・木造
濾過機上屋棟：鉄骨造
〈延べ面積〉プ ー ル ：350.00㎡（水面積）
付 属 棟：37.40㎡
濾過機上屋棟：11.90㎡
○別途工事
建築工事

## 工事内訳
工事費内訳 |  |  |  | 1
名 称 | 数 量 | 単位 | 金 額 | 備 考
直接工事費
機械設備工事
1
式
計
共通費
共通仮設費
1
式
現場管理費
1
式
一般管理費等
（契約保証費を含む） | 1
式
計
工事価格
1
式
消費税等相当額
| 1 |  |  | 消費税率 10 ％
式
工事費
1
式

## 種目
機械設備工事 種目別内訳 |  |  |  | 2
名 称 | 数 量 | 単位 | 金 額 | 備 考
ﾌﾟｰﾙ棟改修屋内工事
1
式
計

## 科目
機械設備工事 科目別内訳 |  |  |  | 3
ﾌﾟｰﾙ棟改修屋内工事
名 称 | 数 量 | 単位 | 金 額 | 備 考
給水設備
1
式
排水設備
1
式
ろ過設備
1
式
撤去工事
1
式
発生材処理
1
式
計

## 中科目1
機械設備工事 中科目別内訳 |  |  |  |  | 4
ﾌﾟｰﾙ棟改修屋内工事
科 目 名 称 | 中 科 目 名 称 | 数 量 | 単位 | 金 額 | 備 考
給水設備
1
式
計
排水設備
1
式
計
ろ過設備
1
式
計
撤去工事
1
式
計
発生材処理
1
式
計

## 細目別内訳
機械設備工事 細目別内訳 | [5 empty] | 5
ﾌﾟｰﾙ棟改修屋内工事 |  | 給水設備
名 称 | 摘 要 | 数 量 | 単位 | 単 価 | 金 額 | 備 考
ｼｬﾜｰﾕﾆｯﾄ | 配管:SUS304TP-A Sch20Sﾐｶﾞｷ仕上
| ﾌﾗﾝｼﾞ:SUS304JIS10K | 1
式
給水・塩ﾋﾞ | ねじ接合 屋内一般
ﾗｲﾆﾝｸﾞ鋼管 | 25A | 6
(SGP-VD) |  |  | ｍ
給水・塩ﾋﾞ | ねじ接合 屋内一般
ﾗｲﾆﾝｸﾞ鋼管 | 25A | 5
(SGP-VB) |  |  | ｍ
給水・耐衝撃性 | 屋内一般 50A
ﾎﾟﾘ塩ﾋﾞ管(HIVP) |  | 4
ｍ
給水・耐衝撃性 | 屋内一般 25A
ﾎﾟﾘ塩ﾋﾞ管(HIVP) |  | 10
ｍ
給水・耐衝撃性 | 屋内一般 20A
ﾎﾟﾘ塩ﾋﾞ管(HIVP) |  | 62
ｍ
横水栓 | T23BNR13C
10
個
散水栓 | T28UNH13
（SUSﾎﾞｯｸｽ付き） |  | 1
個
ｼｬﾜｰﾍｯﾄﾞ | TB18AR
21
個
ﾎﾞｰﾙ弁 | 10K(ねじ･給水用) 25A
(管端防食ｺｱ) |  | 4
個
弁桝(蓋のみ) | SSV100
4
個
給水管 保温 | ﾎﾟﾘｽﾁﾚﾝ
| 屋外露出,浴室 ｽﾃﾝﾚｽ鋼板 | 5
| 25A |  | ｍ
穴明け補修 | ﾀﾞｲﾔﾓﾝﾄﾞｺｱ穴明け 壁厚200mm
| φ75 | 1
か所
弁表示板 | [5 empty] | 別紙 00-0001
1
式
配管架台 | [5 empty] | 別紙 00-0002
1
式
既設管切断接続 | [5 empty] | 別紙 00-0003
1
式
土工事 | [5 empty] | 別紙 00-0004
1
式
給水装置工事申請
書作成費 |  | 1
式
計
機械設備工事 細目別内訳 | [5 empty] | 6
ﾌﾟｰﾙ棟改修屋内工事 |  | 排水設備
名 称 | 摘 要 | 数 量 | 単位 | 単 価 | 金 額 | 備 考
排水・硬質ﾎﾟﾘ | 屋内一般 100A
塩化ﾋﾞﾆﾙ管 |  | 1
(VP) |  |  | ｍ
排水・硬質ﾎﾟﾘ | 屋内一般 75A
塩化ﾋﾞﾆﾙ管 |  | 2
(VP) |  |  | ｍ
排水・硬質ﾎﾟﾘ | 屋内一般 50A
塩化ﾋﾞﾆﾙ管 |  | 14
(VP) |  |  | ｍ
排水・硬質ﾎﾟﾘ | 屋内一般 40A
塩化ﾋﾞﾆﾙ管 |  | 2
(VP) |  |  | ｍ
排水・硬質ﾎﾟﾘ | 屋内一般 40A
塩化ﾋﾞﾆﾙ管 |  | 11
(VP) |  |  | ｍ
排水・水配管用 | ねじ接合 屋内一般 80A
亜鉛めっき鋼管 |  | 22
ｍ
ｺﾞﾑｼｰﾄﾊﾞﾀﾌﾗｲ弁 | 10K(ｳｴﾊｰ･鋳鉄) 150A
1
個
排水目皿 | D金具 50A
1
個
排水目皿 | D金具 100A
1
個
流しﾄﾗｯﾌﾟ | T14AA 50A
2
個
ﾄﾗｯﾌﾟ桝 | ﾚｼﾞｺﾝ製蓋300φ
(蓋のみ更新) |  | 1
個
ﾄﾗｯﾌﾟ桝 | 桝径φ450
| 管底 1,000H 桝底1,200H | 1
| 樹脂蓋(ﾛｯｸ付) |  | 個
ﾄﾗｯﾌﾟ桝 | 桝径φ300
| 管底 400H 桝底600H | 1
| ﾚｼﾞｺﾝ製蓋共 |  | 個
穴明け補修 | ﾀﾞｲﾔﾓﾝﾄﾞｺｱ穴明け 壁厚200mm
| φ75 | 3
か所
弁表示板 | [5 empty] | 別紙 00-0005
1
式
既設管切断接続 | [5 empty] | 別紙 00-0006
1
式
土工事 | [5 empty] | 別紙 00-0007
1
式
排水設備等計画確
認申請書作成費 |  | 1
式
計
機械設備工事 細目別内訳 | [5 empty] | 7
ﾌﾟｰﾙ棟改修屋内工事 |  | ろ過設備
名 称 | 摘 要 | 数 量 | 単位 | 単 価 | 金 額 | 備 考
ろ過装置 | 手動型可逆式珪藻土ろ過方式
処理量:60m3/h､ﾎﾟﾝﾌﾟﾓｰﾀｰ:5.5kW､
手動5方弁､SUS製ﾍｯﾀﾞｰ､機内配管､
圧力ｽｲｯﾁ､説明板､自立型手動操作盤
| 共 | 1
式
搬入据付工事費
1
式
試運転調整費
1
式
諸経費 | 法定福利費含む
1
式
水道用高性能 | EF接合 屋内一般 150A
ﾎﾟﾘｴﾁﾚﾝ管(HPPE) |  | 4
ｍ
水道用高性能 | EF接合 屋内一般 100A
ﾎﾟﾘｴﾁﾚﾝ管(HPPE) |  | 31
ｍ
給水・塩ﾋﾞ | ﾌﾗﾝｼﾞ接合 屋内一般
ﾗｲﾆﾝｸﾞ鋼管 | 100A | 5
(SGP-VD) |  |  | ｍ
ﾗｲﾆﾝｸﾞﾊﾞﾀﾌﾗｲ弁 | 10K(ｳｴﾊｰ) 100A
2
個
防振継手 | ﾃﾌﾛﾝ3山 100A
2
個
穴明け補修 | ﾀﾞｲﾔﾓﾝﾄﾞｺｱ穴明け 壁厚200mm
| φ150 | 1
か所
配管架台A | SUS L50×50×6
| W:300×H:1540 | 1
組
弁表示板 | [5 empty] | 別紙 00-0008
1
式
土工事 | [5 empty] | 別紙 00-0009
1
式
計
機械設備工事 細目別内訳 | [5 empty] | 8
ﾌﾟｰﾙ棟改修屋内工事 |  | 撤去工事
名 称 | 摘 要 | 数 量 | 単位 | 単 価 | 金 額 | 備 考
ろ過装置撤去 | 珪藻土ろ過機 40m3/h
| 付属品共 | 1
式
配管類撤去 | [5 empty] | 別紙 00-0010
1
式
桝撤去 | [5 empty] | 別紙 00-0011
1
式
配管架台撤去 | [5 empty] | 別紙 00-0012
1
式
既設管切断 | [5 empty] | 別紙 00-0013
1
式
土工事 | [5 empty] | 別紙 00-0014
1
式
計
機械設備工事 細目別内訳 | [5 empty] | 9
ﾌﾟｰﾙ棟改修屋内工事 |  | 発生材処理
名 称 | 摘 要 | 数 量 | 単位 | 単 価 | 金 額 | 備 考
発生材積込 | [5 empty] | 別紙 00-0015
1
式
発生材運搬 | [5 empty] | 別紙 00-0016
1
式
発生材処分 | [5 empty] | 別紙 00-0017
1
式
計

## 別紙明細
機械設備工事 別紙明細 | [5 empty] | 10
ﾌﾟｰﾙ棟改修屋内工事 |  | 給水設備
名 称 | 摘 要 | 数 量 | 単位 | 単 価 | 金 額 | 備 考
弁表示板 | [5 empty] | 別紙 00-0001
1
式
表示札 ｱｸﾘﾙ製 | ﾊﾞﾙﾌﾞ表示札,SUS鎖共
40×100×3t |  | 4
枚
計
配管架台 | [5 empty] | 別紙 00-0002
1
式
配管架台a | SUS L50×50×6
| W:200×H:100 | 8
組
配管架台b | SUS 6t
| W:50×H:170 | 3
組
計
既設管切断接続 | [5 empty] | 別紙 00-0003
1
式
配管切断 | 保温無 樹脂管 50A
1
か所
配管切断 | 保温無 鋼管 25A
4
か所
配管切断 | 保温有 鋼管 25A
4
か所
計
機械設備工事 別紙明細 | [5 empty] | 11
ﾌﾟｰﾙ棟改修屋内工事 |  | 給水設備
名 称 | 摘 要 | 数 量 | 単位 | 単 価 | 金 額 | 備 考
土工事 | [5 empty] | 別紙 00-0004
1
式
根切り(機械) | ﾊﾞｯｸﾎｳ 0.13m3
| 排出ｶﾞｽ対策型 油圧式ｸﾛｰﾗ型 | 10.59
ｍ3
埋戻し | 機 械 ﾊﾞｯｸﾎｳ 0.13m3
| 排出ｶﾞｽ対策型 油圧式ｸﾛｰﾗ型 | 6.54
ｍ3
山砂
4.05
ｍ3
土工機械運搬 | 排出ｶﾞｽ対策型 油圧式ｸﾛｰﾗ型0.13m3
(ﾊﾞｯｸﾎｳ) |  | 1
往復
計
機械設備工事 別紙明細 | [5 empty] | 12
ﾌﾟｰﾙ棟改修屋内工事 |  | 排水設備
名 称 | 摘 要 | 数 量 | 単位 | 単 価 | 金 額 | 備 考
弁表示板 | [5 empty] | 別紙 00-0005
1
式
表示札 ｱｸﾘﾙ製 | ﾊﾞﾙﾌﾞ表示札,SUS鎖共
40×100×3t |  | 1
枚
計
既設管切断接続 | [5 empty] | 別紙 00-0006
1
式
配管切断 | 保温無 樹脂管 150A
1
か所
配管分岐 | 保温無 樹脂管 150A
2
か所
配管切断 | 保温無 鋼管 80A
1
か所
計
土工事 | [5 empty] | 別紙 00-0007
1
式
根切り(機械) | ﾊﾞｯｸﾎｳ 0.13m3
| 排出ｶﾞｽ対策型 油圧式ｸﾛｰﾗ型 | 2.44
ｍ3
埋戻し | 機 械 ﾊﾞｯｸﾎｳ 0.13m3
| 排出ｶﾞｽ対策型 油圧式ｸﾛｰﾗ型 | 1.32
ｍ3
山砂
1.12
ｍ3
計
機械設備工事 別紙明細 | [5 empty] | 13
ﾌﾟｰﾙ棟改修屋内工事 |  | ろ過設備
名 称 | 摘 要 | 数 量 | 単位 | 単 価 | 金 額 | 備 考
弁表示板 | [5 empty] | 別紙 00-0008
1
式
表示札 ｱｸﾘﾙ製 | ﾊﾞﾙﾌﾞ表示札,SUS鎖共
40×100×3t |  | 2
枚
計
土工事 | [5 empty] | 別紙 00-0009
1
式
根切り(機械) | ﾊﾞｯｸﾎｳ 0.13m3
| 排出ｶﾞｽ対策型 油圧式ｸﾛｰﾗ型 | 9.03
ｍ3
埋戻し | 機 械 ﾊﾞｯｸﾎｳ 0.13m3
| 排出ｶﾞｽ対策型 油圧式ｸﾛｰﾗ型 | 4.37
ｍ3
山砂
4.66
ｍ3
計
機械設備工事 別紙明細 | [5 empty] | 14
ﾌﾟｰﾙ棟改修屋内工事 |  | 撤去工事
名 称 | 摘 要 | 数 量 | 単位 | 単 価 | 金 額 | 備 考
配管類撤去 | [5 empty] | 別紙 00-0010
1
式
鋼管撤去（ねじ） | 屋内一般管
（再使用無し） | 150A | 16
ｍ
鋼管撤去（ねじ） | 屋内一般管
（再使用無し） | 80A | 17
ｍ
鋼管撤去（ねじ） | 屋内一般管
（再使用無し） | 50A | 1
ｍ
鋼管撤去（ねじ） | 屋内一般管
（再使用無し） | 80A | 29
ｍ
鋼管撤去（ねじ） | 屋内一般管
（再使用無し） | 25A | 45
ｍ
塩化ﾋﾞﾆﾙ管撤去（ | 屋内一般配管
再使用無し） | 150A | 5
ｍ
塩化ﾋﾞﾆﾙ管撤去（ | 屋内一般配管
再使用無し） | 75A | 58
ｍ
塩化ﾋﾞﾆﾙ管撤去（ | 屋内一般配管
再使用無し） | 50A | 1
ｍ
穴埋め補修 | φ150 -
| - | 2
か所
水栓類撤去 | 13㎜
10
個
ｼｬﾜｰﾍｯﾄﾞ撤去 | 再使用しない
19
個
弁類撤去 | 150A 再使用しない
1
個
弁類撤去 | 80A 再使用しない
3
個
ﾌﾚｷｼﾌﾞﾙｼﾞｮｲﾝﾄ撤 | 80A
去 |  | 1
個
排水目皿撤去 | 50A 再使用しない
1
個
計
機械設備工事 別紙明細 | [5 empty] | 15
ﾌﾟｰﾙ棟改修屋内工事 |  | 撤去工事
名 称 | 摘 要 | 数 量 | 単位 | 単 価 | 金 額 | 備 考
桝撤去 | [5 empty] | 別紙 00-0011
1
式
1)ﾄﾗｯﾌﾟ桝撤去 | ﾚｼﾞｺﾝ製蓋300φ
（蓋のみ） | 再使用しない | 1
個
3)ﾄﾗｯﾌﾟ桝撤去 | 桝径φ400
| 管底 1,000H 桝底1,200H | 1
| ﾚｼﾞｺﾝ蓋共 |  | 組
弁桝撤去 | SSV100 再使用しない
（蓋のみ） |  | 4
個
計
配管架台撤去 | [5 empty] | 別紙 00-0012
1
式
配管架台a撤去 | SUS L50×50×6
| W:200×H:100 | 8
| 再使用しない |  | 組
配管架台b撤去 | SUS 6t
| W:170×H:50 | 3
| 再使用しない |  | 組
計
既設管切断 | [5 empty] | 別紙 00-0013
1
式
配管切断 | 保温無 鋼管 50A
2
か所
配管切断 | 保温無 鋼管 25A
2
か所
計
土工事 | [5 empty] | 別紙 00-0014
1
式
根切り(機械) | ﾊﾞｯｸﾎｳ 0.13m3
| 排出ｶﾞｽ対策型 油圧式ｸﾛｰﾗ型 | 6.07
ｍ3
埋戻し | 機 械 ﾊﾞｯｸﾎｳ 0.13m3
| 排出ｶﾞｽ対策型 油圧式ｸﾛｰﾗ型 | 6.07
ｍ3
計
機械設備工事 別紙明細 | [5 empty] | 16
ﾌﾟｰﾙ棟改修屋内工事 |  | 発生材処理
名 称 | 摘 要 | 数 量 | 単位 | 単 価 | 金 額 | 備 考
発生材積込 | [5 empty] | 別紙 00-0015
1
式
発生材積込み | 廃ﾌﾟﾗ類 人力
0.78
ｍ3
発生材積込み | 金属くず 人力
0.86
ｍ3
計
発生材運搬 | [5 empty] | 別紙 00-0016
1
式
とりこわし | ﾀﾞﾝﾌﾟﾄﾗｯｸ 2t積級
発生材運搬 | ﾊﾞｯｸﾎｳ0.13m3 廃ﾌﾟﾗ類 | 0.78
| DID区間有り 60.0㎞以下 |  | ｍ3
とりこわし | ﾀﾞﾝﾌﾟﾄﾗｯｸ 2t積級
発生材運搬 | ﾊﾞｯｸﾎｳ0.13m3 金属くず | 0.86
| DID区間有り 60.0㎞以下 |  | ｍ3
建設発生土運搬 | ﾀﾞﾝﾌﾟﾄﾗｯｸ 2t積級
| ﾊﾞｯｸﾎｳ0.13m3 土砂 DID区間有り | 9.83
| 3.0㎞以下 |  | ｍ3
計
発生材処分 | [5 empty] | 別紙 00-0017
1
式
廃ﾌﾟﾗｽﾁｯｸ類（破
砕埋立） |  | 0.27
ｔ
金属くず（最終処
分） |  | 0.98
ｔ
建設発生土処分
9.83
ｍ3
計

## 細目別内訳 (2)
共通仮設費(積上) 明細 | [5 empty] | 17
名 称 | 摘 要 | 数 量 | 単位 | 単 価 | 金 額 | 備 考
情報共有ｼｽﾃﾑ利用 | [5 empty] | 別紙 00-0018
料 |  | 1
式
計
一般管理費等(積上) 明細 | [5 empty] | 18
名 称 | 摘 要 | 数 量 | 単位 | 単 価 | 金 額 | 備 考
給水装置設計審査 | 40mm以上 100/110を計上
・検査手数料 |  | 1
式
排水設備計画確認 | 大便器設置無し 100/110を計上
及び検査手数料 |  | 1
式
産業廃棄物処理税 | [5 empty] | 別紙 00-0019
1
式
計

## 別紙明細 (2)
共通仮設費(積上) 共通費別紙明細 | [5 empty] | 19
名 称 | 摘 要 | 数 量 | 単位 | 単 価 | 金 額 | 備 考
情報共有ｼｽﾃﾑ利用 | [5 empty] | 別紙 00-0018
料 |  | 1
式
情報共有ｼｽﾃﾑ利用
料 |  | 8
月
計
一般管理費等(積上) 共通費別紙明細 | [5 empty] | 20
名 称 | 摘 要 | 数 量 | 単位 | 単 価 | 金 額 | 備 考
産業廃棄物処理税 | [5 empty] | 別紙 00-0019
1
式
産業廃棄物処理税 | 産業廃棄物処理税×100/110を計上
1.25
ｔ
計