## 施工代価表（施工パッケージ）
[10 empty] | 施 工 代 価 表 | [10 empty] | 頁 | 0 | - | 0001
路床盛土 | [14 empty] | 施工 第0 -0001号表
4.0m≦W |  |  |  |  | 夜間 | [11 empty] | 1 |  | m3 | [5 empty] | 当り
機械構成比： |  |  |  | 労務構成比： |  |  |  | 材料構成比： | [5 empty] | 市場単価構成比： |  |  |  | 標準単価：
|  |  | 代 表 機 労 材 規 格 (岡山地区) |  |  |  | 区分･構成比 |  | 単価(岡山地区) |  |  |  | 代 表 機 労 材 規 格 (東京地区) |  |  | 単価(東京地区) |  |  |  | 備 考
| ブルドーザ賃料 |  |  |  |  | K1:機械 |  |  |  |  | 【東京】ブルドーザ
|  | 湿地7t級 | [9 empty] | [湿地]7t級
(排対型：～2014、～低騒音)
| 振動ローラ(土工用)賃料 |  |  |  |  | K2:機械 |  |  |  |  | 【東京】振動ローラ（土工用）
|  | フラットシングルドラム型 11～12t | [9 empty] | [フラット･シングルドラム型]
|  | (排対型：～2014、～低騒音) | [9 empty] | 質量11～12ｔ
| 運転手（特殊） |  |  |  |  | R1:労務 |  |  |  |  | 【東京】運転手(特殊)
月単位(×1.02)
| 普通作業員 |  |  |  |  | R2:労務 |  |  |  |  | 【東京】普通作業員
月単位(×1.02)
| 軽油 |  |  |  |  | Z1:材料 |  |  |  |  | 【東京】軽油
|  | パトロール給油 | [9 empty] | パトロール給油
| 積算単価 | [9 empty] | 積算単価
＊＊単位当り＊＊
|  | 施工幅員4.0m以上 | [9 empty] | 施工数量20,000m3未満
障害無し
[10 empty] | 施 工 代 価 表 | [10 empty] | 頁 | 0 | - | 0002
掘削 | [14 empty] | 施工 第0 -0002号表
[17 empty] | 1 |  | m3 | [5 empty] | 当り
機械構成比： |  |  |  | 労務構成比： |  |  |  | 材料構成比： | [5 empty] | 市場単価構成比： |  |  |  | 標準単価：
|  |  | 代 表 機 労 材 規 格 (岡山地区) |  |  |  | 区分･構成比 |  | 単価(岡山地区) |  |  |  | 代 表 機 労 材 規 格 (東京地区) |  |  | 単価(東京地区) |  |  |  | 備 考
| バックホウ(クローラ型) |  |  |  |  | K1:機械 |  |  |  |  | 【東京】バックホウ(クローラ型)
|  | 標準型・排2 | [9 empty] | [標準型･排出ガス対策型(第2次基準)]
|  | 山積0.28/平積0.2m3 | [9 empty] | 山積0.28m3(平積0.2m3)
| 運転手（特殊） |  |  |  |  | R1:労務 |  |  |  |  | 【東京】運転手(特殊)
月単位(×1.02)
| 軽油 |  |  |  |  | Z1:材料 |  |  |  |  | 【東京】軽油
|  | パトロール給油 | [9 empty] | パトロール給油
| 積算単価 | [9 empty] | 積算単価
＊＊単位当り＊＊
|  | 土砂 | [9 empty] | 上記以外(小規模)
標準
[10 empty] | 施 工 代 価 表 | [10 empty] | 頁 | 0 | - | 0003
掘削 | [14 empty] | 施工 第0 -0003号表
夜間 | [16 empty] | 1 |  | m3 | [5 empty] | 当り
機械構成比： |  |  |  | 労務構成比： |  |  |  | 材料構成比： | [5 empty] | 市場単価構成比： |  |  |  | 標準単価：
|  |  | 代 表 機 労 材 規 格 (岡山地区) |  |  |  | 区分･構成比 |  | 単価(岡山地区) |  |  |  | 代 表 機 労 材 規 格 (東京地区) |  |  | 単価(東京地区) |  |  |  | 備 考
| バックホウ(クローラ型) |  |  |  |  | K1:機械 |  |  |  |  | 【東京】バックホウ(クローラ型)
|  | 標準型・排2 | [9 empty] | [標準型･排出ガス対策型(第2次基準)]
|  | 山積0.28/平積0.2m3 | [9 empty] | 山積0.28m3(平積0.2m3)
| 運転手（特殊） |  |  |  |  | R1:労務 |  |  |  |  | 【東京】運転手(特殊)
月単位(×1.02)
| 軽油 |  |  |  |  | Z1:材料 |  |  |  |  | 【東京】軽油
|  | パトロール給油 | [9 empty] | パトロール給油
| 積算単価 | [9 empty] | 積算単価
＊＊単位当り＊＊
|  | 土砂 | [9 empty] | 上記以外(小規模)
標準
[10 empty] | 施 工 代 価 表 | [10 empty] | 頁 | 0 | - | 0004
土砂等運搬 | [14 empty] | 施工 第0 -0004号表
1種2種 |  |  |  |  | 現場～仮置場 | [11 empty] | 1 |  | m3 | [5 empty] | 当り
機械構成比： |  |  |  | 労務構成比： |  |  |  | 材料構成比： | [5 empty] | 市場単価構成比： |  |  |  | 標準単価：
|  |  | 代 表 機 労 材 規 格 (岡山地区) |  |  |  | 区分･構成比 |  | 単価(岡山地区) |  |  |  | 代 表 機 労 材 規 格 (東京地区) |  |  | 単価(東京地区) |  |  |  | 備 考
| ダンプトラック |  |  |  |  | K1:機械 |  |  |  |  | 【東京】ダンプトラック
|  | オンロード・ディーゼル | [9 empty] | [オンロード･ディーゼル] 2t積級
|  | 2t積級(タイヤ損耗費及び補修費(良好)含む) | [9 empty] | (タイヤ損耗費及び補修費(良好)を含む)
| 運転手（一般） |  |  |  |  | R1:労務 |  |  |  |  | 【東京】運転手(一般)
月単位(×1.02)
| 軽油 |  |  |  |  | Z1:材料 |  |  |  |  | 【東京】軽油
|  | パトロール給油 | [9 empty] | パトロール給油
| 積算単価 | [9 empty] | 積算単価
＊＊単位当り＊＊
|  | 小規模 | [9 empty] | バックホウ山積0.13m3(平積0.1m3)
|  | 土砂(岩塊・玉石混り土含む) | [9 empty] | DID区間有り
距離1.5km以下(1.0km超)
[10 empty] | 施 工 代 価 表 | [10 empty] | 頁 | 0 | - | 0005
土砂等運搬 | [14 empty] | 施工 第0 -0005号表
1種2種 |  |  |  |  | 仮置場～処分場 | [11 empty] | 1 |  | m3 | [5 empty] | 当り
機械構成比： |  |  |  | 労務構成比： |  |  |  | 材料構成比： | [5 empty] | 市場単価構成比： |  |  |  | 標準単価：
|  |  | 代 表 機 労 材 規 格 (岡山地区) |  |  |  | 区分･構成比 |  | 単価(岡山地区) |  |  |  | 代 表 機 労 材 規 格 (東京地区) |  |  | 単価(東京地区) |  |  |  | 備 考
| ダンプトラック |  |  |  |  | K1:機械 |  |  |  |  | 【東京】ダンプトラック
|  | オンロード・ディーゼル | [9 empty] | [オンロード･ディーゼル] 10t積級
|  | 10t積級(タイヤ損耗費及び補修費(良好)含む | [9 empty] | (タイヤ損耗費及び補修費(良好)を含む)
| 運転手（一般） |  |  |  |  | R1:労務 |  |  |  |  | 【東京】運転手(一般)
月単位(×1.02)
| 軽油 |  |  |  |  | Z1:材料 |  |  |  |  | 【東京】軽油
|  | パトロール給油 | [9 empty] | パトロール給油
| 積算単価 | [9 empty] | 積算単価
＊＊単位当り＊＊
|  | 標準 | [9 empty] | バックホウ山積0.8m3(平積0.6m3)
|  | 土砂(岩塊・玉石混り土含む) | [9 empty] | DID区間有り
距離3.0km以下(2.0km超)
[10 empty] | 施 工 代 価 表 | [10 empty] | 頁 | 0 | - | 0006
積込(ルーズ) | [14 empty] | 施工 第0 -0006号表
土砂 |  |  |  |  | 仮置場積替え | [11 empty] | 1 |  | m3 | [5 empty] | 当り
機械構成比： |  |  |  | 労務構成比： |  |  |  | 材料構成比： | [5 empty] | 市場単価構成比： |  |  |  | 標準単価：
|  |  | 代 表 機 労 材 規 格 (岡山地区) |  |  |  | 区分･構成比 |  | 単価(岡山地区) |  |  |  | 代 表 機 労 材 規 格 (東京地区) |  |  | 単価(東京地区) |  |  |  | 備 考
| バックホウ(クローラ型) |  |  |  |  | K1:機械 |  |  |  |  | 【東京】バックホウ(クローラ型)
|  | 標準型・排2014 | [9 empty] | [標準型･排出ｶﾞｽ対策型(2014年規制)]
|  | 山積0.8/平積0.6m3 | [9 empty] | 山積0.8m3(平積0.6m3)
| 運転手（特殊） |  |  |  |  | R1:労務 |  |  |  |  | 【東京】運転手(特殊)
月単位(×1.02)
| 軽油 |  |  |  |  | Z1:材料 |  |  |  |  | 【東京】軽油
|  | パトロール給油 | [9 empty] | パトロール給油
| 積算単価 | [9 empty] | 積算単価
＊＊単位当り＊＊
|  | 土砂 | [9 empty] | 土量50,000m3未満

## 施工代価表
[8 empty] | 施 工 代 価 表 | [7 empty] | 頁 | 0 | - | 0007
第一種建設発生土処分費 | [11 empty] | 施工 第0 -0007号表
[14 empty] | 1 | m3 |  |  |  |  | 当り
|  |  | 名 称 ・ 規 格 な ど |  | 数 量 |  | 単 位 |  |  | 単 価 | 金 額 |  | 備 考
第一種建設発生土 処分費
|  | 残土処理（建設残土センター） |  | 1.000 |  | ｍ３
ｍ３当り
m3
| ＊＊単位当り＊＊ |  |  | 1 |  | m3
|  | 第一種建設発生土 | [6 empty] | 残土処理（建設残土センター）
ｍ３（立方メートル）

## 施工代価表（施工パッケージ）(2)
[10 empty] | 施 工 代 価 表 | [10 empty] | 頁 | 0 | - | 0008
土砂等運搬 | [14 empty] | 施工 第0 -0008号表
1種2種 |  |  |  |  | 現場～仮置場（夜間） | [11 empty] | 1 |  | m3 | [5 empty] | 当り
機械構成比： |  |  |  | 労務構成比： |  |  |  | 材料構成比： | [5 empty] | 市場単価構成比： |  |  |  | 標準単価：
|  |  | 代 表 機 労 材 規 格 (岡山地区) |  |  |  | 区分･構成比 |  | 単価(岡山地区) |  |  |  | 代 表 機 労 材 規 格 (東京地区) |  |  | 単価(東京地区) |  |  |  | 備 考
| ダンプトラック |  |  |  |  | K1:機械 |  |  |  |  | 【東京】ダンプトラック
|  | オンロード・ディーゼル | [9 empty] | [オンロード･ディーゼル] 2t積級
|  | 2t積級(タイヤ損耗費及び補修費(良好)含む) | [9 empty] | (タイヤ損耗費及び補修費(良好)を含む)
| 運転手（一般） |  |  |  |  | R1:労務 |  |  |  |  | 【東京】運転手(一般)
月単位(×1.02)
| 軽油 |  |  |  |  | Z1:材料 |  |  |  |  | 【東京】軽油
|  | パトロール給油 | [9 empty] | パトロール給油
| 積算単価 | [9 empty] | 積算単価
＊＊単位当り＊＊
|  | 小規模 | [9 empty] | バックホウ山積0.13m3(平積0.1m3)
|  | 土砂(岩塊・玉石混り土含む) | [9 empty] | DID区間有り
距離1.5km以下(1.0km超)
[10 empty] | 施 工 代 価 表 | [10 empty] | 頁 | 0 | - | 0009
土砂等運搬 | [14 empty] | 施工 第0 -0009号表
1種2種（流用） |  |  |  |  | 仮置場～現場（夜間） | [11 empty] | 1 |  | m3 | [5 empty] | 当り
機械構成比： |  |  |  | 労務構成比： |  |  |  | 材料構成比： | [5 empty] | 市場単価構成比： |  |  |  | 標準単価：
|  |  | 代 表 機 労 材 規 格 (岡山地区) |  |  |  | 区分･構成比 |  | 単価(岡山地区) |  |  |  | 代 表 機 労 材 規 格 (東京地区) |  |  | 単価(東京地区) |  |  |  | 備 考
| ダンプトラック |  |  |  |  | K1:機械 |  |  |  |  | 【東京】ダンプトラック
|  | オンロード・ディーゼル | [9 empty] | [オンロード･ディーゼル] 2t積級
|  | 2t積級(タイヤ損耗費及び補修費(良好)含む) | [9 empty] | (タイヤ損耗費及び補修費(良好)を含む)
| 運転手（一般） |  |  |  |  | R1:労務 |  |  |  |  | 【東京】運転手(一般)
月単位(×1.02)
| 軽油 |  |  |  |  | Z1:材料 |  |  |  |  | 【東京】軽油
|  | パトロール給油 | [9 empty] | パトロール給油
| 積算単価 | [9 empty] | 積算単価
＊＊単位当り＊＊
|  | 小規模 | [9 empty] | バックホウ山積0.13m3(平積0.1m3)
|  | 土砂(岩塊・玉石混り土含む) | [9 empty] | DID区間有り
距離1.5km以下(1.0km超)
[10 empty] | 施 工 代 価 表 | [10 empty] | 頁 | 0 | - | 0010
積込(ルーズ) | [14 empty] | 施工 第0 -0010号表
土砂 |  |  |  |  | 仮置場積替え（夜間） | [11 empty] | 1 |  | m3 | [5 empty] | 当り
機械構成比： |  |  |  | 労務構成比： |  |  |  | 材料構成比： | [5 empty] | 市場単価構成比： |  |  |  | 標準単価：
|  |  | 代 表 機 労 材 規 格 (岡山地区) |  |  |  | 区分･構成比 |  | 単価(岡山地区) |  |  |  | 代 表 機 労 材 規 格 (東京地区) |  |  | 単価(東京地区) |  |  |  | 備 考
| バックホウ(クローラ型) |  |  |  |  | K1:機械 |  |  |  |  | 【東京】バックホウ(クローラ型)
|  | 標準型・排2014 | [9 empty] | [標準型･排出ｶﾞｽ対策型(2014年規制)]
|  | 山積0.8/平積0.6m3 | [9 empty] | 山積0.8m3(平積0.6m3)
| 運転手（特殊） |  |  |  |  | R1:労務 |  |  |  |  | 【東京】運転手(特殊)
月単位(×1.02)
| 軽油 |  |  |  |  | Z1:材料 |  |  |  |  | 【東京】軽油
|  | パトロール給油 | [9 empty] | パトロール給油
| 積算単価 | [9 empty] | 積算単価
＊＊単位当り＊＊
|  | 土砂 | [9 empty] | 土量50,000m3未満

## 施工代価表(2)
[8 empty] | 施 工 代 価 表 | [8 empty] | 頁 | 0 | - | 0011
構造物とりこわし工(無筋構造物) | [11 empty] | 施工 第0 -0011号表
夜間 | [14 empty] | 1 | m3 |  |  |  |  | 当り
|  |  | 名 称 ・ 規 格 な ど |  | 数 量 |  | 単 位 |  |  | 単 価 | 金 額 |  |  | 備 考
夜間_無筋構造物【手間のみ】
|  | 機械施工 |  | 1.000 |  | m3
|  | 時間的制約なし | [10 empty] | 月単位(×1.01)
諸雑費(まるめ)
|  |  |  | 1 |  | 式
| ＊＊単位当り＊＊ |  |  | 1 |  | m3
|  | 夜間施工 | [6 empty] | 機械施工
|  | 低騒音・低振動対策 | [6 empty] | 時間的制約なし

## 施工代価表（施工パッケージ）(3)
[10 empty] | 施 工 代 価 表 | [10 empty] | 頁 | 0 | - | 0012
舗装版破砕積込(小規模土工) | [14 empty] | 施工 第0 -0012号表
t=3cm | [16 empty] | 1 |  | m2 | [5 empty] | 当り
機械構成比： |  |  |  | 労務構成比： |  |  |  | 材料構成比： | [5 empty] | 市場単価構成比： |  |  |  | 標準単価：
|  |  | 代 表 機 労 材 規 格 (岡山地区) |  |  |  | 区分･構成比 |  | 単価(岡山地区) |  |  |  | 代 表 機 労 材 規 格 (東京地区) |  |  | 単価(東京地区) |  |  |  | 備 考
| 小型バックホウ(クローラ型) |  |  |  |  | K1:機械 |  |  |  |  | 【東京】小型バックホウ(クローラ型)
|  | 標準型・排2 | [9 empty] | [標準型･排出ガス対策型(第2次基準)]
|  | 山積0.13/平積0.10m3 | [9 empty] | 山積0.13m3(平積0.10m3)
| 運転手（特殊） |  |  |  |  | R1:労務 |  |  |  |  | 【東京】運転手(特殊)
月単位(×1.02)
| 軽油 |  |  |  |  | Z1:材料 |  |  |  |  | 【東京】軽油
|  | パトロール給油 | [9 empty] | パトロール給油
| 積算単価 | [9 empty] | 積算単価
＊＊単位当り＊＊
-(全ての費用)
[10 empty] | 施 工 代 価 表 | [10 empty] | 頁 | 0 | - | 0013
舗装版破砕積込(小規模土工) | [14 empty] | 施工 第0 -0013号表
t=3cm |  |  |  |  | 夜間 | [11 empty] | 1 |  | m2 | [5 empty] | 当り
機械構成比： |  |  |  | 労務構成比： |  |  |  | 材料構成比： | [5 empty] | 市場単価構成比： |  |  |  | 標準単価：
|  |  | 代 表 機 労 材 規 格 (岡山地区) |  |  |  | 区分･構成比 |  | 単価(岡山地区) |  |  |  | 代 表 機 労 材 規 格 (東京地区) |  |  | 単価(東京地区) |  |  |  | 備 考
| 小型バックホウ(クローラ型) |  |  |  |  | K1:機械 |  |  |  |  | 【東京】小型バックホウ(クローラ型)
|  | 標準型・排2 | [9 empty] | [標準型･排出ガス対策型(第2次基準)]
|  | 山積0.13/平積0.10m3 | [9 empty] | 山積0.13m3(平積0.10m3)
| 運転手（特殊） |  |  |  |  | R1:労務 |  |  |  |  | 【東京】運転手(特殊)
月単位(×1.02)
| 軽油 |  |  |  |  | Z1:材料 |  |  |  |  | 【東京】軽油
|  | パトロール給油 | [9 empty] | パトロール給油
| 積算単価 | [9 empty] | 積算単価
＊＊単位当り＊＊
-(全ての費用)
[10 empty] | 施 工 代 価 表 | [10 empty] | 頁 | 0 | - | 0014
舗装版破砕 | [14 empty] | 施工 第0 -0014号表
[17 empty] | 1 |  | m2 | [5 empty] | 当り
機械構成比： |  |  |  | 労務構成比： |  |  |  | 材料構成比： | [5 empty] | 市場単価構成比： |  |  |  | 標準単価：
|  |  | 代 表 機 労 材 規 格 (岡山地区) |  |  |  | 区分･構成比 |  | 単価(岡山地区) |  |  |  | 代 表 機 労 材 規 格 (東京地区) |  |  | 単価(東京地区) |  |  |  | 備 考
| 後方超小旋回バックホウ[ｸﾛｰﾗ型]賃料 |  |  |  |  | K1:機械 |  |  |  |  | 【東京】バックホウ(クローラ型)
|  | 山積0.45m3 (平積0.35m3) | [9 empty] | [後方超小旋回型] 山積0.45m3
|  | (排対型：～2014、～超低騒音) | [9 empty] | (平積0.35m3)
| 油圧ブレーカ賃料 |  |  |  |  | K2:機械 |  |  |  |  | 【東京】大型ブレーカ（油圧ブレーカ）
|  | ﾊﾞｹｯﾄ容量0.4m3、ｱﾀｯﾁﾒﾝﾄのみ | [9 empty] | バケット容量0.4m3 アタッチメントのみ
| 運転手（特殊） |  |  |  |  | R1:労務 |  |  |  |  | 【東京】運転手(特殊)
月単位(×1.02)
| 普通作業員 |  |  |  |  | R2:労務 |  |  |  |  | 【東京】普通作業員
月単位(×1.02)
| 土木一般世話役 |  |  |  |  | R3:労務 |  |  |  |  | 【東京】土木一般世話役
月単位(×1.02)
| 軽油 |  |  |  |  | Z1:材料 |  |  |  |  | 【東京】軽油
|  | パトロール給油 | [9 empty] | パトロール給油
| 積算単価 | [9 empty] | 積算単価
＊＊単位当り＊＊
|  | コンクリート+アスファルト(カバー)舗装版 | [9 empty] | 障害無し
|  | 騒音振動対策不要 | [9 empty] | 舗装版厚15cm以上35cm以下
|  | アスファルト舗装版厚15cm以下 | [9 empty] | 積込作業有り
-(全ての費用)
[10 empty] | 施 工 代 価 表 | [10 empty] | 頁 | 0 | - | 0015
殻運搬 | [14 empty] | 施工 第0 -0015号表
RC-30 |  |  |  |  | 現場～仮置場 | [11 empty] | 1 |  | m3 | [5 empty] | 当り
機械構成比： |  |  |  | 労務構成比： |  |  |  | 材料構成比： | [5 empty] | 市場単価構成比： |  |  |  | 標準単価：
|  |  | 代 表 機 労 材 規 格 (岡山地区) |  |  |  | 区分･構成比 |  | 単価(岡山地区) |  |  |  | 代 表 機 労 材 規 格 (東京地区) |  |  | 単価(東京地区) |  |  |  | 備 考
| ダンプトラック |  |  |  |  | K1:機械 |  |  |  |  | 【東京】ダンプトラック
|  | オンロード・ディーゼル | [9 empty] | [オンロード･ディーゼル] 2t積級
|  | 2t積級(タイヤ損耗費及び補修費(良好)含む) | [9 empty] | (タイヤ損耗費及び補修費(良好)を含む)
| 運転手（一般） |  |  |  |  | R1:労務 |  |  |  |  | 【東京】運転手(一般)
月単位(×1.02)
| 軽油 |  |  |  |  | Z1:材料 |  |  |  |  | 【東京】軽油
|  | パトロール給油 | [9 empty] | パトロール給油
| 積算単価 | [9 empty] | 積算単価
＊＊単位当り＊＊
|  | 舗装版破砕 | [9 empty] | 機械積込(小規模土工)
|  | DID区間有り | [9 empty] | 運搬距離1.5km以下(1.0km超)
-(全ての費用)
[10 empty] | 施 工 代 価 表 | [10 empty] | 頁 | 0 | - | 0016
殻運搬 | [14 empty] | 施工 第0 -0016号表
RC-30（流用） |  |  |  |  | 仮置場～現場 | [11 empty] | 1 |  | m3 | [5 empty] | 当り
機械構成比： |  |  |  | 労務構成比： |  |  |  | 材料構成比： | [5 empty] | 市場単価構成比： |  |  |  | 標準単価：
|  |  | 代 表 機 労 材 規 格 (岡山地区) |  |  |  | 区分･構成比 |  | 単価(岡山地区) |  |  |  | 代 表 機 労 材 規 格 (東京地区) |  |  | 単価(東京地区) |  |  |  | 備 考
| ダンプトラック |  |  |  |  | K1:機械 |  |  |  |  | 【東京】ダンプトラック
|  | オンロード・ディーゼル | [9 empty] | [オンロード･ディーゼル] 2t積級
|  | 2t積級(タイヤ損耗費及び補修費(良好)含む) | [9 empty] | (タイヤ損耗費及び補修費(良好)を含む)
| 運転手（一般） |  |  |  |  | R1:労務 |  |  |  |  | 【東京】運転手(一般)
月単位(×1.02)
| 軽油 |  |  |  |  | Z1:材料 |  |  |  |  | 【東京】軽油
|  | パトロール給油 | [9 empty] | パトロール給油
| 積算単価 | [9 empty] | 積算単価
＊＊単位当り＊＊
|  | 舗装版破砕 | [9 empty] | 機械積込(小規模土工)
|  | DID区間有り | [9 empty] | 運搬距離1.5km以下(1.0km超)
-(全ての費用)
[10 empty] | 施 工 代 価 表 | [10 empty] | 頁 | 0 | - | 0017
殻運搬 | [14 empty] | 施工 第0 -0017号表
無筋コンクリート |  |  |  |  | 仮置場～処分場 | [11 empty] | 1 |  | m3 | [5 empty] | 当り
機械構成比： |  |  |  | 労務構成比： |  |  |  | 材料構成比： | [5 empty] | 市場単価構成比： |  |  |  | 標準単価：
|  |  | 代 表 機 労 材 規 格 (岡山地区) |  |  |  | 区分･構成比 |  | 単価(岡山地区) |  |  |  | 代 表 機 労 材 規 格 (東京地区) |  |  | 単価(東京地区) |  |  |  | 備 考
| ダンプトラック |  |  |  |  | K1:機械 |  |  |  |  | 【東京】ダンプトラック
|  | オンロード・ディーゼル | [9 empty] | [オンロード･ディーゼル] 10t積級
|  | 10t積級(タイヤ損耗費及び補修費(良好)含む | [9 empty] | (タイヤ損耗費及び補修費(良好)を含む)
| 運転手（一般） |  |  |  |  | R1:労務 |  |  |  |  | 【東京】運転手(一般)
月単位(×1.02)
| 軽油 |  |  |  |  | Z1:材料 |  |  |  |  | 【東京】軽油
|  | パトロール給油 | [9 empty] | パトロール給油
| 積算単価 | [9 empty] | 積算単価
＊＊単位当り＊＊
|  | Co(無筋)構造物とりこわし | [9 empty] | 機械積込
|  | DID区間有り | [9 empty] | 運搬距離18.5km以下(14.4km超)
-(全ての費用)
[10 empty] | 施 工 代 価 表 | [10 empty] | 頁 | 0 | - | 0018
殻運搬 | [14 empty] | 施工 第0 -0018号表
アスファルト殻 |  |  |  |  | 現場～仮置場 | [11 empty] | 1 |  | m3 | [5 empty] | 当り
機械構成比： |  |  |  | 労務構成比： |  |  |  | 材料構成比： | [5 empty] | 市場単価構成比： |  |  |  | 標準単価：
|  |  | 代 表 機 労 材 規 格 (岡山地区) |  |  |  | 区分･構成比 |  | 単価(岡山地区) |  |  |  | 代 表 機 労 材 規 格 (東京地区) |  |  | 単価(東京地区) |  |  |  | 備 考
| ダンプトラック |  |  |  |  | K1:機械 |  |  |  |  | 【東京】ダンプトラック
|  | オンロード・ディーゼル | [9 empty] | [オンロード･ディーゼル] 2t積級
|  | 2t積級(タイヤ損耗費及び補修費(良好)含む) | [9 empty] | (タイヤ損耗費及び補修費(良好)を含む)
| 運転手（一般） |  |  |  |  | R1:労務 |  |  |  |  | 【東京】運転手(一般)
月単位(×1.02)
| 軽油 |  |  |  |  | Z1:材料 |  |  |  |  | 【東京】軽油
|  | パトロール給油 | [9 empty] | パトロール給油
| 積算単価 | [9 empty] | 積算単価
＊＊単位当り＊＊
|  | 舗装版破砕 | [9 empty] | 機械積込(小規模土工)
|  | DID区間有り | [9 empty] | 運搬距離1.5km以下(1.0km超)
-(全ての費用)
[10 empty] | 施 工 代 価 表 | [10 empty] | 頁 | 0 | - | 0019
アスファルト塊運搬 | [14 empty] | 施工 第0 -0019号表
アスファルト殻 |  |  |  |  | 仮置場～処分場 | [11 empty] | 1 |  | m3 | [5 empty] | 当り
機械構成比： |  |  |  | 労務構成比： |  |  |  | 材料構成比： | [5 empty] | 市場単価構成比： |  |  |  | 標準単価：
|  |  | 代 表 機 労 材 規 格 (岡山地区) |  |  |  | 区分･構成比 |  | 単価(岡山地区) |  |  |  | 代 表 機 労 材 規 格 (東京地区) |  |  | 単価(東京地区) |  |  |  | 備 考
| ダンプトラック |  |  |  |  | K1:機械 |  |  |  |  | 【東京】ダンプトラック
|  | オンロード・ディーゼル | [9 empty] | [オンロード･ディーゼル] 10t積級
|  | 10t積級(タイヤ損耗費及び補修費(良好)含む | [9 empty] | (タイヤ損耗費及び補修費(良好)を含む)
| 運転手（一般） |  |  |  |  | R1:労務 |  |  |  |  | 【東京】運転手(一般)
月単位(×1.02)
| 軽油 |  |  |  |  | Z1:材料 |  |  |  |  | 【東京】軽油
|  | パトロール給油 | [9 empty] | パトロール給油
| 積算単価 | [9 empty] | 積算単価
＊＊単位当り＊＊
|  | DID区間有り | [9 empty] | 運搬距離11.0km以下(8.5km超)
[10 empty] | 施 工 代 価 表 | [10 empty] | 頁 | 0 | - | 0020
積込(ルーズ) | [14 empty] | 施工 第0 -0020号表
RC-30 |  |  |  |  | 仮置場積替え | [11 empty] | 1 |  | m3 | [5 empty] | 当り
機械構成比： |  |  |  | 労務構成比： |  |  |  | 材料構成比： | [5 empty] | 市場単価構成比： |  |  |  | 標準単価：
|  |  | 代 表 機 労 材 規 格 (岡山地区) |  |  |  | 区分･構成比 |  | 単価(岡山地区) |  |  |  | 代 表 機 労 材 規 格 (東京地区) |  |  | 単価(東京地区) |  |  |  | 備 考
| バックホウ(クローラ型) |  |  |  |  | K1:機械 |  |  |  |  | 【東京】バックホウ(クローラ型)
|  | 標準型・排2014 | [9 empty] | [標準型･排出ｶﾞｽ対策型(2014年規制)]
|  | 山積0.8/平積0.6m3 | [9 empty] | 山積0.8m3(平積0.6m3)
| 運転手（特殊） |  |  |  |  | R1:労務 |  |  |  |  | 【東京】運転手(特殊)
月単位(×1.02)
| 軽油 |  |  |  |  | Z1:材料 |  |  |  |  | 【東京】軽油
|  | パトロール給油 | [9 empty] | パトロール給油
| 積算単価 | [9 empty] | 積算単価
＊＊単位当り＊＊
|  | 岩塊・玉石 | [9 empty] | 土量50,000m3未満
[10 empty] | 施 工 代 価 表 | [10 empty] | 頁 | 0 | - | 0021
積込(ルーズ) | [14 empty] | 施工 第0 -0021号表
無筋コンクリート |  |  |  |  | 仮置場積替え | [11 empty] | 1 |  | m3 | [5 empty] | 当り
機械構成比： |  |  |  | 労務構成比： |  |  |  | 材料構成比： | [5 empty] | 市場単価構成比： |  |  |  | 標準単価：
|  |  | 代 表 機 労 材 規 格 (岡山地区) |  |  |  | 区分･構成比 |  | 単価(岡山地区) |  |  |  | 代 表 機 労 材 規 格 (東京地区) |  |  | 単価(東京地区) |  |  |  | 備 考
| バックホウ(クローラ型) |  |  |  |  | K1:機械 |  |  |  |  | 【東京】バックホウ(クローラ型)
|  | 標準型・排2014 | [9 empty] | [標準型･排出ｶﾞｽ対策型(2014年規制)]
|  | 山積0.8/平積0.6m3 | [9 empty] | 山積0.8m3(平積0.6m3)
| 運転手（特殊） |  |  |  |  | R1:労務 |  |  |  |  | 【東京】運転手(特殊)
月単位(×1.02)
| 軽油 |  |  |  |  | Z1:材料 |  |  |  |  | 【東京】軽油
|  | パトロール給油 | [9 empty] | パトロール給油
| 積算単価 | [9 empty] | 積算単価
＊＊単位当り＊＊
|  | 岩塊・玉石 | [9 empty] | 土量50,000m3未満
[10 empty] | 施 工 代 価 表 | [10 empty] | 頁 | 0 | - | 0022
積込(ルーズ) | [14 empty] | 施工 第0 -0022号表
アスファルト殻 |  |  |  |  | 仮置場積替え | [11 empty] | 1 |  | m3 | [5 empty] | 当り
機械構成比： |  |  |  | 労務構成比： |  |  |  | 材料構成比： | [5 empty] | 市場単価構成比： |  |  |  | 標準単価：
|  |  | 代 表 機 労 材 規 格 (岡山地区) |  |  |  | 区分･構成比 |  | 単価(岡山地区) |  |  |  | 代 表 機 労 材 規 格 (東京地区) |  |  | 単価(東京地区) |  |  |  | 備 考
| バックホウ(クローラ型) |  |  |  |  | K1:機械 |  |  |  |  | 【東京】バックホウ(クローラ型)
|  | 標準型・排2014 | [9 empty] | [標準型･排出ｶﾞｽ対策型(2014年規制)]
|  | 山積0.8/平積0.6m3 | [9 empty] | 山積0.8m3(平積0.6m3)
| 運転手（特殊） |  |  |  |  | R1:労務 |  |  |  |  | 【東京】運転手(特殊)
月単位(×1.02)
| 軽油 |  |  |  |  | Z1:材料 |  |  |  |  | 【東京】軽油
|  | パトロール給油 | [9 empty] | パトロール給油
| 積算単価 | [9 empty] | 積算単価
＊＊単位当り＊＊
|  | 岩塊・玉石 | [9 empty] | 土量50,000m3未満

## 施工代価表(3)
[8 empty] | 施 工 代 価 表 | [7 empty] | 頁 | 0 | - | 0023
コンクリート塊（無筋）処分費 | [11 empty] | 施工 第0 -0023号表
[14 empty] | 1 | t |  |  |  |  | 当り
|  |  | 名 称 ・ 規 格 な ど |  | 数 量 |  | 単 位 |  |  | 単 価 | 金 額 |  | 備 考
コンクリート塊（無筋） 処分費
|  | 中間処理（再資源化） |  | 1.000 |  | ｔ
ｔ当り
t
| ＊＊単位当り＊＊ |  |  | 1 |  | t
|  | コンクリート塊（無筋） | [6 empty] | 中間処理（再資源化）
ｔ（トン）
[8 empty] | 施 工 代 価 表 | [7 empty] | 頁 | 0 | - | 0024
アスファルト・コンクリート塊処分費 | [11 empty] | 施工 第0 -0024号表
[14 empty] | 1 | t |  |  |  |  | 当り
|  |  | 名 称 ・ 規 格 な ど |  | 数 量 |  | 単 位 |  |  | 単 価 | 金 額 |  | 備 考
アスファルト・コンクリート塊 処分費
|  | 中間処理（再資源化） |  | 1.000 |  | ｔ
ｔ当り
t
| ＊＊単位当り＊＊ |  |  | 1 |  | t
|  | アスファルト・コンクリート塊 | [6 empty] | 中間処理（再資源化）
ｔ（トン）

## 施工代価表（施工パッケージ）(4)
[10 empty] | 施 工 代 価 表 | [11 empty] | 頁 | 0 | - | 0025
殻運搬 | [15 empty] | 施工 第0 -0025号表
RC-30 |  |  |  |  | 現場～仮置場（夜間） | [12 empty] | 1 |  | m3 | [5 empty] | 当り
機械構成比： |  |  |  | 労務構成比： |  |  |  | 材料構成比： | [5 empty] | 市場単価構成比： |  |  |  |  | 標準単価：
|  |  | 代 表 機 労 材 規 格 (岡山地区) |  |  |  | 区分･構成比 |  | 単価(岡山地区) |  |  |  | 代 表 機 労 材 規 格 (東京地区) |  |  |  | 単価(東京地区) |  |  |  | 備 考
| ダンプトラック |  |  |  |  | K1:機械 |  |  |  |  | 【東京】ダンプトラック
|  | オンロード・ディーゼル | [9 empty] | [オンロード･ディーゼル] 2t積級
|  | 2t積級(タイヤ損耗費及び補修費(良好)含む) | [9 empty] | (タイヤ損耗費及び補修費(良好)を含む)
| 運転手（一般） |  |  |  |  | R1:労務 |  |  |  |  | 【東京】運転手(一般)
月単位(×1.02)
| 軽油 |  |  |  |  | Z1:材料 |  |  |  |  | 【東京】軽油
|  | パトロール給油 | [9 empty] | パトロール給油
| 積算単価 | [9 empty] | 積算単価
＊＊単位当り＊＊
|  | 舗装版破砕 | [9 empty] | 機械積込(小規模土工)
|  | DID区間有り | [9 empty] | 運搬距離1.5km以下(1.0km超)
-(全ての費用)
[10 empty] | 施 工 代 価 表 | [11 empty] | 頁 | 0 | - | 0026
殻運搬 | [15 empty] | 施工 第0 -0026号表
無筋コンクリート |  |  |  |  | 現場～仮置場（夜間） | [12 empty] | 1 |  | m3 | [5 empty] | 当り
機械構成比： |  |  |  | 労務構成比： |  |  |  | 材料構成比： | [5 empty] | 市場単価構成比： |  |  |  |  | 標準単価：
|  |  | 代 表 機 労 材 規 格 (岡山地区) |  |  |  | 区分･構成比 |  | 単価(岡山地区) |  |  |  | 代 表 機 労 材 規 格 (東京地区) |  |  |  | 単価(東京地区) |  |  |  | 備 考
| ダンプトラック |  |  |  |  | K1:機械 |  |  |  |  | 【東京】ダンプトラック
|  | オンロード・ディーゼル | [9 empty] | [オンロード･ディーゼル] 2t積級
|  | 2t積級(タイヤ損耗費及び補修費(良好)含む) | [9 empty] | (タイヤ損耗費及び補修費(良好)を含む)
| 運転手（一般） |  |  |  |  | R1:労務 |  |  |  |  | 【東京】運転手(一般)
月単位(×1.02)
| 軽油 |  |  |  |  | Z1:材料 |  |  |  |  | 【東京】軽油
|  | パトロール給油 | [9 empty] | パトロール給油
| 積算単価 | [9 empty] | 積算単価
＊＊単位当り＊＊
|  | 舗装版破砕 | [9 empty] | 機械積込(小規模土工)
|  | DID区間有り | [9 empty] | 運搬距離1.5km以下(1.0km超)
-(全ての費用)
[10 empty] | 施 工 代 価 表 | [11 empty] | 頁 | 0 | - | 0027
殻運搬 | [15 empty] | 施工 第0 -0027号表
アスファルト殻 |  |  |  |  | 現場～仮置場（夜間） | [12 empty] | 1 |  | m3 | [5 empty] | 当り
機械構成比： |  |  |  | 労務構成比： |  |  |  | 材料構成比： | [5 empty] | 市場単価構成比： |  |  |  |  | 標準単価：
|  |  | 代 表 機 労 材 規 格 (岡山地区) |  |  |  | 区分･構成比 |  | 単価(岡山地区) |  |  |  | 代 表 機 労 材 規 格 (東京地区) |  |  |  | 単価(東京地区) |  |  |  | 備 考
| ダンプトラック |  |  |  |  | K1:機械 |  |  |  |  | 【東京】ダンプトラック
|  | オンロード・ディーゼル | [9 empty] | [オンロード･ディーゼル] 2t積級
|  | 2t積級(タイヤ損耗費及び補修費(良好)含む) | [9 empty] | (タイヤ損耗費及び補修費(良好)を含む)
| 運転手（一般） |  |  |  |  | R1:労務 |  |  |  |  | 【東京】運転手(一般)
月単位(×1.02)
| 軽油 |  |  |  |  | Z1:材料 |  |  |  |  | 【東京】軽油
|  | パトロール給油 | [9 empty] | パトロール給油
| 積算単価 | [9 empty] | 積算単価
＊＊単位当り＊＊
|  | 舗装版破砕 | [9 empty] | 機械積込(小規模土工)
|  | DID区間有り | [9 empty] | 運搬距離1.5km以下(1.0km超)
-(全ての費用)
[10 empty] | 施 工 代 価 表 | [11 empty] | 頁 | 0 | - | 0028
下層路盤(車道・路肩部) | [15 empty] | 施工 第0 -0028号表
RC-30（流用土及び購入土） |  |  |  |  | t=15cm | [12 empty] | 1 |  | m2 | [5 empty] | 当り
機械構成比： |  |  |  | 労務構成比： |  |  |  | 材料構成比： | [5 empty] | 市場単価構成比： |  |  |  |  | 標準単価：
|  |  | 代 表 機 労 材 規 格 (岡山地区) |  |  |  | 区分･構成比 |  | 単価(岡山地区) |  |  |  | 代 表 機 労 材 規 格 (東京地区) |  |  |  | 単価(東京地区) |  |  |  | 備 考
| モータグレーダ |  |  |  |  | K1:機械 |  |  |  |  | 【東京】モータグレーダ
|  | 土工用・排2014 | [9 empty] | [土工用･排出ガス対策型(2014年規制)]
|  | ブレード幅3.1m | [9 empty] | ブレード幅3.1m
| ロードローラ賃料 |  |  |  |  | K2:機械 |  |  |  |  | 【東京】ロードローラ[マカダム]
|  | マカダム１０～１２ｔ | [9 empty] | 質量10t
(排対型：～2014、～超低騒音)
| タイヤローラ賃料 |  |  |  |  | K3:機械 |  |  |  |  | 【東京】タイヤローラ
|  | １３～１４ｔ | [9 empty] | 質量13～14t
（排対型：2011,2014、～超低）
| 運転手（特殊） |  |  |  |  | R1:労務 |  |  |  |  | 【東京】運転手(特殊)
月単位(×1.02)
| 普通作業員 |  |  |  |  | R2:労務 |  |  |  |  | 【東京】普通作業員
月単位(×1.02)
| 特殊作業員 |  |  |  |  | R3:労務 |  |  |  |  | 【東京】特殊作業員
月単位(×1.02)
| 土木一般世話役 |  |  |  |  | R4:労務 |  |  |  |  | 【東京】土木一般世話役
月単位(×1.02)
| 路盤材(各種) |  |  |  |  | Z1:材料 |  |  |  |  | 【東京】クラッシャラン
C-40
[円/m3]
| 軽油 |  |  |  |  | Z2:材料 |  |  |  |  | 【東京】軽油
|  | パトロール給油 | [9 empty] | パトロール給油
| 積算単価 | [9 empty] | 積算単価
＊＊単位当り＊＊
|  | A=150 全仕上り厚(mm) | [9 empty] | 路盤材(各種)
-(全ての費用)
[10 empty] | 施 工 代 価 表 | [11 empty] | 頁 | 0 | - | 0029
下層路盤(車道・路肩部) | [15 empty] | 施工 第0 -0029号表
RC-30 |  |  |  |  | t=15cm（夜間） | [12 empty] | 1 |  | m2 | [5 empty] | 当り
機械構成比： |  |  |  | 労務構成比： |  |  |  | 材料構成比： | [5 empty] | 市場単価構成比： |  |  |  |  | 標準単価：
|  |  | 代 表 機 労 材 規 格 (岡山地区) |  |  |  | 区分･構成比 |  | 単価(岡山地区) |  |  |  | 代 表 機 労 材 規 格 (東京地区) |  |  |  | 単価(東京地区) |  |  |  | 備 考
| モータグレーダ |  |  |  |  | K1:機械 |  |  |  |  | 【東京】モータグレーダ
|  | 土工用・排2014 | [9 empty] | [土工用･排出ガス対策型(2014年規制)]
|  | ブレード幅3.1m | [9 empty] | ブレード幅3.1m
| ロードローラ賃料 |  |  |  |  | K2:機械 |  |  |  |  | 【東京】ロードローラ[マカダム]
|  | マカダム１０～１２ｔ | [9 empty] | 質量10t
(排対型：～2014、～超低騒音)
| タイヤローラ賃料 |  |  |  |  | K3:機械 |  |  |  |  | 【東京】タイヤローラ
|  | １３～１４ｔ | [9 empty] | 質量13～14t
（排対型：2011,2014、～超低）
| 運転手（特殊） |  |  |  |  | R1:労務 |  |  |  |  | 【東京】運転手(特殊)
月単位(×1.02)
| 普通作業員 |  |  |  |  | R2:労務 |  |  |  |  | 【東京】普通作業員
月単位(×1.02)
| 特殊作業員 |  |  |  |  | R3:労務 |  |  |  |  | 【東京】特殊作業員
月単位(×1.02)
| 土木一般世話役 |  |  |  |  | R4:労務 |  |  |  |  | 【東京】土木一般世話役
月単位(×1.02)
| クラッシャラン (再生骨材) |  |  |  |  | Z1:材料 |  |  |  |  | 【東京】クラッシャラン
|  | 0~30㎜ (RC-30) | [9 empty] | C-40
| 軽油 |  |  |  |  | Z2:材料 |  |  |  |  | 【東京】軽油
|  | パトロール給油 | [9 empty] | パトロール給油
| 積算単価 | [9 empty] | 積算単価
＊＊単位当り＊＊
|  | A=150 全仕上り厚(mm) | [9 empty] | RC-30
-(全ての費用)
[10 empty] | 施 工 代 価 表 | [11 empty] | 頁 | 0 | - | 0030
上層路盤(車道・路肩部) | [15 empty] | 施工 第0 -0030号表
透水性瀝青安定処理 |  |  |  |  | t=5cm | [9 empty] | 小型車割増あり |  |  | 1 |  | m2 | [5 empty] | 当り
機械構成比： |  |  |  | 労務構成比： |  |  |  | 材料構成比： | [5 empty] | 市場単価構成比： |  |  |  |  | 標準単価：
|  |  | 代 表 機 労 材 規 格 (岡山地区) |  |  |  | 区分･構成比 |  | 単価(岡山地区) |  |  |  | 代 表 機 労 材 規 格 (東京地区) |  |  |  | 単価(東京地区) |  |  |  | 備 考
| モータグレーダ |  |  |  |  | K1:機械 |  |  |  |  | 【東京】モータグレーダ
|  | 土工用・排2014 | [9 empty] | [土工用･排出ガス対策型(2014年規制)]
|  | ブレード幅3.1m | [9 empty] | ブレード幅3.1m
| ロードローラ賃料 |  |  |  |  | K2:機械 |  |  |  |  | 【東京】ロードローラ[マカダム]
|  | マカダム１０～１２ｔ | [9 empty] | 質量10t
(排対型：～2014、～超低騒音)
| タイヤローラ賃料 |  |  |  |  | K3:機械 |  |  |  |  | 【東京】タイヤローラ
|  | １３～１４ｔ | [9 empty] | 質量13～14t
（排対型：2011,2014、～超低）
| 運転手（特殊） |  |  |  |  | R1:労務 |  |  |  |  | 【東京】運転手(特殊)
月単位(×1.02)
| 普通作業員 |  |  |  |  | R2:労務 |  |  |  |  | 【東京】普通作業員
月単位(×1.02)
| 特殊作業員 |  |  |  |  | R3:労務 |  |  |  |  | 【東京】特殊作業員
月単位(×1.02)
| 土木一般世話役 |  |  |  |  | R4:労務 |  |  |  |  | 【東京】土木一般世話役
月単位(×1.02)
| 路盤材(各種) |  |  |  |  | Z1:材料 |  |  |  |  | 【東京】再生粒度調整砕石
RM-40
[円/m3]
| 軽油 |  |  |  |  | Z2:材料 |  |  |  |  | 【東京】軽油
|  | パトロール給油 | [9 empty] | パトロール給油
| 積算単価 | [9 empty] | 積算単価
＊＊単位当り＊＊
|  | 粒度調整・路盤材(各種) | [9 empty] | E=50 全仕上り厚(mm)
-(全ての費用)
[10 empty] | 施 工 代 価 表 | [11 empty] | 頁 | 0 | - | 0031
上層路盤(車道・路肩部) | [15 empty] | 施工 第0 -0031号表
粒度調整砕石M-30 |  |  |  |  | t=5cm（夜間） | [12 empty] | 1 |  | m2 | [5 empty] | 当り
機械構成比： |  |  |  | 労務構成比： |  |  |  | 材料構成比： | [5 empty] | 市場単価構成比： |  |  |  |  | 標準単価：
|  |  | 代 表 機 労 材 規 格 (岡山地区) |  |  |  | 区分･構成比 |  | 単価(岡山地区) |  |  |  | 代 表 機 労 材 規 格 (東京地区) |  |  |  | 単価(東京地区) |  |  |  | 備 考
| モータグレーダ |  |  |  |  | K1:機械 |  |  |  |  | 【東京】モータグレーダ
|  | 土工用・排2014 | [9 empty] | [土工用･排出ガス対策型(2014年規制)]
|  | ブレード幅3.1m | [9 empty] | ブレード幅3.1m
| ロードローラ賃料 |  |  |  |  | K2:機械 |  |  |  |  | 【東京】ロードローラ[マカダム]
|  | マカダム１０～１２ｔ | [9 empty] | 質量10t
(排対型：～2014、～超低騒音)
| タイヤローラ賃料 |  |  |  |  | K3:機械 |  |  |  |  | 【東京】タイヤローラ
|  | １３～１４ｔ | [9 empty] | 質量13～14t
（排対型：2011,2014、～超低）
| 運転手（特殊） |  |  |  |  | R1:労務 |  |  |  |  | 【東京】運転手(特殊)
月単位(×1.02)
| 普通作業員 |  |  |  |  | R2:労務 |  |  |  |  | 【東京】普通作業員
月単位(×1.02)
| 特殊作業員 |  |  |  |  | R3:労務 |  |  |  |  | 【東京】特殊作業員
月単位(×1.02)
| 土木一般世話役 |  |  |  |  | R4:労務 |  |  |  |  | 【東京】土木一般世話役
月単位(×1.02)
| 粒度調整砕石 |  |  |  |  | Z1:材料 |  |  |  |  | 【東京】再生粒度調整砕石
|  | 0~30㎜ | [9 empty] | RM-40
| 軽油 |  |  |  |  | Z2:材料 |  |  |  |  | 【東京】軽油
|  | パトロール給油 | [9 empty] | パトロール給油
| 積算単価 | [9 empty] | 積算単価
＊＊単位当り＊＊
|  | M-30 | [9 empty] | E=50 全仕上り厚(mm)
-(全ての費用)
[10 empty] | 施 工 代 価 表 | [11 empty] | 頁 | 0 | - | 0032
上層路盤(車道・路肩部) | [15 empty] | 施工 第0 -0032号表
透水性瀝青安定処理 |  |  |  |  | t=5cm（夜間） | [9 empty] | 夜間割増・小型車割増あり |  |  | 1 |  | m2 | [5 empty] | 当り
機械構成比： |  |  |  | 労務構成比： |  |  |  | 材料構成比： | [5 empty] | 市場単価構成比： |  |  |  |  | 標準単価：
|  |  | 代 表 機 労 材 規 格 (岡山地区) |  |  |  | 区分･構成比 |  | 単価(岡山地区) |  |  |  | 代 表 機 労 材 規 格 (東京地区) |  |  |  | 単価(東京地区) |  |  |  | 備 考
| モータグレーダ |  |  |  |  | K1:機械 |  |  |  |  | 【東京】モータグレーダ
|  | 土工用・排2014 | [9 empty] | [土工用･排出ガス対策型(2014年規制)]
|  | ブレード幅3.1m | [9 empty] | ブレード幅3.1m
| ロードローラ賃料 |  |  |  |  | K2:機械 |  |  |  |  | 【東京】ロードローラ[マカダム]
|  | マカダム１０～１２ｔ | [9 empty] | 質量10t
(排対型：～2014、～超低騒音)
| タイヤローラ賃料 |  |  |  |  | K3:機械 |  |  |  |  | 【東京】タイヤローラ
|  | １３～１４ｔ | [9 empty] | 質量13～14t
（排対型：2011,2014、～超低）
| 運転手（特殊） |  |  |  |  | R1:労務 |  |  |  |  | 【東京】運転手(特殊)
月単位(×1.02)
| 普通作業員 |  |  |  |  | R2:労務 |  |  |  |  | 【東京】普通作業員
月単位(×1.02)
| 特殊作業員 |  |  |  |  | R3:労務 |  |  |  |  | 【東京】特殊作業員
月単位(×1.02)
| 土木一般世話役 |  |  |  |  | R4:労務 |  |  |  |  | 【東京】土木一般世話役
月単位(×1.02)
| 路盤材(各種) |  |  |  |  | Z1:材料 |  |  |  |  | 【東京】再生粒度調整砕石
RM-40
[円/m3]
| 軽油 |  |  |  |  | Z2:材料 |  |  |  |  | 【東京】軽油
|  | パトロール給油 | [9 empty] | パトロール給油
| 積算単価 | [9 empty] | 積算単価
＊＊単位当り＊＊
|  | 粒度調整・路盤材(各種) | [9 empty] | E=50 全仕上り厚(mm)
-(全ての費用)
[10 empty] | 施 工 代 価 表 | [11 empty] | 頁 | 0 | - | 0033
基層(車道・路肩部) | [15 empty] | 施工 第0 -0033号表
再生粗粒度アスコンTOP20 |  |  |  |  | t=5cm（夜間） | [12 empty] | 1 |  | m2 | [5 empty] | 当り
機械構成比： |  |  |  | 労務構成比： |  |  |  | 材料構成比： | [5 empty] | 市場単価構成比： |  |  |  |  | 標準単価：
|  |  | 代 表 機 労 材 規 格 (岡山地区) |  |  |  | 区分･構成比 |  | 単価(岡山地区) |  |  |  | 代 表 機 労 材 規 格 (東京地区) |  |  |  | 単価(東京地区) |  |  |  | 備 考
| アスファルトフィニッシャ賃料 |  |  |  |  | K1:機械 |  |  |  |  | 【東京】アスファルトフィニッシャ
|  | ホイール型 舗装幅2.3～6.0m | [9 empty] | [ホイール型]舗装幅2.3～6.0m
(排対型：～2014、～超低騒音)
| タイヤローラ賃料 |  |  |  |  | K2:機械 |  |  |  |  | 【東京】タイヤローラ
|  | ８～２０ｔ | [9 empty] | 質量8～20t
(排対型：～3次、～超低騒音)
| ロードローラ賃料 |  |  |  |  | K3:機械 |  |  |  |  | 【東京】ロードローラ[マカダム]
|  | マカダム１０～１２ｔ | [9 empty] | 質量10t
(排対型：～2014、～超低騒音)
| 普通作業員 |  |  |  |  | R1:労務 |  |  |  |  | 【東京】普通作業員
月単位(×1.02)
| 運転手（特殊） |  |  |  |  | R2:労務 |  |  |  |  | 【東京】運転手(特殊)
月単位(×1.02)
| 特殊作業員 |  |  |  |  | R3:労務 |  |  |  |  | 【東京】特殊作業員
月単位(×1.02)
| 土木一般世話役 |  |  |  |  | R4:労務 |  |  |  |  | 【東京】土木一般世話役
月単位(×1.02)
| 再生アスファルトコンクリート |  |  |  |  | Z1:材料 |  |  |  |  | 【東京】再生アスファルト混合物
|  | 粗粒度アスコン (20㎜) | [9 empty] | 再生粗粒度AS混合物(20)
| 乳剤 |  |  |  |  | Z2:材料 |  |  |  |  | 【東京】アスファルト乳剤
|  | プライムコート（ＰＫ３） | [9 empty] | PK-3
プライムコート用
| 軽油 |  |  |  |  | Z3:材料 |  |  |  |  | 【東京】軽油
|  | パトロール給油 | [9 empty] | パトロール給油
| 積算単価 | [9 empty] | 積算単価
＊＊単位当り＊＊
[10 empty] | 施 工 代 価 表 | [11 empty] | 頁 | 0 | - | 0034
基層(車道・路肩部) | [15 empty] | 施工 第0 -0033号表
再生粗粒度アスコンTOP20 |  |  |  |  | t=5cm（夜間） | [12 empty] | 1 |  | m2 | [5 empty] | 当り
機械構成比： |  |  |  | 労務構成比： |  |  |  | 材料構成比： | [5 empty] | 市場単価構成比： |  |  |  |  | 標準単価：
|  |  | 代 表 機 労 材 規 格 (岡山地区) |  |  |  | 区分･構成比 |  | 単価(岡山地区) |  |  |  | 代 表 機 労 材 規 格 (東京地区) |  |  |  | 単価(東京地区) |  |  |  | 備 考
|  | 平均幅員3.0m超 | [9 empty] | B=50 1層当り平均仕上り厚(mm)
|  | 再生粗粒度アスコン(20) | [9 empty] | PK-3
|  | 小型車割増有 | [9 empty] | 夜間割増有
-(全ての費用)

## 施工代価表(4)
[9 empty] | 施 工 代 価 表 | [8 empty] | 頁 | 0 | - | 0035
インターロッキングブロック工(設置) | [12 empty] | 施工 第0 -0034号表
300×300 t=8cm |  |  |  | 輝石（キセキ） 同等品以上 | [11 empty] | 1 | m2 |  |  |  |  | 当り
|  |  | 名 称 ・ 規 格 な ど |  |  | 数 量 |  | 単 位 |  |  | 単 価 | 金 額 |  |  | 備 考
インターロッキングブロック設置工
|  | 直線配置 厚８㎝ |  |  | 1.000 |  | m2
月単位(×1.01)
材料控除用_インターロッキングブロック
|  | 標準品厚８cm |  |  | -1.020 |  | m2
材料
[5 empty] | 1.020 |  | m2
砂
[5 empty] | 0.026 |  | m3
諸雑費(まるめ)
[5 empty] | 1 |  | 式
| ＊＊単位当り＊＊ |  |  |  | 1 |  | m2
|  | 直線配置 | [7 empty] | ブロック厚8cm
|  | 特殊品 | [7 empty] | 砂
|  | H=0.02 敷材料の厚さ(m) | [7 empty] | [規]100m2以上
|  | - | [7 empty] | -

## 施工代価表（施工パッケージ）(5)
[10 empty] | 施 工 代 価 表 | [11 empty] | 頁 | 0 | - | 0036
表層(車道・路肩部) | [15 empty] | 施工 第0 -0035号表
開粒度アスコン改質Ⅱ型TOP13 |  |  |  |  | t=5cm（夜間） | [9 empty] | 夜間割増・小型車割増あり |  |  | 1 |  | m2 | [5 empty] | 当り
機械構成比： |  |  |  | 労務構成比： |  |  |  | 材料構成比： | [5 empty] | 市場単価構成比： |  |  |  |  | 標準単価：
|  |  | 代 表 機 労 材 規 格 (岡山地区) |  |  |  | 区分･構成比 |  | 単価(岡山地区) |  |  |  | 代 表 機 労 材 規 格 (東京地区) |  |  |  | 単価(東京地区) |  |  |  | 備 考
| アスファルトフィニッシャ賃料 |  |  |  |  | K1:機械 |  |  |  |  | 【東京】アスファルトフィニッシャ
|  | ホイール型 舗装幅2.3～6.0m | [9 empty] | [ホイール型]舗装幅2.3～6.0m
(排対型：～2014、～超低騒音)
| タイヤローラ賃料 |  |  |  |  | K2:機械 |  |  |  |  | 【東京】タイヤローラ
|  | ８～２０ｔ | [9 empty] | 質量8～20t
(排対型：～3次、～超低騒音)
| ロードローラ賃料 |  |  |  |  | K3:機械 |  |  |  |  | 【東京】ロードローラ[マカダム]
|  | マカダム１０～１２ｔ | [9 empty] | 質量10t
(排対型：～2014、～超低騒音)
| 普通作業員 |  |  |  |  | R1:労務 |  |  |  |  | 【東京】普通作業員
月単位(×1.02)
| 運転手（特殊） |  |  |  |  | R2:労務 |  |  |  |  | 【東京】運転手(特殊)
月単位(×1.02)
| 特殊作業員 |  |  |  |  | R3:労務 |  |  |  |  | 【東京】特殊作業員
月単位(×1.02)
| 土木一般世話役 |  |  |  |  | R4:労務 |  |  |  |  | 【東京】土木一般世話役
月単位(×1.02)
| As混合物(各種) |  |  |  |  | Z1:材料 |  |  |  |  | 【東京】アスファルト混合物
密粒度AS混合物(20)
[円/t]
| 乳剤 |  |  |  |  | Z2:材料 |  |  |  |  | 【東京】アスファルト乳剤
|  | タックコート（ＰＫ４） | [9 empty] | PK-4
タックコート用
| 軽油 |  |  |  |  | Z3:材料 |  |  |  |  | 【東京】軽油
|  | パトロール給油 | [9 empty] | パトロール給油
| 積算単価 | [9 empty] | 積算単価
＊＊単位当り＊＊
[10 empty] | 施 工 代 価 表 | [11 empty] | 頁 | 0 | - | 0037
表層(車道・路肩部) | [15 empty] | 施工 第0 -0035号表
開粒度アスコン改質Ⅱ型TOP13 |  |  |  |  | t=5cm（夜間） | [9 empty] | 夜間割増・小型車割増あり |  |  | 1 |  | m2 | [5 empty] | 当り
機械構成比： |  |  |  | 労務構成比： |  |  |  | 材料構成比： | [5 empty] | 市場単価構成比： |  |  |  |  | 標準単価：
|  |  | 代 表 機 労 材 規 格 (岡山地区) |  |  |  | 区分･構成比 |  | 単価(岡山地区) |  |  |  | 代 表 機 労 材 規 格 (東京地区) |  |  |  | 単価(東京地区) |  |  |  | 備 考
|  | 平均幅員3.0m超 | [9 empty] | B=50 1層当り平均仕上り厚(mm)
|  | 材料各種(2.30以上2.40t/m3未満) | [9 empty] | PK-4
-(全ての費用)
[10 empty] | 施 工 代 価 表 | [11 empty] | 頁 | 0 | - | 0038
セメントミルク浸透 | [15 empty] | 施工 第0 -0036号表
超速硬ﾀｲﾌﾟ |  |  |  |  | 夜間 | [12 empty] | 1 |  | m2 | [5 empty] | 当り
機械構成比： |  |  |  | 労務構成比： |  |  |  | 材料構成比： | [5 empty] | 市場単価構成比： |  |  |  |  | 標準単価：
|  |  | 代 表 機 労 材 規 格 (岡山地区) |  |  |  | 区分･構成比 |  | 単価(岡山地区) |  |  |  | 代 表 機 労 材 規 格 (東京地区) |  |  |  | 単価(東京地区) |  |  |  | 備 考
| トラック |  |  |  |  | K1:機械 |  |  |  |  | 【東京】トラック
|  | クレーン装置付 | [9 empty] | [クレーン装置付]
|  | ベーストラック4～4.5t積吊能力2.0t | [9 empty] | ベーストラック4～4.5t積 吊能力2.0t
| 振動ローラ(舗装用) |  |  |  |  | K2:機械 |  |  |  |  | 【東京】振動ローラ(舗装用)
|  | 搭乗・コンバインド式・排1 | [9 empty] | [搭乗･コンバインド式･排対型(1次)]
|  | 運転質量3～4t | [9 empty] | 運転質量3～4t
| 散水車 |  |  |  |  | K3:機械 |  |  |  |  | 【東京】散水車
|  | トラック架装型 | [9 empty] | [トラック架装型]
|  | タンク容量3800L | [9 empty] | タンク容量3800L
| 普通作業員 |  |  |  |  | R1:労務 |  |  |  |  | 【東京】普通作業員
月単位(×1.02)
| 特殊作業員 |  |  |  |  | R2:労務 |  |  |  |  | 【東京】特殊作業員
月単位(×1.02)
| 運転手（特殊） |  |  |  |  | R3:労務 |  |  |  |  | 【東京】運転手(特殊)
月単位(×1.02)
| 土木一般世話役 |  |  |  |  | R4:労務 |  |  |  |  | 【東京】土木一般世話役
月単位(×1.02)
| 半たわみ性舗装用セメントミルク |  |  |  |  | Z1:材料 |  |  |  |  | 【東京】半たわみ性舗装用セメントミルク
超速硬型
[円/L]
| 軽油 |  |  |  |  | Z2:材料 |  |  |  |  | 【東京】軽油
|  | パトロール給油 | [9 empty] | パトロール給油
| 積算単価 | [9 empty] | 積算単価
＊＊単位当り＊＊
|  | 50mm | [9 empty] | 超速硬型

## 施工代価表(5)
[9 empty] | 施 工 代 価 表 | [8 empty] | 頁 | 0 | - | 0039
インターロッキングブロック工(設置) | [12 empty] | 施工 第0 -0037号表
300×300 t=8cm |  |  |  | 輝石（キセキ） 同等品以上（夜間） | [11 empty] | 1 | m2 |  |  |  |  | 当り
|  |  | 名 称 ・ 規 格 な ど |  |  | 数 量 |  | 単 位 |  |  | 単 価 | 金 額 |  |  | 備 考
インターロッキングブロック設置工
|  | 直線配置 厚８㎝ |  |  | 1.000 |  | m2
月単位(×1.01)
材料控除用_インターロッキングブロック
|  | 標準品厚８cm |  |  | -1.020 |  | m2
材料
[5 empty] | 1.020 |  | m2
砂
[5 empty] | 0.026 |  | m3
諸雑費(まるめ)
[5 empty] | 1 |  | 式
| ＊＊単位当り＊＊ |  |  |  | 1 |  | m2
|  | 直線配置 | [7 empty] | ブロック厚8cm
|  | 特殊品 | [7 empty] | 砂
|  | H=0.02 敷材料の厚さ(m) | [7 empty] | [規]100m2以上
|  | - | [7 empty] | 夜間作業
[9 empty] | 施 工 代 価 表 | [8 empty] | 頁 | 0 | - | 0040
交通誘導警備員 | [12 empty] | 施工 第0 -0038号表
[16 empty] | 1 | 式 |  |  |  |  | 当り
|  |  | 名 称 ・ 規 格 な ど |  |  | 数 量 |  | 単 位 |  |  | 単 価 | 金 額 |  |  | 備 考
交通誘導警備員B
人
月単位(×1.02)
諸雑費(まるめ)
[5 empty] | 1 |  | 式
| ＊＊単位当り＊＊ |  |  |  | 1 |  | 式
|  | A=0 交通誘導警備員Ａ数量（人） | [7 empty] | B=135 交通誘導警備員Ｂ数量（人）
[9 empty] | 施 工 代 価 表 | [8 empty] | 頁 | 0 | - | 0041
交通誘導警備員 | [12 empty] | 施工 第0 -0039号表
夜間 | [15 empty] | 1 | 式 |  |  |  |  | 当り
|  |  | 名 称 ・ 規 格 な ど |  |  | 数 量 |  | 単 位 |  |  | 単 価 | 金 額 |  |  | 備 考
交通誘導警備員B
人
月単位(×1.02)
諸雑費(まるめ)
[5 empty] | 1 |  | 式
| ＊＊単位当り＊＊ |  |  |  | 1 |  | 式
|  | A=0 交通誘導警備員Ａ数量（人） | [7 empty] | B=48 交通誘導警備員Ｂ数量（人）

## 施工代価表（施工パッケージ）(6)
[10 empty] | 施 工 代 価 表 | [10 empty] | 頁 | 0 | - | 0042
土砂等運搬 | [14 empty] | 施工 第0 -0040号表
1種2種（流用） |  |  |  |  | 仮置場～現場 | [11 empty] | 1 |  | m3 | [5 empty] | 当り
機械構成比： |  |  |  | 労務構成比： |  |  |  | 材料構成比： | [5 empty] | 市場単価構成比： |  |  |  | 標準単価：
|  |  | 代 表 機 労 材 規 格 (岡山地区) |  |  |  | 区分･構成比 |  | 単価(岡山地区) |  |  |  | 代 表 機 労 材 規 格 (東京地区) |  |  | 単価(東京地区) |  |  |  | 備 考
| ダンプトラック |  |  |  |  | K1:機械 |  |  |  |  | 【東京】ダンプトラック
|  | オンロード・ディーゼル | [9 empty] | [オンロード･ディーゼル] 2t積級
|  | 2t積級(タイヤ損耗費及び補修費(良好)含む) | [9 empty] | (タイヤ損耗費及び補修費(良好)を含む)
| 運転手（一般） |  |  |  |  | R1:労務 |  |  |  |  | 【東京】運転手(一般)
月単位(×1.02)
| 軽油 |  |  |  |  | Z1:材料 |  |  |  |  | 【東京】軽油
|  | パトロール給油 | [9 empty] | パトロール給油
| 積算単価 | [9 empty] | 積算単価
＊＊単位当り＊＊
|  | 小規模 | [9 empty] | バックホウ山積0.13m3(平積0.1m3)
|  | 土砂(岩塊・玉石混り土含む) | [9 empty] | DID区間有り
距離1.5km以下(1.0km超)
[10 empty] | 施 工 代 価 表 | [10 empty] | 頁 | 0 | - | 0043
床掘り | [14 empty] | 施工 第0 -0041号表
[17 empty] | 1 |  | m3 | [5 empty] | 当り
機械構成比： |  |  |  | 労務構成比： |  |  |  | 材料構成比： | [5 empty] | 市場単価構成比： |  |  |  | 標準単価：
|  |  | 代 表 機 労 材 規 格 (岡山地区) |  |  |  | 区分･構成比 |  | 単価(岡山地区) |  |  |  | 代 表 機 労 材 規 格 (東京地区) |  |  | 単価(東京地区) |  |  |  | 備 考
| バックホウ(クローラ型) |  |  |  |  | K1:機械 |  |  |  |  | 【東京】バックホウ(クローラ型)
|  | 後方超小旋回型・排2 | [9 empty] | [後方超小旋回型･排対型(第2次基準)]
|  | 山積0.28/平積0.2m3 | [9 empty] | 山積0.28m3(平積0.2m3)
| 運転手（特殊） |  |  |  |  | R1:労務 |  |  |  |  | 【東京】運転手(特殊)
月単位(×1.02)
| 普通作業員 |  |  |  |  | R2:労務 |  |  |  |  | 【東京】普通作業員
月単位(×1.02)
| 軽油 |  |  |  |  | Z1:材料 |  |  |  |  | 【東京】軽油
|  | パトロール給油 | [9 empty] | パトロール給油
| 積算単価 | [9 empty] | 積算単価
＊＊単位当り＊＊
|  | 土砂 | [9 empty] | 上記以外(小規模)
-(全ての費用)
[10 empty] | 施 工 代 価 表 | [10 empty] | 頁 | 0 | - | 0044
埋戻し | [14 empty] | 施工 第0 -0042号表
流用土 | [16 empty] | 1 |  | m3 | [5 empty] | 当り
機械構成比： |  |  |  | 労務構成比： |  |  |  | 材料構成比： | [5 empty] | 市場単価構成比： |  |  |  | 標準単価：
|  |  | 代 表 機 労 材 規 格 (岡山地区) |  |  |  | 区分･構成比 |  | 単価(岡山地区) |  |  |  | 代 表 機 労 材 規 格 (東京地区) |  |  | 単価(東京地区) |  |  |  | 備 考
| バックホウ(クローラ型) |  |  |  |  | K1:機械 |  |  |  |  | 【東京】バックホウ(クローラ型)
|  | 後方超小旋回型・排2 | [9 empty] | [後方超小旋回型･排対型(第2次基準)]
|  | 山積0.28/平積0.2m3 | [9 empty] | 山積0.28m3(平積0.2m3)
| タンパ及びランマ |  |  |  |  | K2:機械 |  |  |  |  | 【東京】ランマ
|  | ランマ | [9 empty] | 質量60～80kg
質量60～80kg
| 普通作業員 |  |  |  |  | R1:労務 |  |  |  |  | 【東京】普通作業員
月単位(×1.02)
| 特殊作業員 |  |  |  |  | R2:労務 |  |  |  |  | 【東京】特殊作業員
月単位(×1.02)
| 運転手（特殊） |  |  |  |  | R3:労務 |  |  |  |  | 【東京】運転手(特殊)
月単位(×1.02)
| 軽油 |  |  |  |  | Z1:材料 |  |  |  |  | 【東京】軽油
|  | パトロール給油 | [9 empty] | パトロール給油
| ガソリン |  |  |  |  | Z2:材料 |  |  |  |  | 【東京】ガソリン
|  | レギュラー８０オクタン価以上スタンド | [9 empty] | レギュラー スタンド
| 積算単価 | [9 empty] | 積算単価
＊＊単位当り＊＊
|  | 上記以外(小規模) | [9 empty] | 土砂
-(全ての費用)

## 施工代価表(6)
[9 empty] | 施 工 代 価 表 | [9 empty] | 頁 | 0 | - | 0045
１号水路 | [12 empty] | 施工 第0 -0043号表
ｽﾘｯﾄ付自由勾配側溝 |  |  |  | 300×300 | [11 empty] | 40.2 |  | ｍ |  |  |  |  | 当り
|  |  | 名 称 ・ 規 格 な ど |  |  | 数 量 |  | 単 位 |  |  | 単 価 | 金 額 |  |  | 備 考
| 自由勾配側溝 | [15 empty] | 施工 第0-0044号表
[5 empty] | 40.2 |  | m
ｽﾘｯﾄ付自由勾配側溝 ｱﾝｸﾞﾙ取付ﾀｲﾌﾟ
|  | 横断タイプ 300×300 |  |  | 18 |  | 本
|  | 長さ2000 | [11 empty] | スラッと側溝 同等品以上
ｽﾘｯﾄ付自由勾配側溝 ｱﾝｸﾞﾙ取付ﾀｲﾌﾟ
|  | 横断タイプ 300×300 |  |  | 2 |  | 本
|  | 長さ2000未満 両切り | [11 empty] | スラッと側溝 同等品以上
ｽﾘｯﾄ付自由勾配側溝 ｱﾝｸﾞﾙ取付ﾀｲﾌﾟ
|  | 暗渠タイプ 300×300 |  |  | 1 |  | 本
|  | 長さ2000未満 片切り | [11 empty] | スラッと側溝 同等品以上
コンクリート蓋
|  | 長さ800 |  |  | 20 |  | 枚
スリットアングル
|  | 幅22.4 高さ100 |  |  | 18 |  | 本
長さ2000
スリットアングル
|  | 幅22.4 高さ100 |  |  | 3 |  | 本
長さ2000未満
| ＊＊＊合計＊＊＊ |  |  |  | 40.2 |  | ｍ
| ＊＊単位当り＊＊ |  |  |  | 1 |  | ｍ
[9 empty] | 施 工 代 価 表 | [9 empty] | 頁 | 0 | - | 0046
自由勾配側溝 | [12 empty] | 施工 第0 -0044号表
[16 empty] | 1 |  | m |  |  |  |  | 当り
|  |  | 名 称 ・ 規 格 な ど |  |  | 数 量 |  | 単 位 |  |  | 単 価 | 金 額 |  |  | 備 考
昼間_自由勾配側溝【手間のみ】
|  | L=2000_1000kg/個以下 |  |  | 1.000 |  | m
|  | 時間的制約なし | [11 empty] | 月単位(×1.02)
クラッシャラン (再生骨材)
|  | 0~40㎜ (RC-40) |  |  | 0.060 |  | m3
生コンクリート
|  | 呼び強度18,スランプ8,粗骨材40 |  |  | 0.042 |  | m3
W/C(60％),種別(高炉)
諸雑費(まるめ)
[5 empty] | 1 |  | 式
| ＊＊単位当り＊＊ |  |  |  | 1 |  | m
|  | 昼間施工 | [7 empty] | 材料別途
|  | 1000≧重量 | [7 empty] | 時間的制約なし
|  | - | [7 empty] | RC-40
|  | 18-8-40BB | [7 empty] | 小型車割増有
[9 empty] | 施 工 代 価 表 | [9 empty] | 頁 | 0 | - | 0047
インターロッキングブロック工(撤去取壊し) | [12 empty] | 施工 第0 -0045号表
[16 empty] | 1 |  | m2 |  |  |  |  | 当り
|  |  | 名 称 ・ 規 格 な ど |  |  | 数 量 |  | 単 位 |  |  | 単 価 | 金 額 |  |  | 備 考
インターロッキングブロック設置工
|  | 撤去とりこわし |  |  | 1.000 |  | m2
月単位(×1.02)
諸雑費(まるめ)
[5 empty] | 1 |  | 式
| ＊＊単位当り＊＊ |  |  |  | 1 |  | m2
|  | [規]100m2以上 | [7 empty] | -
-

## 施工代価表（施工パッケージ）(7)
[10 empty] | 施 工 代 価 表 | [10 empty] | 頁 | 0 | - | 0048
殻運搬 | [14 empty] | 施工 第0 -0046号表
がれき類（インターロッキング殻） |  |  |  |  | 現場～仮置場 | [11 empty] | 1 |  | m3 | [5 empty] | 当り
機械構成比： |  |  |  | 労務構成比： |  |  |  | 材料構成比： | [5 empty] | 市場単価構成比： |  |  |  | 標準単価：
|  |  | 代 表 機 労 材 規 格 (岡山地区) |  |  |  | 区分･構成比 |  | 単価(岡山地区) |  |  |  | 代 表 機 労 材 規 格 (東京地区) |  |  | 単価(東京地区) |  |  |  | 備 考
| ダンプトラック |  |  |  |  | K1:機械 |  |  |  |  | 【東京】ダンプトラック
|  | オンロード・ディーゼル | [9 empty] | [オンロード･ディーゼル] 2t積級
|  | 2t積級(タイヤ損耗費及び補修費(良好)含む) | [9 empty] | (タイヤ損耗費及び補修費(良好)を含む)
| 運転手（一般） |  |  |  |  | R1:労務 |  |  |  |  | 【東京】運転手(一般)
月単位(×1.02)
| 軽油 |  |  |  |  | Z1:材料 |  |  |  |  | 【東京】軽油
|  | パトロール給油 | [9 empty] | パトロール給油
| 積算単価 | [9 empty] | 積算単価
＊＊単位当り＊＊
|  | 舗装版破砕 | [9 empty] | 機械積込(小規模土工)
|  | DID区間有り | [9 empty] | 運搬距離1.5km以下(1.0km超)
-(全ての費用)
[10 empty] | 施 工 代 価 表 | [10 empty] | 頁 | 0 | - | 0049
殻運搬 | [14 empty] | 施工 第0 -0047号表
がれき類（インターロッキング殻） |  |  |  |  | 仮置場～処分場 | [11 empty] | 1 |  | m3 | [5 empty] | 当り
機械構成比： |  |  |  | 労務構成比： |  |  |  | 材料構成比： | [5 empty] | 市場単価構成比： |  |  |  | 標準単価：
|  |  | 代 表 機 労 材 規 格 (岡山地区) |  |  |  | 区分･構成比 |  | 単価(岡山地区) |  |  |  | 代 表 機 労 材 規 格 (東京地区) |  |  | 単価(東京地区) |  |  |  | 備 考
| ダンプトラック |  |  |  |  | K1:機械 |  |  |  |  | 【東京】ダンプトラック
|  | オンロード・ディーゼル | [9 empty] | [オンロード･ディーゼル] 10t積級
|  | 10t積級(タイヤ損耗費及び補修費(良好)含む | [9 empty] | (タイヤ損耗費及び補修費(良好)を含む)
| 運転手（一般） |  |  |  |  | R1:労務 |  |  |  |  | 【東京】運転手(一般)
月単位(×1.02)
| 軽油 |  |  |  |  | Z1:材料 |  |  |  |  | 【東京】軽油
|  | パトロール給油 | [9 empty] | パトロール給油
| 積算単価 | [9 empty] | 積算単価
＊＊単位当り＊＊
|  | Co(無筋)構造物とりこわし | [9 empty] | 機械積込
|  | DID区間有り | [9 empty] | 運搬距離10.9km以下(8.0km超)
-(全ての費用)
[10 empty] | 施 工 代 価 表 | [10 empty] | 頁 | 0 | - | 0050
積込(ルーズ) | [14 empty] | 施工 第0 -0048号表
がれき類（インターロッキング殻） |  |  |  |  | 仮置場積替え | [11 empty] | 1 |  | m3 | [5 empty] | 当り
機械構成比： |  |  |  | 労務構成比： |  |  |  | 材料構成比： | [5 empty] | 市場単価構成比： |  |  |  | 標準単価：
|  |  | 代 表 機 労 材 規 格 (岡山地区) |  |  |  | 区分･構成比 |  | 単価(岡山地区) |  |  |  | 代 表 機 労 材 規 格 (東京地区) |  |  | 単価(東京地区) |  |  |  | 備 考
| バックホウ(クローラ型) |  |  |  |  | K1:機械 |  |  |  |  | 【東京】バックホウ(クローラ型)
|  | 標準型・排2014 | [9 empty] | [標準型･排出ｶﾞｽ対策型(2014年規制)]
|  | 山積0.8/平積0.6m3 | [9 empty] | 山積0.8m3(平積0.6m3)
| 運転手（特殊） |  |  |  |  | R1:労務 |  |  |  |  | 【東京】運転手(特殊)
月単位(×1.02)
| 軽油 |  |  |  |  | Z1:材料 |  |  |  |  | 【東京】軽油
|  | パトロール給油 | [9 empty] | パトロール給油
| 積算単価 | [9 empty] | 積算単価
＊＊単位当り＊＊
|  | 岩塊・玉石 | [9 empty] | 土量50,000m3未満

## 施工代価表(7)
[9 empty] | 施 工 代 価 表 | [7 empty] | 頁 | 0 | - | 0051
その他の廃棄物処分費 | [12 empty] | 施工 第0 -0049号表
がれき類（インターロッキング殻） |  |  |  | 産業廃棄物処理税は含まない | [10 empty] | 1 | t |  |  |  |  | 当り
|  |  | 名 称 ・ 規 格 な ど |  |  | 数 量 |  | 単 位 |  |  | 単 価 | 金 額 |  | 備 考
その他廃棄物 処分費
|  | 最終処分 |  |  | 1.000 |  | ｔ
ｔ当り
t
| ＊＊単位当り＊＊ |  |  |  | 1 |  | t
|  | その他の廃棄物 | [7 empty] | 最終処分
ｔ（トン）

## 施工代価表（施工パッケージ）(8)
[10 empty] | 施 工 代 価 表 | [10 empty] | 頁 | 0 | - | 0052
下層路盤(車道・路肩部) | [14 empty] | 施工 第0 -0050号表
RC-30 |  |  |  |  | t=15cm | [11 empty] | 1 |  | m2 | [5 empty] | 当り
機械構成比： |  |  |  | 労務構成比： |  |  |  | 材料構成比： | [5 empty] | 市場単価構成比： |  |  |  | 標準単価：
|  |  | 代 表 機 労 材 規 格 (岡山地区) |  |  |  | 区分･構成比 |  | 単価(岡山地区) |  |  |  | 代 表 機 労 材 規 格 (東京地区) |  |  | 単価(東京地区) |  |  |  | 備 考
| モータグレーダ |  |  |  |  | K1:機械 |  |  |  |  | 【東京】モータグレーダ
|  | 土工用・排2014 | [9 empty] | [土工用･排出ガス対策型(2014年規制)]
|  | ブレード幅3.1m | [9 empty] | ブレード幅3.1m
| ロードローラ賃料 |  |  |  |  | K2:機械 |  |  |  |  | 【東京】ロードローラ[マカダム]
|  | マカダム１０～１２ｔ | [9 empty] | 質量10t
(排対型：～2014、～超低騒音)
| タイヤローラ賃料 |  |  |  |  | K3:機械 |  |  |  |  | 【東京】タイヤローラ
|  | １３～１４ｔ | [9 empty] | 質量13～14t
（排対型：2011,2014、～超低）
| 運転手（特殊） |  |  |  |  | R1:労務 |  |  |  |  | 【東京】運転手(特殊)
月単位(×1.02)
| 普通作業員 |  |  |  |  | R2:労務 |  |  |  |  | 【東京】普通作業員
月単位(×1.02)
| 特殊作業員 |  |  |  |  | R3:労務 |  |  |  |  | 【東京】特殊作業員
月単位(×1.02)
| 土木一般世話役 |  |  |  |  | R4:労務 |  |  |  |  | 【東京】土木一般世話役
月単位(×1.02)
| クラッシャラン (再生骨材) |  |  |  |  | Z1:材料 |  |  |  |  | 【東京】クラッシャラン
|  | 0~30㎜ (RC-30) | [9 empty] | C-40
| 軽油 |  |  |  |  | Z2:材料 |  |  |  |  | 【東京】軽油
|  | パトロール給油 | [9 empty] | パトロール給油
| 積算単価 | [9 empty] | 積算単価
＊＊単位当り＊＊
|  | A=150 全仕上り厚(mm) | [9 empty] | RC-30
-(全ての費用)

## 施工代価表(8)
[9 empty] | 施 工 代 価 表 | [8 empty] | 頁 | 0 | - | 0053
インターロッキングブロック工(設置) | [12 empty] | 施工 第0 -0051号表
200×200 t=8cm |  |  |  | バリアフリーペイブ 同等品以上 | [11 empty] | 1 | m2 |  |  |  |  | 当り
|  |  | 名 称 ・ 規 格 な ど |  |  | 数 量 |  | 単 位 |  |  | 単 価 | 金 額 |  |  | 備 考
インターロッキングブロック設置工
|  | 直線配置 厚８㎝ |  |  | 1.000 |  | m2
月単位(×1.01)
材料控除用_インターロッキングブロック
|  | 標準品厚８cm |  |  | -1.020 |  | m2
材料
[5 empty] | 1.020 |  | m2
砂
[5 empty] | 0.026 |  | m3
諸雑費(まるめ)
[5 empty] | 1 |  | 式
| ＊＊単位当り＊＊ |  |  |  | 1 |  | m2
|  | 直線配置 | [7 empty] | ブロック厚8cm
|  | 特殊品 | [7 empty] | 砂
|  | H=0.02 敷材料の厚さ(m) | [7 empty] | [規]100m2以上
|  | - | [7 empty] | -

## 施工代価表（施工パッケージ）(9)
[10 empty] | 施 工 代 価 表 | [10 empty] | 頁 | 0 | - | 0054
特殊ブロック舗装 | [14 empty] | 施工 第0 -0052号表
視覚障害者誘導用ブロック（線状ブロック） |  |  |  |  | 300×300 t=8cm | [11 empty] | 1 |  | m2 | [5 empty] | 当り
機械構成比： |  |  |  | 労務構成比： |  |  |  | 材料構成比： | [5 empty] | 市場単価構成比： |  |  |  | 標準単価：
|  |  | 代 表 機 労 材 規 格 (岡山地区) |  |  |  | 区分･構成比 |  | 単価(岡山地区) |  |  |  | 代 表 機 労 材 規 格 (東京地区) |  |  | 単価(東京地区) |  |  |  | 備 考
| 普通作業員 |  |  |  |  | R1:労務 |  |  |  |  | 【東京】普通作業員
月単位(×1.02)
| ブロック工 |  |  |  |  | R2:労務 |  |  |  |  | 【東京】ブロック工
月単位(×1.02)
| 土木一般世話役 |  |  |  |  | R3:労務 |  |  |  |  | 【東京】土木一般世話役
月単位(×1.02)
| 特殊作業員 |  |  |  |  | R4:労務 |  |  |  |  | 【東京】特殊作業員
月単位(×1.02)
| ブロック(各種) |  |  |  |  | Z1:材料 |  |  |  |  | 【東京】特殊ブロック
洗出平板
[12 empty] | 30cm×30cm×6cm | [6 empty] | [円/枚]
| 積算単価 | [9 empty] | 積算単価
＊＊単位当り＊＊
|  | 設置 | [9 empty] | ブロック規格 30cm×30cm(各種)
[10 empty] | 施 工 代 価 表 | [10 empty] | 頁 | 0 | - | 0055
特殊ブロック舗装 | [14 empty] | 施工 第0 -0053号表
視覚障害者誘導用ブロック（点状ブロック） |  |  |  |  | 300×300 t=8cm | [11 empty] | 1 |  | m2 | [5 empty] | 当り
機械構成比： |  |  |  | 労務構成比： |  |  |  | 材料構成比： | [5 empty] | 市場単価構成比： |  |  |  | 標準単価：
|  |  | 代 表 機 労 材 規 格 (岡山地区) |  |  |  | 区分･構成比 |  | 単価(岡山地区) |  |  |  | 代 表 機 労 材 規 格 (東京地区) |  |  | 単価(東京地区) |  |  |  | 備 考
| 普通作業員 |  |  |  |  | R1:労務 |  |  |  |  | 【東京】普通作業員
月単位(×1.02)
| ブロック工 |  |  |  |  | R2:労務 |  |  |  |  | 【東京】ブロック工
月単位(×1.02)
| 土木一般世話役 |  |  |  |  | R3:労務 |  |  |  |  | 【東京】土木一般世話役
月単位(×1.02)
| 特殊作業員 |  |  |  |  | R4:労務 |  |  |  |  | 【東京】特殊作業員
月単位(×1.02)
| ブロック(各種) |  |  |  |  | Z1:材料 |  |  |  |  | 【東京】特殊ブロック
洗出平板
[12 empty] | 30cm×30cm×6cm | [6 empty] | [円/枚]
| 積算単価 | [9 empty] | 積算単価
＊＊単位当り＊＊
|  | 設置 | [9 empty] | ブロック規格 30cm×30cm(各種)

## 施工代価表(9)
[8 empty] | 施 工 代 価 表 | [8 empty] | 頁 | 0 | - | 0056
交通誘導警備員 | [11 empty] | 施工 第0 -0054号表
[15 empty] | 1 | 式 |  |  |  |  | 当り
|  |  | 名 称 ・ 規 格 な ど |  | 数 量 |  | 単 位 |  |  | 単 価 | 金 額 |  |  | 備 考
交通誘導警備員B
人
月単位(×1.02)
諸雑費(まるめ)
|  |  |  | 1 |  | 式
| ＊＊単位当り＊＊ |  |  | 1 |  | 式
|  | A=0 交通誘導警備員Ａ数量（人） | [6 empty] | B=24 交通誘導警備員Ｂ数量（人）
[8 empty] | 施 工 代 価 表 | [8 empty] | 頁 | 0 | - | 0057
土質等試験費 | [11 empty] | 施工 第0 -0055号表
[15 empty] | 1 | 式 |  |  |  |  | 当り
|  |  | 名 称 ・ 規 格 な ど |  | 数 量 |  | 単 位 |  |  | 単 価 | 金 額 |  |  | 備 考
六価クロム溶出試験費
|  | 環境庁告示第46号 |  | 1 |  | 検体
現場管理費、一般管理費等の率計算対象外
| ＊＊単位当り＊＊ |  |  | 1 |  | 式