## 施工代価表（施工パッケージ）
[9 empty] | 施 工 代 価 表 | [11 empty] | 頁 | 0 | - | 0016
土砂等運搬 | [14 empty] | 施工 第0 -0001号表
[14 empty] | 作業土工残土 |  |  | 1 |  | m3 | [5 empty] | 当り
機械構成比： |  |  |  | 労務構成比： |  |  | 材料構成比： | [5 empty] | 市場単価構成比： |  |  |  |  | 標準単価：
|  |  | 代 表 機 労 材 規 格 (岡山地区) |  |  | 区分･構成比 |  | 単価(岡山地区) |  |  |  | 代 表 機 労 材 規 格 (東京地区) |  |  |  | 単価(東京地区) |  |  |  | 備 考
| ダンプトラック |  |  |  | K1:機械 |  |  |  |  | 【東京】ダンプトラック
|  | オンロード・ディーゼル | [8 empty] | [オンロード･ディーゼル] 4t積級
|  | 4t積級(タイヤ損耗費及び補修費(良好)含む) | [8 empty] | (タイヤ損耗費及び補修費(良好)を含む)
| 運転手（一般） |  |  |  | R1:労務 |  |  |  |  | 【東京】運転手(一般)
月単位(×1.02)
| 軽油 |  |  |  | Z1:材料 |  |  |  |  | 【東京】軽油
|  | パトロール給油 | [8 empty] | パトロール給油
| 積算単価 | [8 empty] | 積算単価
＊＊単位当り＊＊
|  | 小規模 | [8 empty] | バックホウ山積0.28m3(平積0.2m3)
|  | 土砂(岩塊・玉石混り土含む) | [8 empty] | DID区間有り
距離7.0km以下(5.5km超)

## 施工代価表
[8 empty] | 施 工 代 価 表 | [7 empty] | 頁 | 0 | - | 0017
第二種建設発生土処分費 | [11 empty] | 施工 第0 -0002号表
[14 empty] | 1 | m3 |  |  |  |  | 当り
|  |  | 名 称 ・ 規 格 な ど |  | 数 量 |  | 単 位 |  |  | 単 価 | 金 額 |  | 備 考
第二種建設発生土 処分費
|  | 残土処理（再資源化施設） |  | 1.000 |  | ｍ３
ｍ３当り
m3
| ＊＊単位当り＊＊ |  |  | 1 |  | m3
|  | 第二種建設発生土 | [6 empty] | 残土処理（再資源化施設）
ｍ３（立方メートル）

## 施工代価表（施工パッケージ）(2)
[9 empty] | 施 工 代 価 表 | [10 empty] | 頁 | 0 | - | 0018
床掘り | [13 empty] | 施工 第0 -0003号表
[16 empty] | 1 |  | m3 | [5 empty] | 当り
機械構成比： |  |  |  | 労務構成比： |  |  | 材料構成比： | [5 empty] | 市場単価構成比： |  |  |  | 標準単価：
|  |  | 代 表 機 労 材 規 格 (岡山地区) |  |  | 区分･構成比 |  | 単価(岡山地区) |  |  |  | 代 表 機 労 材 規 格 (東京地区) |  |  | 単価(東京地区) |  |  |  | 備 考
| 後方超小旋回バックホウ[ｸﾛｰﾗ型]賃料 |  |  |  | K1:機械 |  |  |  |  | 【東京】バックホウ(クローラ型)
|  | 山積0.45m3 (平積0.35m3) | [8 empty] | [後方超小旋回型] 山積0.45m3
|  | (排対型：～2014、～超低騒音) | [8 empty] | (平積0.35m3)
| 運転手（特殊） |  |  |  | R1:労務 |  |  |  |  | 【東京】運転手(特殊)
月単位(×1.02)
| 軽油 |  |  |  | Z1:材料 |  |  |  |  | 【東京】軽油
|  | パトロール給油 | [8 empty] | パトロール給油
| 積算単価 | [8 empty] | 積算単価
＊＊単位当り＊＊
|  | 土砂 | [8 empty] | 平均施工幅1m以上2m未満
|  | 無し | [8 empty] | 障害無し
-(全ての費用)
[9 empty] | 施 工 代 価 表 | [10 empty] | 頁 | 0 | - | 0019
埋戻し | [13 empty] | 施工 第0 -0004号表
[16 empty] | 1 |  | m3 | [5 empty] | 当り
機械構成比： |  |  |  | 労務構成比： |  |  | 材料構成比： | [5 empty] | 市場単価構成比： |  |  |  | 標準単価：
|  |  | 代 表 機 労 材 規 格 (岡山地区) |  |  | 区分･構成比 |  | 単価(岡山地区) |  |  |  | 代 表 機 労 材 規 格 (東京地区) |  |  | 単価(東京地区) |  |  |  | 備 考
| バックホウ(クローラ型) |  |  |  | K1:機械 |  |  |  |  | 【東京】バックホウ(クローラ型)
|  | 後方超小旋回・超低騒音・排2014 | [8 empty] | 後方超小旋回・超低騒音・排2014
|  | 山積0.45/平積0.35m3 | [8 empty] | 山積0.45/平積0.35m3
| タンパ賃料 |  |  |  | K2:機械 |  |  |  |  | 【東京】タンパ及びランマ
|  | 質量60～80ｋｇ | [8 empty] | 質量60～80kg
| 普通作業員 |  |  |  | R1:労務 |  |  |  |  | 【東京】普通作業員
月単位(×1.02)
| 特殊作業員 |  |  |  | R2:労務 |  |  |  |  | 【東京】特殊作業員
月単位(×1.02)
| 運転手（特殊） |  |  |  | R3:労務 |  |  |  |  | 【東京】運転手(特殊)
月単位(×1.02)
| 軽油 |  |  |  | Z1:材料 |  |  |  |  | 【東京】軽油
|  | パトロール給油 | [8 empty] | パトロール給油
| ガソリン |  |  |  | Z2:材料 |  |  |  |  | 【東京】ガソリン
|  | レギュラー８０オクタン価以上スタンド | [8 empty] | レギュラー スタンド
| 積算単価 | [8 empty] | 積算単価
＊＊単位当り＊＊
|  | 最大埋戻幅1m未満 | [8 empty] | -(全ての費用)
[9 empty] | 施 工 代 価 表 | [10 empty] | 頁 | 0 | - | 0020
基面整正 | [13 empty] | 施工 第0 -0005号表
[16 empty] | 1 |  | m2 | [5 empty] | 当り
機械構成比： |  |  |  | 労務構成比： |  |  | 材料構成比： | [5 empty] | 市場単価構成比： |  |  |  | 標準単価：
|  |  | 代 表 機 労 材 規 格 (岡山地区) |  |  | 区分･構成比 |  | 単価(岡山地区) |  |  |  | 代 表 機 労 材 規 格 (東京地区) |  |  | 単価(東京地区) |  |  |  | 備 考
| 普通作業員 |  |  |  | R1:労務 |  |  |  |  | 【東京】普通作業員
月単位(×1.02)
| 積算単価 | [8 empty] | 積算単価
＊＊単位当り＊＊

## 施工代価表(2)
[9 empty] | 施 工 代 価 表 | [9 empty] | 頁 | 0 | - | 0021
自由勾配側溝 | [13 empty] | 施工 第0 -0006号表
縦断用側溝本体 |  |  |  | 幅300×高300×長2000mm | [12 empty] | 1 | m |  |  |  |  | 当り
|  |  | 名 称 ・ 規 格 な ど |  |  | 数 量 |  | 単 位 |  |  | 単 価 |  | 金 額 |  |  | 備 考
昼間_自由勾配側溝【手間のみ】
|  | L=2000_1000kg/個以下 |  |  | 1.000 |  | m
|  | 時間的制約なし | [12 empty] | 月単位(×1.02)
側溝(材料)
[5 empty] | 0.500 |  | 本
クラッシャラン (再生骨材)
|  | 0~40㎜ (RC-40) |  |  | 0.060 |  | m3
基礎及び底部Co(材料)
[5 empty] | 0.060 |  | m3
諸雑費(まるめ)
[5 empty] | 1 |  | 式
| ＊＊単位当り＊＊ |  |  |  | 1 |  | m
|  | 昼間施工 | [7 empty] | 自由勾配側溝(各種)
|  | 1000≧重量 | [7 empty] | 時間的制約なし
|  | - | [7 empty] | RC-40
基礎及び底部Co(各種)
[9 empty] | 施 工 代 価 表 | [9 empty] | 頁 | 0 | - | 0022
自由勾配側溝 | [13 empty] | 施工 第0 -0007号表
縦断用側溝本体 |  |  |  | 幅300×高400×長2000mm | [12 empty] | 1 | m |  |  |  |  | 当り
|  |  | 名 称 ・ 規 格 な ど |  |  | 数 量 |  | 単 位 |  |  | 単 価 |  | 金 額 |  |  | 備 考
昼間_自由勾配側溝【手間のみ】
|  | L=2000_1000kg/個以下 |  |  | 1.000 |  | m
|  | 時間的制約なし | [12 empty] | 月単位(×1.02)
側溝(材料)
[5 empty] | 0.500 |  | 本
クラッシャラン (再生骨材)
|  | 0~40㎜ (RC-40) |  |  | 0.060 |  | m3
基礎及び底部Co(材料)
[5 empty] | 0.068 |  | m3
諸雑費(まるめ)
[5 empty] | 1 |  | 式
| ＊＊単位当り＊＊ |  |  |  | 1 |  | m
|  | 昼間施工 | [7 empty] | 自由勾配側溝(各種)
|  | 1000≧重量 | [7 empty] | 時間的制約なし
|  | - | [7 empty] | RC-40
基礎及び底部Co(各種)
[9 empty] | 施 工 代 価 表 | [9 empty] | 頁 | 0 | - | 0023
自由勾配側溝 | [13 empty] | 施工 第0 -0008号表
縦断用側溝本体 |  |  |  | 幅300×高500×長2000mm | [12 empty] | 1 | m |  |  |  |  | 当り
|  |  | 名 称 ・ 規 格 な ど |  |  | 数 量 |  | 単 位 |  |  | 単 価 |  | 金 額 |  |  | 備 考
昼間_自由勾配側溝【手間のみ】
|  | L=2000_1000kg/個以下 |  |  | 1.000 |  | m
|  | 時間的制約なし | [12 empty] | 月単位(×1.02)
側溝(材料)
[5 empty] | 0.500 |  | 本
クラッシャラン (再生骨材)
|  | 0~40㎜ (RC-40) |  |  | 0.060 |  | m3
基礎及び底部Co(材料)
[5 empty] | 0.075 |  | m3
諸雑費(まるめ)
[5 empty] | 1 |  | 式
| ＊＊単位当り＊＊ |  |  |  | 1 |  | m
|  | 昼間施工 | [7 empty] | 自由勾配側溝(各種)
|  | 1000≧重量 | [7 empty] | 時間的制約なし
|  | - | [7 empty] | RC-40
基礎及び底部Co(各種)
[9 empty] | 施 工 代 価 表 | [9 empty] | 頁 | 0 | - | 0024
蓋版 | [13 empty] | 施工 第0 -0009号表
自由勾配側溝用グレーチング |  |  |  | 300用 T-6 L=1000 細目 すべり止め型 | [7 empty] | 1号自由勾配側溝 |  |  |  |  | 1 | 枚 |  |  |  |  | 当り
|  |  | 名 称 ・ 規 格 な ど |  |  | 数 量 |  | 単 位 |  |  | 単 価 |  | 金 額 |  |  | 備 考
昼間_蓋版【手間のみ】
|  | コンクリート製･鋼製_40kg/枚以下 |  |  | 1.000 |  | 枚
|  | 時間的制約なし | [12 empty] | 月単位(×1.02)
蓋版(材料)
[5 empty] | 1.000 |  | 枚
諸雑費(まるめ)
[5 empty] | 1 |  | 式
| ＊＊単位当り＊＊ |  |  |  | 1 |  | 枚
|  | 昼間施工 | [7 empty] | 蓋版(各種)
|  | 40≧重量 | [7 empty] | 時間的制約なし
-
[9 empty] | 施 工 代 価 表 | [9 empty] | 頁 | 0 | - | 0025
蓋版 | [13 empty] | 施工 第0 -0010号表
自由勾配側溝用コンクリート蓋 | [11 empty] | 1号自由勾配側溝 |  |  |  |  | 1 | 枚 |  |  |  |  | 当り
|  |  | 名 称 ・ 規 格 な ど |  |  | 数 量 |  | 単 位 |  |  | 単 価 |  | 金 額 |  |  | 備 考
昼間_蓋版【手間のみ】
|  | コンクリート製･鋼製_40を超え170kg/枚以下 |  |  | 1.000 |  | 枚
|  | 時間的制約なし | [12 empty] | 月単位(×1.02)
自由勾配側溝コンクリート蓋
|  | 300用 L=500 |  |  | 1.000 |  | 枚
諸雑費(まるめ)
[5 empty] | 1 |  | 式
| ＊＊単位当り＊＊ |  |  |  | 1 |  | 枚
|  | 昼間施工 | [7 empty] | 自由勾配側溝コンクリートふた
|  | 300用 L=500 | [7 empty] | 時間的制約なし
-

## 施工代価表（施工パッケージ）(3)
[9 empty] | 施 工 代 価 表 | [10 empty] | 頁 | 0 | - | 0026
不陸整正 | [13 empty] | 施工 第0 -0011号表
[16 empty] | 1 |  | m2 | [5 empty] | 当り
機械構成比： |  |  |  | 労務構成比： |  |  | 材料構成比： | [5 empty] | 市場単価構成比： |  |  |  | 標準単価：
|  |  | 代 表 機 労 材 規 格 (岡山地区) |  |  | 区分･構成比 |  | 単価(岡山地区) |  |  |  | 代 表 機 労 材 規 格 (東京地区) |  |  | 単価(東京地区) |  |  |  | 備 考
| モータグレーダ |  |  |  | K1:機械 |  |  |  |  | 【東京】モータグレーダ
|  | 土工用・排2014 | [8 empty] | [土工用･排出ガス対策型(2014年規制)]
|  | ブレード幅3.1m | [8 empty] | ブレード幅3.1m
| ロードローラ賃料 |  |  |  | K2:機械 |  |  |  |  | 【東京】ロードローラ[マカダム]
|  | マカダム１０～１２ｔ | [8 empty] | 質量10t
(排対型：～2014、～超低騒音)
| タイヤローラ賃料 |  |  |  | K3:機械 |  |  |  |  | 【東京】タイヤローラ
|  | １３～１４ｔ | [8 empty] | 質量13～14t
（排対型：2011,2014、～超低）
| 運転手（特殊） |  |  |  | R1:労務 |  |  |  |  | 【東京】運転手(特殊)
月単位(×1.02)
| 普通作業員 |  |  |  | R2:労務 |  |  |  |  | 【東京】普通作業員
月単位(×1.02)
| 特殊作業員 |  |  |  | R3:労務 |  |  |  |  | 【東京】特殊作業員
月単位(×1.02)
| 土木一般世話役 |  |  |  | R4:労務 |  |  |  |  | 【東京】土木一般世話役
月単位(×1.02)
| 軽油 |  |  |  | Z1:材料 |  |  |  |  | 【東京】軽油
|  | パトロール給油 | [8 empty] | パトロール給油
| 積算単価 | [8 empty] | 積算単価
＊＊単位当り＊＊
|  | 補足材料無し | [8 empty] | -(全ての費用)

## 施工代価表(3)
[8 empty] | 施 工 代 価 表 | [7 empty] | 頁 | 0 | - | 0027
アスファルト舗装－1 | [10 empty] | 施工 第0 -0012号表
[13 empty] | 100 |  | m2 |  |  |  |  | 当り
|  |  | 名 称 ・ 規 格 な ど |  | 数 量 |  | 単 位 |  | 単 価 | 金 額 |  | 備 考
| 下層路盤(車道・路肩部) | [12 empty] | 施工 第0-0013号表
|  | 1層施工 |  | 100.000 |  | m2
| 表層(車道・路肩部) | [12 empty] | 施工 第0-0014号表
|  |  |  | 100.000 |  | m2
諸雑費(まるめ)
|  |  |  | 1 |  | 式
| ＊＊＊合計＊＊＊ |  |  | 100 |  | m2
| ＊＊単位当り＊＊ |  |  | 1 |  | m2

## 施工代価表（施工パッケージ）(4)
[9 empty] | 施 工 代 価 表 | [10 empty] | 頁 | 0 | - | 0028
下層路盤(車道・路肩部) | [13 empty] | 施工 第0 -0013号表
1層施工 | [15 empty] | 1 |  | m2 | [5 empty] | 当り
機械構成比： |  |  |  | 労務構成比： |  |  | 材料構成比： | [5 empty] | 市場単価構成比： |  |  |  | 標準単価：
|  |  | 代 表 機 労 材 規 格 (岡山地区) |  |  | 区分･構成比 |  | 単価(岡山地区) |  |  |  | 代 表 機 労 材 規 格 (東京地区) |  |  | 単価(東京地区) |  |  |  | 備 考
| モータグレーダ |  |  |  | K1:機械 |  |  |  |  | 【東京】モータグレーダ
|  | 土工用・排2014 | [8 empty] | [土工用･排出ガス対策型(2014年規制)]
|  | ブレード幅3.1m | [8 empty] | ブレード幅3.1m
| ロードローラ賃料 |  |  |  | K2:機械 |  |  |  |  | 【東京】ロードローラ[マカダム]
|  | マカダム１０～１２ｔ | [8 empty] | 質量10t
(排対型：～2014、～超低騒音)
| タイヤローラ賃料 |  |  |  | K3:機械 |  |  |  |  | 【東京】タイヤローラ
|  | １３～１４ｔ | [8 empty] | 質量13～14t
（排対型：2011,2014、～超低）
| 運転手（特殊） |  |  |  | R1:労務 |  |  |  |  | 【東京】運転手(特殊)
月単位(×1.02)
| 普通作業員 |  |  |  | R2:労務 |  |  |  |  | 【東京】普通作業員
月単位(×1.02)
| 特殊作業員 |  |  |  | R3:労務 |  |  |  |  | 【東京】特殊作業員
月単位(×1.02)
| 土木一般世話役 |  |  |  | R4:労務 |  |  |  |  | 【東京】土木一般世話役
月単位(×1.02)
| クラッシャラン (再生骨材) |  |  |  | Z1:材料 |  |  |  |  | 【東京】クラッシャラン
|  | 0~40㎜ (RC-40) | [8 empty] | C-40
| 軽油 |  |  |  | Z2:材料 |  |  |  |  | 【東京】軽油
|  | パトロール給油 | [8 empty] | パトロール給油
| 積算単価 | [8 empty] | 積算単価
＊＊単位当り＊＊
|  | A=150 全仕上り厚(mm) | [8 empty] | RC-40
-(全ての費用)
[9 empty] | 施 工 代 価 表 | [10 empty] | 頁 | 0 | - | 0029
表層(車道・路肩部) | [13 empty] | 施工 第0 -0014号表
[16 empty] | 1 |  | m2 | [5 empty] | 当り
機械構成比： |  |  |  | 労務構成比： |  |  | 材料構成比： | [5 empty] | 市場単価構成比： |  |  |  | 標準単価：
|  |  | 代 表 機 労 材 規 格 (岡山地区) |  |  | 区分･構成比 |  | 単価(岡山地区) |  |  |  | 代 表 機 労 材 規 格 (東京地区) |  |  | 単価(東京地区) |  |  |  | 備 考
| アスファルトフィニッシャ賃料 |  |  |  | K1:機械 |  |  |  |  | 【東京】アスファルトフィニッシャ
|  | ホイール型 舗装幅2.3～6.0m | [8 empty] | [ホイール型]舗装幅2.3～6.0m
(排対型：～2014、～超低騒音)
| タイヤローラ賃料 |  |  |  | K2:機械 |  |  |  |  | 【東京】タイヤローラ
|  | ８～２０ｔ | [8 empty] | 質量8～20t
(排対型：～3次、～超低騒音)
| ロードローラ賃料 |  |  |  | K3:機械 |  |  |  |  | 【東京】ロードローラ[マカダム]
|  | マカダム１０～１２ｔ | [8 empty] | 質量10t
(排対型：～2014、～超低騒音)
| 普通作業員 |  |  |  | R1:労務 |  |  |  |  | 【東京】普通作業員
月単位(×1.02)
| 運転手（特殊） |  |  |  | R2:労務 |  |  |  |  | 【東京】運転手(特殊)
月単位(×1.02)
| 特殊作業員 |  |  |  | R3:労務 |  |  |  |  | 【東京】特殊作業員
月単位(×1.02)
| 土木一般世話役 |  |  |  | R4:労務 |  |  |  |  | 【東京】土木一般世話役
月単位(×1.02)
| 再生アスファルトコンクリート |  |  |  | Z1:材料 |  |  |  |  | 【東京】アスファルト混合物
|  | 密粒度アスコン (13㎜) | [8 empty] | 密粒度AS混合物(20)
| 乳剤 |  |  |  | Z2:材料 |  |  |  |  | 【東京】アスファルト乳剤
|  | プライムコート（ＰＫ３） | [8 empty] | PK-3
プライムコート用
| 軽油 |  |  |  | Z3:材料 |  |  |  |  | 【東京】軽油
|  | パトロール給油 | [8 empty] | パトロール給油
| 積算単価 | [8 empty] | 積算単価
＊＊単位当り＊＊
[9 empty] | 施 工 代 価 表 | [10 empty] | 頁 | 0 | - | 0030
表層(車道・路肩部) | [13 empty] | 施工 第0 -0014号表
[16 empty] | 1 |  | m2 | [5 empty] | 当り
機械構成比： |  |  |  | 労務構成比： |  |  | 材料構成比： | [5 empty] | 市場単価構成比： |  |  |  | 標準単価：
|  |  | 代 表 機 労 材 規 格 (岡山地区) |  |  | 区分･構成比 |  | 単価(岡山地区) |  |  |  | 代 表 機 労 材 規 格 (東京地区) |  |  | 単価(東京地区) |  |  |  | 備 考
|  | 平均幅員3.0m超 | [8 empty] | B=40 1層当り平均仕上り厚(mm)
|  | 再生密粒度アスファルト混合物(13) | [8 empty] | PK-3
|  | - | [8 empty] | -
-(全ての費用)

## 施工代価表(4)
[8 empty] | 施 工 代 価 表 | [8 empty] | 頁 | 0 | - | 0031
クレー舗装 | [10 empty] | 施工 第0 -0015号表
[14 empty] | 100 |  | m2 |  |  |  |  | 当り
|  |  | 名 称 ・ 規 格 な ど |  | 数 量 |  | 単 位 |  | 単 価 | 金 額 |  |  | 備 考
| 下層路盤(車道・路肩部) | [13 empty] | 施工 第0-0016号表
|  | 1層施工 |  | 100.000 |  | m2
| 路床盛土 | [13 empty] | 施工 第0-0017号表
|  |  |  | 10.000 |  | m3
表面処理
|  | 表面安定剤＋化粧砂(細目） |  | 100.000 |  | （m2）
材工共（週休２日補正あり）
諸雑費(まるめ)
|  |  |  | 1 |  | 式
| ＊＊＊合計＊＊＊ |  |  | 100 |  | m2
| ＊＊単位当り＊＊ |  |  | 1 |  | m2

## 施工代価表（施工パッケージ）(5)
[9 empty] | 施 工 代 価 表 | [10 empty] | 頁 | 0 | - | 0032
下層路盤(車道・路肩部) | [13 empty] | 施工 第0 -0016号表
1層施工 | [15 empty] | 1 |  | m2 | [5 empty] | 当り
機械構成比： |  |  |  | 労務構成比： |  |  | 材料構成比： | [5 empty] | 市場単価構成比： |  |  |  | 標準単価：
|  |  | 代 表 機 労 材 規 格 (岡山地区) |  |  | 区分･構成比 |  | 単価(岡山地区) |  |  |  | 代 表 機 労 材 規 格 (東京地区) |  |  | 単価(東京地区) |  |  |  | 備 考
| モータグレーダ |  |  |  | K1:機械 |  |  |  |  | 【東京】モータグレーダ
|  | 土工用・排2014 | [8 empty] | [土工用･排出ガス対策型(2014年規制)]
|  | ブレード幅3.1m | [8 empty] | ブレード幅3.1m
| ロードローラ賃料 |  |  |  | K2:機械 |  |  |  |  | 【東京】ロードローラ[マカダム]
|  | マカダム１０～１２ｔ | [8 empty] | 質量10t
(排対型：～2014、～超低騒音)
| タイヤローラ賃料 |  |  |  | K3:機械 |  |  |  |  | 【東京】タイヤローラ
|  | １３～１４ｔ | [8 empty] | 質量13～14t
（排対型：2011,2014、～超低）
| 運転手（特殊） |  |  |  | R1:労務 |  |  |  |  | 【東京】運転手(特殊)
月単位(×1.02)
| 普通作業員 |  |  |  | R2:労務 |  |  |  |  | 【東京】普通作業員
月単位(×1.02)
| 特殊作業員 |  |  |  | R3:労務 |  |  |  |  | 【東京】特殊作業員
月単位(×1.02)
| 土木一般世話役 |  |  |  | R4:労務 |  |  |  |  | 【東京】土木一般世話役
月単位(×1.02)
| クラッシャラン (再生骨材) |  |  |  | Z1:材料 |  |  |  |  | 【東京】クラッシャラン
|  | 0~30㎜ (RC-30) | [8 empty] | C-40
| 軽油 |  |  |  | Z2:材料 |  |  |  |  | 【東京】軽油
|  | パトロール給油 | [8 empty] | パトロール給油
| 積算単価 | [8 empty] | 積算単価
＊＊単位当り＊＊
|  | A=100 全仕上り厚(mm) | [8 empty] | RC-30
-(全ての費用)
[9 empty] | 施 工 代 価 表 | [10 empty] | 頁 | 0 | - | 0033
路床盛土 | [13 empty] | 施工 第0 -0017号表
[16 empty] | 1 |  | m3 | [5 empty] | 当り
機械構成比： |  |  |  | 労務構成比： |  |  | 材料構成比： | [5 empty] | 市場単価構成比： |  |  |  | 標準単価：
|  |  | 代 表 機 労 材 規 格 (岡山地区) |  |  | 区分･構成比 |  | 単価(岡山地区) |  |  |  | 代 表 機 労 材 規 格 (東京地区) |  |  | 単価(東京地区) |  |  |  | 備 考
| ブルドーザ賃料 |  |  |  | K1:機械 |  |  |  |  | 【東京】ブルドーザ
|  | 湿地7t級 | [8 empty] | [湿地]7t級
(排対型：～2014、～低騒音)
| 振動ローラ(土工用)賃料 |  |  |  | K2:機械 |  |  |  |  | 【東京】振動ローラ（土工用）
|  | フラットシングルドラム型 11～12t | [8 empty] | [フラット･シングルドラム型]
|  | (排対型：～2014、～低騒音) | [8 empty] | 質量11～12ｔ
| 運転手（特殊） |  |  |  | R1:労務 |  |  |  |  | 【東京】運転手(特殊)
月単位(×1.02)
| 普通作業員 |  |  |  | R2:労務 |  |  |  |  | 【東京】普通作業員
月単位(×1.02)
| 軽油 |  |  |  | Z1:材料 |  |  |  |  | 【東京】軽油
|  | パトロール給油 | [8 empty] | パトロール給油
| 積算単価 | [8 empty] | 積算単価
＊＊単位当り＊＊
|  | 施工幅員4.0m以上 | [8 empty] | 施工数量20,000m3未満
障害無し

## 施工代価表(5)
[8 empty] | 施 工 代 価 表 | [8 empty] | 頁 | 0 | - | 0034
不足土運搬 | [11 empty] | 施工 第0 -0018号表
[14 empty] | 1 |  | m3 |  |  |  |  | 当り
|  |  | 名 称 ・ 規 格 な ど |  | 数 量 |  | 単 位 |  |  | 単 価 | 金 額 |  | 備 考
土場価格
|  |  |  | 1.000 |  | m3
| 土砂等運搬 | [13 empty] | 施工 第0-0019号表
|  |  |  | 1.000 |  | m3
諸雑費(まるめ)
|  |  |  | 1 |  | 式
| ＊＊単位当り＊＊ |  |  | 1 |  | m3
|  | ﾊﾞｯｸﾎｳ 山積0.8m3 (平積0.6) | [6 empty] | 土砂
|  | E=12.1 運搬距離（ｋｍ） | [6 empty] | DID区間有り

## 施工代価表（施工パッケージ）(6)
[9 empty] | 施 工 代 価 表 | [10 empty] | 頁 | 0 | - | 0035
土砂等運搬 | [13 empty] | 施工 第0 -0019号表
[16 empty] | 1 |  | m3 | [5 empty] | 当り
機械構成比： |  |  |  | 労務構成比： |  |  | 材料構成比： | [5 empty] | 市場単価構成比： |  |  |  | 標準単価：
|  |  | 代 表 機 労 材 規 格 (岡山地区) |  |  | 区分･構成比 |  | 単価(岡山地区) |  |  |  | 代 表 機 労 材 規 格 (東京地区) |  |  | 単価(東京地区) |  |  |  | 備 考
| ダンプトラック |  |  |  | K1:機械 |  |  |  |  | 【東京】ダンプトラック
|  | オンロード・ディーゼル | [8 empty] | [オンロード･ディーゼル] 10t積級
|  | 10t積級(タイヤ損耗費及び補修費(良好)含む | [8 empty] | (タイヤ損耗費及び補修費(良好)を含む)
| 運転手（一般） |  |  |  | R1:労務 |  |  |  |  | 【東京】運転手(一般)
月単位(×1.02)
| 軽油 |  |  |  | Z1:材料 |  |  |  |  | 【東京】軽油
|  | パトロール給油 | [8 empty] | パトロール給油
| 積算単価 | [8 empty] | 積算単価
＊＊単位当り＊＊
|  | 標準 | [8 empty] | バックホウ山積0.8m3(平積0.6m3)
|  | 土砂(岩塊・玉石混り土含む) | [8 empty] | DID区間有り
距離14.0km以下(11.0km超)

## 施工代価表(6)
[8 empty] | 施 工 代 価 表 | [8 empty] | 頁 | 0 | - | 0036
ブランコ | [10 empty] | 施工 第0 -0020号表
[14 empty] | 10 |  | 基 |  |  |  |  | 当り
|  |  | 名 称 ・ 規 格 な ど |  | 数 量 |  | 単 位 |  | 単 価 | 金 額 |  |  | 備 考
| 基礎砕石 | [13 empty] | 施工 第0-0021号表
|  |  |  | 130.900 |  | m2
| コンクリート | [13 empty] | 施工 第0-0022号表
|  |  |  | 4.000 |  | m3
| 型枠 | [13 empty] | 施工 第0-0023号表
|  |  |  | 10.000 |  | m2
| コンクリート | [13 empty] | 施工 第0-0024号表
|  |  |  | 8.160 |  | m3
| 型枠 | [13 empty] | 施工 第0-0025号表
|  |  |  | 96.000 |  | m2
ブランコ
|  | 柵、再生ゴムマット含む |  | 10.000 |  | （基）
|  | OT1-CL-0750＋OT1-BR-8340同等品以上 | [9 empty] | 材工共（週休２日補正あり）
諸雑費(まるめ)
|  |  |  | 1 |  | 式
| ＊＊＊合計＊＊＊ |  |  | 10 |  | 基
| ＊＊単位当り＊＊ |  |  | 1 |  | 基

## 施工代価表（施工パッケージ）(7)
[9 empty] | 施 工 代 価 表 | [10 empty] | 頁 | 0 | - | 0037
基礎砕石 | [13 empty] | 施工 第0 -0021号表
[16 empty] | 1 |  | m2 | [5 empty] | 当り
機械構成比： |  |  |  | 労務構成比： |  |  | 材料構成比： | [5 empty] | 市場単価構成比： |  |  |  | 標準単価：
|  |  | 代 表 機 労 材 規 格 (岡山地区) |  |  | 区分･構成比 |  | 単価(岡山地区) |  |  |  | 代 表 機 労 材 規 格 (東京地区) |  |  | 単価(東京地区) |  |  |  | 備 考
| バックホウ賃料 |  |  |  | K1:機械 |  |  |  |  | 【東京】バックホウ(クローラ型)
|  | [ｸﾛｰﾗ型]山積0.8m3(平積0.6m3) | [8 empty] | 山積0.8m3(平積0.6m3)
(排対型：～2014、～超低騒音)
| 普通作業員 |  |  |  | R1:労務 |  |  |  |  | 【東京】普通作業員
月単位(×1.02)
| 特殊作業員 |  |  |  | R2:労務 |  |  |  |  | 【東京】特殊作業員
月単位(×1.02)
| 運転手（特殊） |  |  |  | R3:労務 |  |  |  |  | 【東京】運転手(特殊)
月単位(×1.02)
| 土木一般世話役 |  |  |  | R4:労務 |  |  |  |  | 【東京】土木一般世話役
月単位(×1.02)
| クラッシャラン (再生骨材) |  |  |  | Z1:材料 |  |  |  |  | 【東京】再生クラッシャラン
|  | 0~40㎜ (RC-40) | [8 empty] | RC-40
| 軽油 |  |  |  | Z2:材料 |  |  |  |  | 【東京】軽油
|  | パトロール給油 | [8 empty] | パトロール給油
| 積算単価 | [8 empty] | 積算単価
＊＊単位当り＊＊
|  | 砕石の厚さ7.5cmを超え12.5cm以下 | [8 empty] | RC-40
-(全ての費用)
[9 empty] | 施 工 代 価 表 | [10 empty] | 頁 | 0 | - | 0038
コンクリート | [13 empty] | 施工 第0 -0022号表
[16 empty] | 1 |  | m3 | [5 empty] | 当り
機械構成比： |  |  |  | 労務構成比： |  |  | 材料構成比： | [5 empty] | 市場単価構成比： |  |  |  | 標準単価：
|  |  | 代 表 機 労 材 規 格 (岡山地区) |  |  | 区分･構成比 |  | 単価(岡山地区) |  |  |  | 代 表 機 労 材 規 格 (東京地区) |  |  | 単価(東京地区) |  |  |  | 備 考
| 普通作業員 |  |  |  | R1:労務 |  |  |  |  | 【東京】普通作業員
月単位(×1.02)
| 特殊作業員 |  |  |  | R2:労務 |  |  |  |  | 【東京】特殊作業員
月単位(×1.02)
| 土木一般世話役 |  |  |  | R3:労務 |  |  |  |  | 【東京】土木一般世話役
月単位(×1.02)
| 生コンクリート |  |  |  | Z1:材料 |  |  |  |  | 【東京】生コンクリート
|  | 呼び強度18,スランプ8,粗骨材40 | [8 empty] | 高炉 24-12-25(20)
|  | W/C(60％),種別(高炉) | [8 empty] | W/C 55%
| 積算単価 | [8 empty] | 積算単価
＊＊単位当り＊＊
|  | 無筋・鉄筋構造物 | [8 empty] | 人力打設
|  | 18-8-40BB | [8 empty] | 一般養生
|  | 現場内小運搬無し | [8 empty] | -
-(全ての費用)
[9 empty] | 施 工 代 価 表 | [10 empty] | 頁 | 0 | - | 0039
型枠 | [13 empty] | 施工 第0 -0023号表
[16 empty] | 1 |  | m2 | [5 empty] | 当り
機械構成比： |  |  |  | 労務構成比： |  |  | 材料構成比： | [5 empty] | 市場単価構成比： |  |  |  | 標準単価：
|  |  | 代 表 機 労 材 規 格 (岡山地区) |  |  | 区分･構成比 |  | 単価(岡山地区) |  |  |  | 代 表 機 労 材 規 格 (東京地区) |  |  | 単価(東京地区) |  |  |  | 備 考
| 型わく工 |  |  |  | R1:労務 |  |  |  |  | 【東京】型わく工
月単位(×1.02)
| 普通作業員 |  |  |  | R2:労務 |  |  |  |  | 【東京】普通作業員
月単位(×1.02)
| 土木一般世話役 |  |  |  | R3:労務 |  |  |  |  | 【東京】土木一般世話役
月単位(×1.02)
| 積算単価 | [8 empty] | 積算単価
＊＊単位当り＊＊
|  | 一般型枠 | [8 empty] | 均しコンクリート
-(全ての費用)
[9 empty] | 施 工 代 価 表 | [10 empty] | 頁 | 0 | - | 0040
コンクリート | [13 empty] | 施工 第0 -0024号表
[16 empty] | 1 |  | m3 | [5 empty] | 当り
機械構成比： |  |  |  | 労務構成比： |  |  | 材料構成比： | [5 empty] | 市場単価構成比： |  |  |  | 標準単価：
|  |  | 代 表 機 労 材 規 格 (岡山地区) |  |  | 区分･構成比 |  | 単価(岡山地区) |  |  |  | 代 表 機 労 材 規 格 (東京地区) |  |  | 単価(東京地区) |  |  |  | 備 考
| 普通作業員 |  |  |  | R1:労務 |  |  |  |  | 【東京】普通作業員
月単位(×1.02)
| 土木一般世話役 |  |  |  | R2:労務 |  |  |  |  | 【東京】土木一般世話役
月単位(×1.02)
| 特殊作業員 |  |  |  | R3:労務 |  |  |  |  | 【東京】特殊作業員
月単位(×1.02)
| 生コンクリート |  |  |  | Z1:材料 |  |  |  |  | 【東京】生コンクリート
|  | 呼び強度18,スランプ8,粗骨材40 | [8 empty] | 高炉 24-12-25(20)
|  | W/C(60％),種別(高炉) | [8 empty] | W/C 55%
| 積算単価 | [8 empty] | 積算単価
＊＊単位当り＊＊
|  | 小型構造物 | [8 empty] | 人力打設
|  | 18-8-40BB | [8 empty] | 一般養生
|  | 現場内小運搬無し | [8 empty] | -
-(全ての費用)
[9 empty] | 施 工 代 価 表 | [10 empty] | 頁 | 0 | - | 0041
型枠 | [13 empty] | 施工 第0 -0025号表
[16 empty] | 1 |  | m2 | [5 empty] | 当り
機械構成比： |  |  |  | 労務構成比： |  |  | 材料構成比： | [5 empty] | 市場単価構成比： |  |  |  | 標準単価：
|  |  | 代 表 機 労 材 規 格 (岡山地区) |  |  | 区分･構成比 |  | 単価(岡山地区) |  |  |  | 代 表 機 労 材 規 格 (東京地区) |  |  | 単価(東京地区) |  |  |  | 備 考
| 型わく工 |  |  |  | R1:労務 |  |  |  |  | 【東京】型わく工
月単位(×1.02)
| 普通作業員 |  |  |  | R2:労務 |  |  |  |  | 【東京】普通作業員
月単位(×1.02)
| 土木一般世話役 |  |  |  | R3:労務 |  |  |  |  | 【東京】土木一般世話役
月単位(×1.02)
| 積算単価 | [8 empty] | 積算単価
＊＊単位当り＊＊
|  | 一般型枠 | [8 empty] | 小型構造物
-(全ての費用)

## 施工代価表(7)
[8 empty] | 施 工 代 価 表 | [8 empty] | 頁 | 0 | - | 0042
滑台 | [10 empty] | 施工 第0 -0026号表
[14 empty] | 10 |  | 基 |  |  |  |  | 当り
|  |  | 名 称 ・ 規 格 な ど |  | 数 量 |  | 単 位 |  | 単 価 | 金 額 |  |  | 備 考
| 基礎砕石 | [13 empty] | 施工 第0-0021号表
|  |  |  | 32.800 |  | m2
| コンクリート | [13 empty] | 施工 第0-0022号表
|  |  |  | 1.000 |  | m3
| 型枠 | [13 empty] | 施工 第0-0023号表
|  |  |  | 3.000 |  | m2
| コンクリート | [13 empty] | 施工 第0-0024号表
|  |  |  | 2.970 |  | m3
| 型枠 | [13 empty] | 施工 第0-0025号表
|  |  |  | 25.200 |  | m2
滑台
|  | マット含む |  | 10.000 |  | （基）
|  | OT1-SB-7311T同等品以上 | [9 empty] | 材工共（週休２日補正あり）
諸雑費(まるめ)
|  |  |  | 1 |  | 式
| ＊＊＊合計＊＊＊ |  |  | 10 |  | 基
| ＊＊単位当り＊＊ |  |  | 1 |  | 基
[8 empty] | 施 工 代 価 表 | [8 empty] | 頁 | 0 | - | 0043
乳幼児滑台 | [10 empty] | 施工 第0 -0027号表
[14 empty] | 10 |  | 基 |  |  |  |  | 当り
|  |  | 名 称 ・ 規 格 な ど |  | 数 量 |  | 単 位 |  | 単 価 | 金 額 |  |  | 備 考
| 基礎砕石 | [13 empty] | 施工 第0-0021号表
|  |  |  | 4.800 |  | m2
| コンクリート | [13 empty] | 施工 第0-0024号表
|  |  |  | 0.810 |  | m3
| 型枠 | [13 empty] | 施工 第0-0025号表
|  |  |  | 10.800 |  | m2
乳幼児滑台
|  | OT1-SB-7420同等品以上 |  | 10.000 |  | （基）
材工共（週休２日補正あり）
諸雑費(まるめ)
|  |  |  | 1 |  | 式
| ＊＊＊合計＊＊＊ |  |  | 10 |  | 基
| ＊＊単位当り＊＊ |  |  | 1 |  | 基
[8 empty] | 施 工 代 価 表 | [8 empty] | 頁 | 0 | - | 0044
シーソー | [10 empty] | 施工 第0 -0028号表
[14 empty] | 10 |  | 基 |  |  |  |  | 当り
|  |  | 名 称 ・ 規 格 な ど |  | 数 量 |  | 単 位 |  | 単 価 | 金 額 |  |  | 備 考
| 基礎砕石 | [13 empty] | 施工 第0-0021号表
|  |  |  | 4.500 |  | m2
| コンクリート | [13 empty] | 施工 第0-0024号表
|  |  |  | 1.280 |  | m3
| 型枠 | [13 empty] | 施工 第0-0025号表
|  |  |  | 9.600 |  | m2
シーソー
|  | 根がらみ含む |  | 10.000 |  | （基）
|  | OT1-CL-0171同等品以上 | [9 empty] | 材工共（週休２日補正あり）
諸雑費(まるめ)
|  |  |  | 1 |  | 式
| ＊＊＊合計＊＊＊ |  |  | 10 |  | 基
| ＊＊単位当り＊＊ |  |  | 1 |  | 基
[8 empty] | 施 工 代 価 表 | [8 empty] | 頁 | 0 | - | 0045
鉄棒 | [10 empty] | 施工 第0 -0029号表
[14 empty] | 10 |  | 基 |  |  |  |  | 当り
|  |  | 名 称 ・ 規 格 な ど |  | 数 量 |  | 単 位 |  | 単 価 | 金 額 |  |  | 備 考
| 基礎砕石 | [13 empty] | 施工 第0-0021号表
|  |  |  | 53.700 |  | m2
| コンクリート | [13 empty] | 施工 第0-0022号表
|  |  |  | 2.000 |  | m3
| 型枠 | [13 empty] | 施工 第0-0023号表
|  |  |  | 6.000 |  | m2
| コンクリート | [13 empty] | 施工 第0-0024号表
|  |  |  | 1.920 |  | m3
| 型枠 | [13 empty] | 施工 第0-0025号表
|  |  |  | 19.200 |  | m2
鉄棒
|  | 根がらみ、再生ゴムマット含む |  | 10.000 |  | (基)
|  | OT1-TE-4500T同等品以上 | [9 empty] | 材工共（週休２日補正あり）
諸雑費(まるめ)
|  |  |  | 1 |  | 式
| ＊＊＊合計＊＊＊ |  |  | 10 |  | 基
| ＊＊単位当り＊＊ |  |  | 1 |  | 基
[8 empty] | 施 工 代 価 表 | [8 empty] | 頁 | 0 | - | 0046
スウィング遊具設置工 | [10 empty] | 施工 第0 -0030号表
ウマ | [13 empty] | 10 |  | 基 |  |  |  |  | 当り
|  |  | 名 称 ・ 規 格 な ど |  | 数 量 |  | 単 位 |  | 単 価 | 金 額 |  |  | 備 考
| 基礎砕石 | [13 empty] | 施工 第0-0021号表
|  |  |  | 3.500 |  | m2
| コンクリート | [13 empty] | 施工 第0-0024号表
|  |  |  | 0.960 |  | m3
| 型枠 | [13 empty] | 施工 第0-0025号表
|  |  |  | 8.000 |  | m2
スウィング遊具
|  | ウマ |  | 10.000 |  | (基)
|  | OT1-SP-0850T同等品以上 | [9 empty] | 材工共（週休２日補正あり）
諸雑費(まるめ)
|  |  |  | 1 |  | (式)
| ＊＊＊合計＊＊＊ |  |  | 10 |  | 基
| ＊＊単位当り＊＊ |  |  | 1 |  | 基
[8 empty] | 施 工 代 価 表 | [8 empty] | 頁 | 0 | - | 0047
スウィング遊具設置工 | [10 empty] | 施工 第0 -0031号表
ゾウ | [13 empty] | 10 |  | 基 |  |  |  |  | 当り
|  |  | 名 称 ・ 規 格 な ど |  | 数 量 |  | 単 位 |  | 単 価 | 金 額 |  |  | 備 考
| 基礎砕石 | [13 empty] | 施工 第0-0021号表
|  |  |  | 3.500 |  | m2
| コンクリート | [13 empty] | 施工 第0-0024号表
|  |  |  | 0.960 |  | m3
| 型枠 | [13 empty] | 施工 第0-0025号表
|  |  |  | 8.000 |  | m2
スウィング遊具
|  | ゾウ |  | 10.000 |  | （基）
|  | OT1-SP-1050同等品以上 | [9 empty] | 材工共（週休２日補正あり）
諸雑費(まるめ)
|  |  |  | 1 |  | (式)
| ＊＊＊合計＊＊＊ |  |  | 10 |  | 基
| ＊＊単位当り＊＊ |  |  | 1 |  | 基
[8 empty] | 施 工 代 価 表 | [8 empty] | 頁 | 0 | - | 0048
箱型遊具 | [10 empty] | 施工 第0 -0032号表
汽車＋客車 | [13 empty] | 10 |  | 基 |  |  |  |  | 当り
|  |  | 名 称 ・ 規 格 な ど |  | 数 量 |  | 単 位 |  | 単 価 | 金 額 |  |  | 備 考
| 基礎砕石 | [13 empty] | 施工 第0-0021号表
|  |  |  | 12.800 |  | m2
| コンクリート | [13 empty] | 施工 第0-0024号表
|  |  |  | 2.160 |  | m3
| 型枠 | [13 empty] | 施工 第0-0025号表
|  |  |  | 28.800 |  | m2
箱型遊具
|  | 汽車＋客車 |  | 10.000 |  | 基
|  | OT1-YY-0540＋OT1-YY-0550同等品以上 | [9 empty] | 材工共（週休２日補正あり）
諸雑費(まるめ)
|  |  |  | 1 |  | (式)
| ＊＊＊合計＊＊＊ |  |  | 10 |  | 基
| ＊＊単位当り＊＊ |  |  | 1 |  | 基
[8 empty] | 施 工 代 価 表 | [8 empty] | 頁 | 0 | - | 0049
ステップスツール | [10 empty] | 施工 第0 -0033号表
400×333内外、6個 | [13 empty] | 10 |  | 基 |  |  |  |  | 当り
|  |  | 名 称 ・ 規 格 な ど |  | 数 量 |  | 単 位 |  | 単 価 | 金 額 |  |  | 備 考
| 基礎砕石 | [13 empty] | 施工 第0-0021号表
|  |  |  | 15.000 |  | m2
| コンクリート | [13 empty] | 施工 第0-0024号表
|  |  |  | 3.840 |  | m3
| 型枠 | [13 empty] | 施工 第0-0025号表
|  |  |  | 38.400 |  | m2
ステップスツール
|  | タイプA（3基） |  | 30.000 |  | 基
|  | OT2-BC-1440同等品以上 | [9 empty] | 材工共（週休２日補正あり）
ステップスツール
|  | タイプB（3基） |  | 30.000 |  | 基
|  | OT2-BC-1441同等品以上 | [9 empty] | 材工共（週休２日補正あり）
諸雑費(まるめ)
|  |  |  | 1 |  | (式)
| ＊＊＊合計＊＊＊ |  |  | 10 |  | 基
| ＊＊単位当り＊＊ |  |  | 1 |  | 基

## 施工代価表（施工パッケージ）(8)
[9 empty] | 施 工 代 価 表 | [10 empty] | 頁 | 0 | - | 0050
床掘り | [13 empty] | 施工 第0 -0034号表
[16 empty] | 1 |  | m3 | [5 empty] | 当り
機械構成比： |  |  |  | 労務構成比： |  |  | 材料構成比： | [5 empty] | 市場単価構成比： |  |  |  | 標準単価：
|  |  | 代 表 機 労 材 規 格 (岡山地区) |  |  | 区分･構成比 |  | 単価(岡山地区) |  |  |  | 代 表 機 労 材 規 格 (東京地区) |  |  | 単価(東京地区) |  |  |  | 備 考
| バックホウ(クローラ型) |  |  |  | K1:機械 |  |  |  |  | 【東京】バックホウ(クローラ型)
|  | 後方超小旋回型・排2 | [8 empty] | [後方超小旋回型･排対型(第2次基準)]
|  | 山積0.28/平積0.2m3 | [8 empty] | 山積0.28m3(平積0.2m3)
| 運転手（特殊） |  |  |  | R1:労務 |  |  |  |  | 【東京】運転手(特殊)
月単位(×1.02)
| 普通作業員 |  |  |  | R2:労務 |  |  |  |  | 【東京】普通作業員
月単位(×1.02)
| 軽油 |  |  |  | Z1:材料 |  |  |  |  | 【東京】軽油
|  | パトロール給油 | [8 empty] | パトロール給油
| 積算単価 | [8 empty] | 積算単価
＊＊単位当り＊＊
|  | 土砂 | [8 empty] | 上記以外(小規模)
-(全ての費用)
[9 empty] | 施 工 代 価 表 | [10 empty] | 頁 | 0 | - | 0051
埋戻し | [13 empty] | 施工 第0 -0035号表
[16 empty] | 1 |  | m3 | [5 empty] | 当り
機械構成比： |  |  |  | 労務構成比： |  |  | 材料構成比： | [5 empty] | 市場単価構成比： |  |  |  | 標準単価：
|  |  | 代 表 機 労 材 規 格 (岡山地区) |  |  | 区分･構成比 |  | 単価(岡山地区) |  |  |  | 代 表 機 労 材 規 格 (東京地区) |  |  | 単価(東京地区) |  |  |  | 備 考
| バックホウ(クローラ型) |  |  |  | K1:機械 |  |  |  |  | 【東京】バックホウ(クローラ型)
|  | 後方超小旋回型・排2 | [8 empty] | [後方超小旋回型･排対型(第2次基準)]
|  | 山積0.28/平積0.2m3 | [8 empty] | 山積0.28m3(平積0.2m3)
| タンパ及びランマ |  |  |  | K2:機械 |  |  |  |  | 【東京】ランマ
|  | ランマ | [8 empty] | 質量60～80kg
質量60～80kg
| 普通作業員 |  |  |  | R1:労務 |  |  |  |  | 【東京】普通作業員
月単位(×1.02)
| 特殊作業員 |  |  |  | R2:労務 |  |  |  |  | 【東京】特殊作業員
月単位(×1.02)
| 運転手（特殊） |  |  |  | R3:労務 |  |  |  |  | 【東京】運転手(特殊)
月単位(×1.02)
| 軽油 |  |  |  | Z1:材料 |  |  |  |  | 【東京】軽油
|  | パトロール給油 | [8 empty] | パトロール給油
| ガソリン |  |  |  | Z2:材料 |  |  |  |  | 【東京】ガソリン
|  | レギュラー８０オクタン価以上スタンド | [8 empty] | レギュラー スタンド
| 積算単価 | [8 empty] | 積算単価
＊＊単位当り＊＊
|  | 上記以外(小規模) | [8 empty] | 土砂
-(全ての費用)

## 施工代価表(8)
[9 empty] | 施 工 代 価 表 | [8 empty] | 頁 | 0 | - | 0052
ベンチ | [11 empty] | 施工 第0 -0036号表
[15 empty] | 10 |  | 基 |  |  |  |  | 当り
|  |  | 名 称 ・ 規 格 な ど |  |  | 数 量 |  | 単 位 |  | 単 価 | 金 額 |  |  | 備 考
| 基礎砕石 | [14 empty] | 施工 第0-0021号表
[5 empty] | 3.200 |  | m2
| コンクリート | [14 empty] | 施工 第0-0024号表
[5 empty] | 0.540 |  | m3
| 型枠 | [14 empty] | 施工 第0-0025号表
[5 empty] | 7.200 |  | m2
| ベンチ据付 | [14 empty] | 施工 第0-0037号表
|  | 背付き 質量50kg以上 木製,FRP製, |  |  | 10.000 |  | 基
硬質塩化ﾋﾞﾆｰﾙ製,鋳鉄製,ﾊﾟｲﾌﾟ製等
諸雑費(まるめ)
[5 empty] | 1 |  | 式
| ＊＊＊合計＊＊＊ |  |  |  | 10 |  | 基
| ＊＊単位当り＊＊ |  |  |  | 1 |  | 基
[9 empty] | 施 工 代 価 表 | [8 empty] | 頁 | 0 | - | 0053
ベンチ据付 | [11 empty] | 施工 第0 -0037号表
背付き 質量50kg以上 木製,FRP製, |  |  |  | 硬質塩化ﾋﾞﾆｰﾙ製,鋳鉄製,ﾊﾟｲﾌﾟ製等 | [10 empty] | 10 |  | 基 |  |  |  |  | 当り
|  |  | 名 称 ・ 規 格 な ど |  |  | 数 量 |  | 単 位 |  | 単 価 | 金 額 |  |  | 備 考
ベンチ
|  | 背付き |  |  | 10.000 |  | （基）
OT2-RD-1800PT同等品以上
特殊作業員
[5 empty] | 0.460 |  | (人)
月単位(×1.02)
普通作業員
[5 empty] | 1.840 |  | (人)
月単位(×1.02)
諸雑費(まるめ)
[5 empty] | 1 |  | 式
| ＊＊＊合計＊＊＊ |  |  |  | 10 |  | 基
| ＊＊単位当り＊＊ |  |  |  | 1 |  | 基
[9 empty] | 施 工 代 価 表 | [8 empty] | 頁 | 0 | - | 0054
注意喚起板 | [11 empty] | 施工 第0 -0038号表
[15 empty] | 10 |  | 基 |  |  |  |  | 当り
|  |  | 名 称 ・ 規 格 な ど |  |  | 数 量 |  | 単 位 |  | 単 価 | 金 額 |  |  | 備 考
| 基礎砕石 | [14 empty] | 施工 第0-0021号表
[5 empty] | 2.500 |  | m2
| コンクリート | [14 empty] | 施工 第0-0024号表
[5 empty] | 0.800 |  | m3
| 型枠 | [14 empty] | 施工 第0-0025号表
[5 empty] | 8.000 |  | m2
注意喚起板
|  | 原稿作成費、看板印刷費（片面）含む |  |  | 10.000 |  | 基
|  | 基礎工含まず UC-S050103G同等品以上 | [10 empty] | 材工共（週休２日補正あり）
諸雑費(まるめ)
[5 empty] | 1 |  | 式
| ＊＊＊合計＊＊＊ |  |  |  | 10 |  | 基
| ＊＊単位当り＊＊ |  |  |  | 1 |  | 基

## 施工代価表（施工パッケージ）(9)
[9 empty] | 施 工 代 価 表 | [10 empty] | 頁 | 0 | - | 0055
基層(車道・路肩部) | [13 empty] | 施工 第0 -0039号表
[16 empty] | 1 |  | m2 | [5 empty] | 当り
機械構成比： |  |  |  | 労務構成比： |  |  | 材料構成比： | [5 empty] | 市場単価構成比： |  |  |  | 標準単価：
|  |  | 代 表 機 労 材 規 格 (岡山地区) |  |  | 区分･構成比 |  | 単価(岡山地区) |  |  |  | 代 表 機 労 材 規 格 (東京地区) |  |  | 単価(東京地区) |  |  |  | 備 考
| アスファルトフィニッシャ賃料 |  |  |  | K1:機械 |  |  |  |  | 【東京】アスファルトフィニッシャ
|  | ホイール型 舗装幅2.3～6.0m | [8 empty] | [ホイール型]舗装幅2.3～6.0m
(排対型：～2014、～超低騒音)
| タイヤローラ賃料 |  |  |  | K2:機械 |  |  |  |  | 【東京】タイヤローラ
|  | ８～２０ｔ | [8 empty] | 質量8～20t
(排対型：～3次、～超低騒音)
| ロードローラ賃料 |  |  |  | K3:機械 |  |  |  |  | 【東京】ロードローラ[マカダム]
|  | マカダム１０～１２ｔ | [8 empty] | 質量10t
(排対型：～2014、～超低騒音)
| 普通作業員 |  |  |  | R1:労務 |  |  |  |  | 【東京】普通作業員
月単位(×1.02)
| 運転手（特殊） |  |  |  | R2:労務 |  |  |  |  | 【東京】運転手(特殊)
月単位(×1.02)
| 特殊作業員 |  |  |  | R3:労務 |  |  |  |  | 【東京】特殊作業員
月単位(×1.02)
| 土木一般世話役 |  |  |  | R4:労務 |  |  |  |  | 【東京】土木一般世話役
月単位(×1.02)
| 再生アスファルトコンクリート |  |  |  | Z1:材料 |  |  |  |  | 【東京】再生アスファルト混合物
|  | 密粒度アスコン (13㎜) | [8 empty] | 再生粗粒度AS混合物(20)
| 乳剤 |  |  |  | Z2:材料 |  |  |  |  | 【東京】アスファルト乳剤
|  | プライムコート（ＰＫ３） | [8 empty] | PK-3
プライムコート用
| 軽油 |  |  |  | Z3:材料 |  |  |  |  | 【東京】軽油
|  | パトロール給油 | [8 empty] | パトロール給油
| 積算単価 | [8 empty] | 積算単価
＊＊単位当り＊＊
[9 empty] | 施 工 代 価 表 | [10 empty] | 頁 | 0 | - | 0056
基層(車道・路肩部) | [13 empty] | 施工 第0 -0039号表
[16 empty] | 1 |  | m2 | [5 empty] | 当り
機械構成比： |  |  |  | 労務構成比： |  |  | 材料構成比： | [5 empty] | 市場単価構成比： |  |  |  | 標準単価：
|  |  | 代 表 機 労 材 規 格 (岡山地区) |  |  | 区分･構成比 |  | 単価(岡山地区) |  |  |  | 代 表 機 労 材 規 格 (東京地区) |  |  | 単価(東京地区) |  |  |  | 備 考
|  | 平均幅員3.0m超 | [8 empty] | B=50 1層当り平均仕上り厚(mm)
|  | 再生密粒度アスファルト混合物(13) | [8 empty] | PK-3
|  | - | [8 empty] | -
-(全ての費用)

## 施工代価表(9)
[8 empty] | 施 工 代 価 表 | [8 empty] | 頁 | 0 | - | 0057
テニスコートベンチ | [10 empty] | 施工 第0 -0040号表
W414×L1,700、アルミ製 | [13 empty] | 10 |  | 基 |  |  |  |  | 当り
|  |  | 名 称 ・ 規 格 な ど |  | 数 量 |  | 単 位 |  | 単 価 | 金 額 |  |  | 備 考
| 基礎砕石 | [13 empty] | 施工 第0-0021号表
|  |  |  | 3.000 |  | m2
| コンクリート | [13 empty] | 施工 第0-0024号表
|  |  |  | 0.480 |  | m3
| 型枠 | [13 empty] | 施工 第0-0025号表
|  |  |  | 7.200 |  | m2
ベンチ
|  | RT-R141302同等品以上 |  | 10.000 |  | 基
|  | ｵｰﾙｱﾝｶｰﾎﾞﾙﾄ(M10×L80)4本含む | [9 empty] | 材工共（週休２日補正あり）
諸雑費(まるめ)
|  |  |  | 1 |  | 式
| ＊＊＊合計＊＊＊ |  |  | 10 |  | 基
| ＊＊単位当り＊＊ |  |  | 1 |  | 基
[8 empty] | 施 工 代 価 表 | [8 empty] | 頁 | 0 | - | 0058
ネットポスト | [10 empty] | 施工 第0 -0041号表
ステンレス製、2本／基 | [13 empty] | 10 |  | 基 |  |  |  |  | 当り
|  |  | 名 称 ・ 規 格 な ど |  | 数 量 |  | 単 位 |  | 単 価 | 金 額 |  |  | 備 考
| 基礎砕石 | [13 empty] | 施工 第0-0021号表
|  |  |  | 12.800 |  | m2
| コンクリート | [13 empty] | 施工 第0-0024号表
|  |  |  | 5.880 |  | m3
| 型枠 | [13 empty] | 施工 第0-0025号表
|  |  |  | 33.600 |  | m2
ネットポスト
|  | RT-T070351同等品以上 |  | 10.000 |  | 組
|  | 根がらみ含む | [9 empty] | 材工共（週休２日補正あり）
硬質ポリ塩化ビニル管
|  | 水道管VP 径20 長4.0m |  | 2.000 |  | m
m換算
諸雑費(まるめ)
|  |  |  | 1 |  | 式
| ＊＊＊合計＊＊＊ |  |  | 10 |  | 基
| ＊＊単位当り＊＊ |  |  | 1 |  | 基
[8 empty] | 施 工 代 価 表 | [8 empty] | 頁 | 0 | - | 0059
センター金具 | [10 empty] | 施工 第0 -0042号表
[14 empty] | 10 |  | 基 |  |  |  |  | 当り
|  |  | 名 称 ・ 規 格 な ど |  | 数 量 |  | 単 位 |  | 単 価 | 金 額 |  |  | 備 考
| 基礎砕石 | [13 empty] | 施工 第0-0021号表
|  |  |  | 1.600 |  | m2
| コンクリート | [13 empty] | 施工 第0-0024号表
|  |  |  | 0.140 |  | m3
| 型枠 | [13 empty] | 施工 第0-0025号表
|  |  |  | 1.800 |  | m2
センター金具
|  | ステンレス製 |  | 10.000 |  | 個
|  | RT-T070340同等品以上 | [9 empty] | 材工共（週休２日補正あり）
諸雑費(まるめ)
|  |  |  | 1 |  | 式
| ＊＊＊合計＊＊＊ |  |  | 10 |  | 基
| ＊＊単位当り＊＊ |  |  | 1 |  | 基
[8 empty] | 施 工 代 価 表 | [8 empty] | 頁 | 0 | - | 0060
バスケットゴール－１ | [10 empty] | 施工 第0 -0043号表
[14 empty] | 10 |  | 基 |  |  |  |  | 当り
|  |  | 名 称 ・ 規 格 な ど |  | 数 量 |  | 単 位 |  | 単 価 | 金 額 |  |  | 備 考
| 基礎砕石 | [13 empty] | 施工 第0-0044号表
|  |  |  | 16.900 |  | m2
| コンクリート | [13 empty] | 施工 第0-0022号表
|  |  |  | 14.400 |  | m3
| 型枠 | [13 empty] | 施工 第0-0045号表
|  |  |  | 48.000 |  | m2
バスケットゴール
|  | リング高さ3,050 |  | 10.000 |  | 基
|  | RT-B062150同等品以上 | [9 empty] | 材工共（週休２日補正あり）
保護マット
|  | RT-P170119同等品以上 |  | 10.000 |  | 本
材工共（週休２日補正あり）
諸雑費(まるめ)
|  |  |  | 1 |  | 式
| ＊＊＊合計＊＊＊ |  |  | 10 |  | 基
| ＊＊単位当り＊＊ |  |  | 1 |  | 基

## 施工代価表（施工パッケージ）(10)
[9 empty] | 施 工 代 価 表 | [10 empty] | 頁 | 0 | - | 0061
基礎砕石 | [13 empty] | 施工 第0 -0044号表
[16 empty] | 1 |  | m2 | [5 empty] | 当り
機械構成比： |  |  |  | 労務構成比： |  |  | 材料構成比： | [5 empty] | 市場単価構成比： |  |  |  | 標準単価：
|  |  | 代 表 機 労 材 規 格 (岡山地区) |  |  | 区分･構成比 |  | 単価(岡山地区) |  |  |  | 代 表 機 労 材 規 格 (東京地区) |  |  | 単価(東京地区) |  |  |  | 備 考
| バックホウ賃料 |  |  |  | K1:機械 |  |  |  |  | 【東京】バックホウ(クローラ型)
|  | [ｸﾛｰﾗ型]山積0.8m3(平積0.6m3) | [8 empty] | 山積0.8m3(平積0.6m3)
(排対型：～2014、～超低騒音)
| 普通作業員 |  |  |  | R1:労務 |  |  |  |  | 【東京】普通作業員
月単位(×1.02)
| 特殊作業員 |  |  |  | R2:労務 |  |  |  |  | 【東京】特殊作業員
月単位(×1.02)
| 運転手（特殊） |  |  |  | R3:労務 |  |  |  |  | 【東京】運転手(特殊)
月単位(×1.02)
| 土木一般世話役 |  |  |  | R4:労務 |  |  |  |  | 【東京】土木一般世話役
月単位(×1.02)
| クラッシャラン (再生骨材) |  |  |  | Z1:材料 |  |  |  |  | 【東京】再生クラッシャラン
|  | 0~40㎜ (RC-40) | [8 empty] | RC-40
| 軽油 |  |  |  | Z2:材料 |  |  |  |  | 【東京】軽油
|  | パトロール給油 | [8 empty] | パトロール給油
| 積算単価 | [8 empty] | 積算単価
＊＊単位当り＊＊
|  | 砕石の厚さ12.5cmを超え17.5cm以下 | [8 empty] | RC-40
-(全ての費用)
[9 empty] | 施 工 代 価 表 | [10 empty] | 頁 | 0 | - | 0062
型枠 | [13 empty] | 施工 第0 -0045号表
[16 empty] | 1 |  | m2 | [5 empty] | 当り
機械構成比： |  |  |  | 労務構成比： |  |  | 材料構成比： | [5 empty] | 市場単価構成比： |  |  |  | 標準単価：
|  |  | 代 表 機 労 材 規 格 (岡山地区) |  |  | 区分･構成比 |  | 単価(岡山地区) |  |  |  | 代 表 機 労 材 規 格 (東京地区) |  |  | 単価(東京地区) |  |  |  | 備 考
| 型わく工 |  |  |  | R1:労務 |  |  |  |  | 【東京】型わく工
月単位(×1.02)
| 普通作業員 |  |  |  | R2:労務 |  |  |  |  | 【東京】普通作業員
月単位(×1.02)
| 土木一般世話役 |  |  |  | R3:労務 |  |  |  |  | 【東京】土木一般世話役
月単位(×1.02)
| 積算単価 | [8 empty] | 積算単価
＊＊単位当り＊＊
|  | 一般型枠 | [8 empty] | 鉄筋・無筋構造物
-(全ての費用)

## 施工代価表(10)
[8 empty] | 施 工 代 価 表 | [8 empty] | 頁 | 0 | - | 0063
バスケットゴール－２ | [10 empty] | 施工 第0 -0046号表
[14 empty] | 10 |  | 基 |  |  |  |  | 当り
|  |  | 名 称 ・ 規 格 な ど |  | 数 量 |  | 単 位 |  | 単 価 | 金 額 |  |  | 備 考
| 基礎砕石 | [13 empty] | 施工 第0-0044号表
|  |  |  | 12.100 |  | m2
| コンクリート | [13 empty] | 施工 第0-0024号表
|  |  |  | 8.000 |  | m3
| 型枠 | [13 empty] | 施工 第0-0025号表
|  |  |  | 32.000 |  | m2
バスケットゴール
|  | リング高さ2,600 |  | 10.000 |  | 基
|  | RT-B062151同等品以上 | [9 empty] | 材工共（週休２日補正あり）
保護マット
|  | RT-P170119同等品以上 |  | 10.000 |  | 本
材工共（週休２日補正あり）
諸雑費(まるめ)
|  |  |  | 1 |  | 式
| ＊＊＊合計＊＊＊ |  |  | 10 |  | 基
| ＊＊単位当り＊＊ |  |  | 1 |  | 基
[8 empty] | 施 工 代 価 表 | [8 empty] | 頁 | 0 | - | 0064
防球フェンス-1 | [10 empty] | 施工 第0 -0047号表
[14 empty] | 10 |  | m |  |  |  |  | 当り
|  |  | 名 称 ・ 規 格 な ど |  | 数 量 |  | 単 位 |  | 単 価 | 金 額 |  |  | 備 考
| 基礎砕石 | [13 empty] | 施工 第0-0021号表
|  |  |  | 5.300 |  | m2
| コンクリート | [13 empty] | 施工 第0-0024号表
|  |  |  | 0.800 |  | m3
| 型枠 | [13 empty] | 施工 第0-0025号表
|  |  |  | 6.400 |  | m2
| 円筒型枠材料費 | [13 empty] | 施工 第0-0048号表
|  | Φ100 |  | 1.500 |  | m
防球フェンス-1設置
|  | 基礎工含まず |  | 10.000 |  | m
施工費（週休２日補正あり）
メッシュフェンス
|  | UN(GR型)-40 H3000同等品以上 |  | 10.000 |  | (m)
諸雑費(まるめ)
|  |  |  | 1 |  | 式
| ＊＊＊合計＊＊＊ |  |  | 10 |  | m
| ＊＊単位当り＊＊ |  |  | 1 |  | m
[8 empty] | 施 工 代 価 表 | [8 empty] | 頁 | 0 | - | 0065
円筒型枠材料費 | [10 empty] | 施工 第0 -0048号表
Φ100 | [13 empty] | 1 |  | m |  |  |  |  | 当り
|  |  | 名 称 ・ 規 格 な ど |  | 数 量 |  | 単 位 |  | 単 価 | 金 額 |  |  | 備 考
円筒型枠
|  |  |  | 1.000 |  | m
諸雑費(まるめ)
|  |  |  | 1 |  | 式
| ＊＊単位当り＊＊ |  |  | 1 |  | m
[8 empty] | 施 工 代 価 表 | [8 empty] | 頁 | 0 | - | 0066
防球フェンス-2 | [10 empty] | 施工 第0 -0049号表
[14 empty] | 10 |  | m |  |  |  |  | 当り
|  |  | 名 称 ・ 規 格 な ど |  | 数 量 |  | 単 位 |  | 単 価 | 金 額 |  |  | 備 考
| 基礎砕石 | [13 empty] | 施工 第0-0021号表
|  |  |  | 1.000 |  | m2
| コンクリート | [13 empty] | 施工 第0-0024号表
|  |  |  | 0.370 |  | m3
| 型枠 | [13 empty] | 施工 第0-0025号表
|  |  |  | 4.200 |  | m2
| 円筒型枠材料費 | [13 empty] | 施工 第0-0048号表
|  | Φ100 |  | 1.500 |  | m
防球フェンス-2設置
|  | 基礎工含まず |  | 10.000 |  | m
施工費（週休２日補正あり）
メッシュフェンス
|  | UN(GR型)-50 H3000同等品以上 |  | 10.000 |  | (m)
諸雑費(まるめ)
|  |  |  | 1 |  | 式
| ＊＊＊合計＊＊＊ |  |  | 10 |  | m
| ＊＊単位当り＊＊ |  |  | 1 |  | m
[8 empty] | 施 工 代 価 表 | [8 empty] | 頁 | 0 | - | 0067
防球フェンス-3 | [10 empty] | 施工 第0 -0050号表
[14 empty] | 10 |  | m |  |  |  |  | 当り
|  |  | 名 称 ・ 規 格 な ど |  | 数 量 |  | 単 位 |  | 単 価 | 金 額 |  |  | 備 考
| 基礎砕石 | [13 empty] | 施工 第0-0021号表
|  |  |  | 5.000 |  | m2
| コンクリート | [13 empty] | 施工 第0-0024号表
|  |  |  | 2.600 |  | m3
| 型枠 | [13 empty] | 施工 第0-0025号表
|  |  |  | 13.000 |  | m2
| 円筒型枠材料費 | [13 empty] | 施工 第0-0048号表
|  | Φ100 |  | 2.300 |  | m
防球フェンス-3設置
|  | 基礎工含まず |  | 10.000 |  | m
|  | 足場工事費含む | [9 empty] | 施工費（週休２日補正あり）
メッシュフェンス
|  | UN(GR型)-40 H4000同等品以上 |  | 10.000 |  | m
諸雑費(まるめ)
|  |  |  | 1 |  | 式
| ＊＊＊合計＊＊＊ |  |  | 10 |  | m
| ＊＊単位当り＊＊ |  |  | 1 |  | m
[8 empty] | 施 工 代 価 表 | [8 empty] | 頁 | 0 | - | 0068
防球フェンスドア-1 | [10 empty] | 施工 第0 -0051号表
[14 empty] | 10 |  | ヶ所 |  |  |  |  | 当り
|  |  | 名 称 ・ 規 格 な ど |  | 数 量 |  | 単 位 |  | 単 価 | 金 額 |  |  | 備 考
| 基礎砕石 | [13 empty] | 施工 第0-0021号表
|  |  |  | 15.800 |  | m2
| コンクリート | [13 empty] | 施工 第0-0024号表
|  |  |  | 5.330 |  | m3
| 型枠 | [13 empty] | 施工 第0-0025号表
|  |  |  | 40.100 |  | m2
| 円筒型枠材料費 | [13 empty] | 施工 第0-0052号表
|  | Φ200 |  | 10.000 |  | m
| 門扉 | [13 empty] | 施工 第0-0053号表
|  |  |  | 10.000 |  | 基
メッシュフェンス用門扉
|  | UN(GR型)-40 両開 H3000×W3000同等品以上 |  | 10.000 |  | (基)
諸雑費(まるめ)
|  |  |  | 1 |  | 式
| ＊＊＊合計＊＊＊ |  |  | 10 |  | ヶ所
| ＊＊単位当り＊＊ |  |  | 1 |  | ヶ所
[8 empty] | 施 工 代 価 表 | [8 empty] | 頁 | 0 | - | 0069
円筒型枠材料費 | [10 empty] | 施工 第0 -0052号表
Φ200 | [13 empty] | 1 |  | m |  |  |  |  | 当り
|  |  | 名 称 ・ 規 格 な ど |  | 数 量 |  | 単 位 |  | 単 価 | 金 額 |  |  | 備 考
円筒型枠
|  |  |  | 1.000 |  | m
諸雑費(まるめ)
|  |  |  | 1 |  | 式
| ＊＊単位当り＊＊ |  |  | 1 |  | m

## 施工代価表（施工パッケージ）(11)
[9 empty] | 施 工 代 価 表 | [10 empty] | 頁 | 0 | - | 0070
門扉 | [13 empty] | 施工 第0 -0053号表
[16 empty] | 1 |  | 基 | [5 empty] | 当り
機械構成比： |  |  |  | 労務構成比： |  |  | 材料構成比： | [5 empty] | 市場単価構成比： |  |  |  | 標準単価：
|  |  | 代 表 機 労 材 規 格 (岡山地区) |  |  | 区分･構成比 |  | 単価(岡山地区) |  |  |  | 代 表 機 労 材 規 格 (東京地区) |  |  | 単価(東京地区) |  |  |  | 備 考
| 普通作業員 |  |  |  | R1:労務 |  |  |  |  | 【東京】普通作業員
月単位(×1.02)
| 土木一般世話役 |  |  |  | R2:労務 |  |  |  |  | 【東京】土木一般世話役
月単位(×1.02)
| 積算単価 | [8 empty] | 積算単価
＊＊単位当り＊＊
|  | 両開き | [8 empty] | -(全ての費用)

## 施工代価表(11)
[8 empty] | 施 工 代 価 表 | [8 empty] | 頁 | 0 | - | 0071
防球フェンスドア-2 | [10 empty] | 施工 第0 -0054号表
[14 empty] | 10 |  | ヶ所 |  |  |  |  | 当り
|  |  | 名 称 ・ 規 格 な ど |  | 数 量 |  | 単 位 |  | 単 価 | 金 額 |  |  | 備 考
| 基礎砕石 | [13 empty] | 施工 第0-0021号表
|  |  |  | 8.500 |  | m2
| コンクリート | [13 empty] | 施工 第0-0024号表
|  |  |  | 3.000 |  | m3
| 型枠 | [13 empty] | 施工 第0-0025号表
|  |  |  | 26.200 |  | m2
| 円筒型枠材料費 | [13 empty] | 施工 第0-0048号表
|  | Φ100 |  | 6.000 |  | m
防球フェンスドア-2設置
|  | 基礎工含まず |  | 10.000 |  | 基
施工費（週休２日補正あり）
メッシュフェンス用門扉
|  | UN(GR型)-40 片開 H2000×W1000同等品以上 |  | 10.000 |  | （基）
門扉上部のﾒｯｼｭﾌｪﾝｽ含む
諸雑費(まるめ)
|  |  |  | 1 |  | 式
| ＊＊＊合計＊＊＊ |  |  | 10 |  | ヶ所
| ＊＊単位当り＊＊ |  |  | 1 |  | ヶ所
[8 empty] | 施 工 代 価 表 | [8 empty] | 頁 | 0 | - | 0072
防球フェンスドア-3 | [10 empty] | 施工 第0 -0055号表
[14 empty] | 10 |  | ヶ所 |  |  |  |  | 当り
|  |  | 名 称 ・ 規 格 な ど |  | 数 量 |  | 単 位 |  | 単 価 | 金 額 |  |  | 備 考
| 基礎砕石 | [13 empty] | 施工 第0-0021号表
|  |  |  | 5.000 |  | m2
| コンクリート | [13 empty] | 施工 第0-0024号表
|  |  |  | 2.210 |  | m3
| 型枠 | [13 empty] | 施工 第0-0025号表
|  |  |  | 22.400 |  | m2
| 円筒型枠材料費 | [13 empty] | 施工 第0-0048号表
|  | Φ100 |  | 6.000 |  | m
防球フェンスドア-3設置
|  | 基礎工含まず |  | 10.000 |  | 基
施工費（週休２日補正あり）
メッシュフェンス用門扉
|  | UN(GR型)-50 片開 H2000×W1000同等品以上 |  | 10.000 |  | （基）
門扉上部のﾒｯｼｭﾌｪﾝｽ含む
諸雑費(まるめ)
|  |  |  | 1 |  | 式
| ＊＊＊合計＊＊＊ |  |  | 10 |  | ヶ所
| ＊＊単位当り＊＊ |  |  | 1 |  | ヶ所
[8 empty] | 施 工 代 価 表 | [8 empty] | 頁 | 0 | - | 0073
防球フェンスドア-4 | [10 empty] | 施工 第0 -0056号表
[14 empty] | 10 |  | ヶ所 |  |  |  |  | 当り
|  |  | 名 称 ・ 規 格 な ど |  | 数 量 |  | 単 位 |  | 単 価 | 金 額 |  |  | 備 考
| 基礎砕石 | [13 empty] | 施工 第0-0021号表
|  |  |  | 21.600 |  | m2
| コンクリート | [13 empty] | 施工 第0-0024号表
|  |  |  | 17.500 |  | m3
| 型枠 | [13 empty] | 施工 第0-0025号表
|  |  |  | 80.000 |  | m2
| 円筒型枠材料費 | [13 empty] | 施工 第0-0052号表
|  | Φ200 |  | 12.000 |  | m
防球フェンスドア-4設置
|  | 基礎工含まず |  | 10.000 |  | 基
施工費（週休２日補正あり）
メッシュフェンス用門扉
|  | UN(GR型)-40 両開 |  | 10.000 |  | 基
|  | H4000（H3000くぐり戸）×W3000同等品以上 | [9 empty] | 門扉上部のﾒｯｼｭﾌｪﾝｽ含む
諸雑費(まるめ)
|  |  |  | 1 |  | 式
| ＊＊＊合計＊＊＊ |  |  | 10 |  | ヶ所
| ＊＊単位当り＊＊ |  |  | 1 |  | ヶ所
[8 empty] | 施 工 代 価 表 | [8 empty] | 頁 | 0 | - | 0074
シェルター | [10 empty] | 施工 第0 -0057号表
[14 empty] | 10 |  | 基 |  |  |  |  | 当り
|  |  | 名 称 ・ 規 格 な ど |  | 数 量 |  | 単 位 |  | 単 価 | 金 額 |  |  | 備 考
| 基礎砕石 | [13 empty] | 施工 第0-0021号表
|  |  |  | 26.400 |  | m2
| コンクリート | [13 empty] | 施工 第0-0022号表
|  |  |  | 1.320 |  | m3
| 型枠 | [13 empty] | 施工 第0-0023号表
|  |  |  | 5.700 |  | m2
| コンクリート | [13 empty] | 施工 第0-0024号表
|  |  |  | 10.130 |  | m3
| 型枠 | [13 empty] | 施工 第0-0025号表
|  |  |  | 54.600 |  | m2
シェルター
|  | W3798×D2071×H2240 |  | 10.000 |  | 基
|  | ｱﾝｶｰﾎﾞﾙﾄ等含む ﾍﾞﾝﾁ、ｺﾝｸﾘｰﾄ基礎含まず | [9 empty] | RT-R141096同等品以上
シェルター設置
|  | 基礎工含まず |  | 10.000 |  | 基
施工費（週休２日補正あり）
諸雑費(まるめ)
|  |  |  | 1 |  | 式
| ＊＊＊合計＊＊＊ |  |  | 10 |  | 基
| ＊＊単位当り＊＊ |  |  | 1 |  | 基