## 表紙
| 令和８年度 |  |  | 「週休２日工事」
工 事 数 量 総 括 表
工 事 名 |  |  | 岡山市立興除中学校校舎棟長寿命化予防改修工事
工事場所 |  |  | 岡山市南区中畦５８９番地４
工 期 |  |  | 令和 年 月 日から 共通費算定工期５.７か月
令和 ８年１２月２５日まで 積算時期 令和８年３月
工事概要
〇改修内容 防水改修工事、外壁改修工事ほか
〇建築物概要
構 造：鉄筋コンクリート造4階建
延べ面積：2,225.91㎡
〇附帯工事 電気設備工事、機械設備工事

## 工事内訳
工事費内訳 |  |  |  | 1
名 称 | 数 量 | 単位 | 金 額 | 備 考
直接工事費
建築工事
1
式
電気設備工事
1
式
機械設備工事
1
式
計
共通費
共通仮設費
1
式
現場管理費
1
式
一般管理費等
（契約保証費を含む） | 1
式
計
工事価格
1
式
消費税等相当額
| 1 |  |  | 消費税率 10 ％
式
工事費
1
式

## 種目
建築工事 種目別内訳 |  |  |  | 2
名 称 | 数 量 | 単位 | 金 額 | 備 考
改修工事
1
式
計
電気設備工事 種目別内訳 |  |  |  | 3
名 称 | 数 量 | 単位 | 金 額 | 備 考
改修屋外工事
1
式
計
機械設備工事 種目別内訳 |  |  |  | 4
名 称 | 数 量 | 単位 | 金 額 | 備 考
改修屋内工事
1
式
計

## 科目
建築工事 科目別内訳 |  |  |  | 5
改修工事
名 称 | 数 量 | 単位 | 金 額 | 備 考
直接仮設工事
1
式
防水工事
1
式
屋根及びとい工事
1
式
左官工事
1
式
塗装工事
1
式
ユニット及びその他工事
1
式
撤去工事
1
式
発生材処理
1
式
計
電気設備工事 科目別内訳 |  |  |  | 6
改修屋外工事
名 称 | 数 量 | 単位 | 金 額 | 備 考
電灯設備
1
式
動力設備
1
式
拡声設備
1
式
計
機械設備工事 科目別内訳 |  |  |  | 7
改修屋内工事
名 称 | 数 量 | 単位 | 金 額 | 備 考
空調設備
1
式
換気設備
1
式
撤去工事
1
式
計

## 中科目1
建築工事 中科目別内訳 |  |  |  |  | 8
改修工事
科 目 名 称 | 中 科 目 名 称 | 数 量 | 単位 | 金 額 | 備 考
直接仮設工事
1
式
計
防水工事 | 外部
1
式
計
屋根及びとい工事 | 外部
1
式
計
左官工事 | 外部
1
式
計
塗装工事 | 外部
1
式
計
ユニット及びその他工事 | 外部
1
式
計
撤去工事
1
式
計
発生材処理 | 積込
1
式
発生材処理 | 運搬
1
式
発生材処理 | 処分
1
式
計
電気設備工事 中科目別内訳 |  |  |  |  | 9
改修屋外工事
科 目 名 称 | 中 科 目 名 称 | 数 量 | 単位 | 金 額 | 備 考
電灯設備 | 電灯分岐
1
式
計
動力設備 | 動力分岐
1
式
計
拡声設備
1
式
計
機械設備工事 中科目別内訳 |  |  |  |  | 10
改修屋内工事
科 目 名 称 | 中 科 目 名 称 | 数 量 | 単位 | 金 額 | 備 考
空調設備 | 機器設備
1
式
空調設備 | 配管設備
1
式
計
換気設備 | 機器設備
1
式
計
撤去工事
1
式
計

## 細目別内訳
建築工事 細目別内訳 | [5 empty] | 11
改修工事 |  | 直接仮設工事
名 称 | 摘 要 | 数 量 | 単位 | 単 価 | 金 額 | 備 考
特記なき限り、材工共とする
養生 | [5 empty] | 別紙 00-0001
1
式
整理清掃後片付 | [5 empty] | 別紙 00-0002
1
式
枠組本足場 | W=900 |  |  |  |  | 別紙 00-0003
(手すり先行方式) |  | 1
式
枠組本足場 | W=600 |  |  |  |  | 別紙 00-0004
(手すり先行方式) |  | 1
式
安全手すり | [5 empty] | 別紙 00-0005
(手すり先行方式) |  | 1
式
単管本足場 | [5 empty] | 別紙 00-0006
1
式
ﾌﾞﾗｹｯﾄ足場 | [5 empty] | 別紙 00-0007
1
式
外部仕上足場 | ﾊﾞﾙｺﾆｰ部分 |  |  |  |  | 別紙 00-0008
1
式
外部仕上足場 | 開放廊下部分 |  |  |  |  | 別紙 00-0009
1
式
ﾒｯｼｭｼｰﾄ張り | [5 empty] | 別紙 00-0010
1
式
仮設材運搬 | [5 empty] | 別紙 00-0011
1
式
計
建築工事 細目別内訳 | [5 empty] | 12
改修工事 |  | 防水工事 |  |  | 外部
名 称 | 摘 要 | 数 量 | 単位 | 単 価 | 金 額 | 備 考
特記なき限り、材工共とする
【A棟側】
(RF：屋根A・B)
高圧水洗浄 | 30～50Mpa
495
㎡
合成高分子ﾙｰﾌｨﾝ | S-M2 平部 t=1.5㎜
ｸﾞ防水 |  | 376
㎡
ｹﾚﾝ・清掃
119
㎡
下地調整 | ﾎﾟﾘﾏｰｾﾒﾝﾄﾍﾟｰｽﾄ
119
㎡
合成高分子ﾙｰﾌｨﾝ | S-F2 密着工法 立上り t=1.5㎜
ｸﾞ防水 |  | 119
㎡
塩ﾋﾞ鋼板(K1) | ﾌﾗｯﾄﾊﾞｰ 55*3.0
129
ｍ
塩ﾋﾞ鋼板(K2) | L型 55*10*3.0
48.5
ｍ
塩ﾋﾞ鋼板(K5) | 山型 55*55*3.0
46.9
ｍ
塩ﾋﾞ鋼板(K7) | 山型 50*80*3.0
44.1
ｍ
端部押え金物(A1) | ｱﾙﾐｱﾝｸﾞﾙ L-40*10
53.6
ｍ
端部押え金物(A2) | ｱﾙﾐｱﾝｸﾞﾙ L-80*50
76.3
ｍ
脱気筒 | SUS既製品
7
か所
改修用ﾄﾞﾚﾝ | 2重ﾄﾞﾚｲﾝ取付 樹脂製 φ100 ﾀﾃ
| ｷｬｯﾌﾟ･ｽﾄﾚｰﾅｰ付 | 8
か所
(屋根D)
高圧水洗浄 | 30～50Mpa
29
㎡
合成高分子ﾙｰﾌｨﾝ | S-M2 平部 t=1.5㎜
ｸﾞ防水 |  | 16.7
㎡
ｹﾚﾝ・清掃
12.2
㎡
建築工事 細目別内訳 | [5 empty] | 13
改修工事 |  | 防水工事 |  |  | 外部
名 称 | 摘 要 | 数 量 | 単位 | 単 価 | 金 額 | 備 考
下地調整 | ﾎﾟﾘﾏｰｾﾒﾝﾄﾍﾟｰｽﾄ
12.2
㎡
合成高分子ﾙｰﾌｨﾝ | S-F2 密着工法 立上り t=1.5㎜
ｸﾞ防水 |  | 12.2
㎡
塩ﾋﾞ鋼板(K1) | ﾌﾗｯﾄﾊﾞｰ 55*3.0
16.5
ｍ
端部押え金物(A1) | ｱﾙﾐｱﾝｸﾞﾙ L-40*10
16.5
ｍ
改修用ﾄﾞﾚﾝ | 2重ﾄﾞﾚｲﾝ取付 樹脂製 φ100 ﾀﾃ
| ｷｬｯﾌﾟ･ｽﾄﾚｰﾅｰ付 | 1
か所
【B棟側】
(RF：屋根C)
高圧水洗浄 | 30～50Mpa
339
㎡
合成高分子ﾙｰﾌｨﾝ | S-M2 平部 t=1.5㎜
ｸﾞ防水 |  | 259
㎡
ｹﾚﾝ・清掃
79.2
㎡
下地調整 | ﾎﾟﾘﾏｰｾﾒﾝﾄﾍﾟｰｽﾄ
79.2
㎡
合成高分子ﾙｰﾌｨﾝ | S-F2 密着工法 立上り t=1.5㎜
ｸﾞ防水 |  | 79.2
㎡
塩ﾋﾞ鋼板(K1) | ﾌﾗｯﾄﾊﾞｰ 55*3.0
71.3
ｍ
塩ﾋﾞ鋼板(K2) | L型 55*10*3.0
46.6
ｍ
端部押え金物(A1) | ｱﾙﾐｱﾝｸﾞﾙ L-40*10
12.8
ｍ
端部押え金物(A2) | ｱﾙﾐｱﾝｸﾞﾙ L-80*50
59.1
ｍ
脱気筒 | SUS既製品
6
か所
改修用ﾄﾞﾚﾝ | 2重ﾄﾞﾚｲﾝ取付 樹脂製 φ100 ﾀﾃ
| ｷｬｯﾌﾟ･ｽﾄﾚｰﾅｰ付 | 4
か所
【その他】
(笠木･庇部)
建築工事 細目別内訳 | [5 empty] | 14
改修工事 |  | 防水工事 |  |  | 外部
名 称 | 摘 要 | 数 量 | 単位 | 単 価 | 金 額 | 備 考
高圧水洗浄 | 30～50Mpa
26.6
㎡
下地調整 | ﾎﾟﾘﾏｰｾﾒﾝﾄﾍﾟｰｽﾄ
26.6
㎡
ｳﾚﾀﾝ塗膜防水 | X-2 密着工法 平部
26.6
㎡
(屋上防水ｱｺﾞ･配
管ﾓﾆﾀｰ水槽基礎)
高圧水洗浄 | 30～50Mpa
28.5
㎡
ｹﾚﾝ・清掃
28.5
㎡
下地調整 | ﾎﾟﾘﾏｰｾﾒﾝﾄﾍﾟｰｽﾄ
28.5
㎡
ｳﾚﾀﾝ塗膜防水 | X-2 密着工法 平部
11.7
㎡
ｳﾚﾀﾝ塗膜防水 | X-2 密着工法 立上り
16.8
㎡
(ﾍﾞﾗﾝﾀﾞ床)
高圧水洗浄 | 30～50Mpa
29.7
㎡
下地調整 | ﾎﾟﾘﾏｰｾﾒﾝﾄﾍﾟｰｽﾄ
29.7
㎡
ｳﾚﾀﾝ塗膜防水 | X-2 密着工法 平部
21.2
㎡
ｳﾚﾀﾝ塗膜防水 | X-2 密着工法 立上り
8.4
㎡
防滑ﾋﾞﾆﾙ床ｼｰﾄ | 2.5ｔ
21.2
㎡
(開放廊下床)
高圧水洗浄 | 30～50Mpa
78.7
㎡
下地調整 | ﾎﾟﾘﾏｰｾﾒﾝﾄﾍﾟｰｽﾄ
78.7
㎡
ｳﾚﾀﾝ塗膜防水 | X-2 密着工法 平部
69.5
㎡
ｳﾚﾀﾝ塗膜防水 | X-2 密着工法 立上り
6.8
㎡
建築工事 細目別内訳 | [5 empty] | 15
改修工事 |  | 防水工事 |  |  | 外部
名 称 | 摘 要 | 数 量 | 単位 | 単 価 | 金 額 | 備 考
防滑ﾋﾞﾆﾙ床ｼｰﾄ | 2.5ｔ
69.5
㎡
(雑工事)
配管支持金物取外 | 下部ｺﾞﾑｼｰﾄ撤去共
し･再取付 |  | 8
か所
配管支持金物下部
ｺﾞﾑｼｰﾄ敷 |  | 8
か所
【ｼｰﾘﾝｸﾞ】
ｼｰﾘﾝｸﾞ | 一般部 変成ｼﾘｺｰﾝ系(MS-2)
| 15×10 建具廻り | 955
ｍ
ｼｰﾘﾝｸﾞ | 一般部 ﾎﾟﾘｳﾚﾀﾝ系(PU-2)
| 15×10 打継目地 | 573
ｍ
ｼｰﾘﾝｸﾞ | 一般部 ﾎﾟﾘｳﾚﾀﾝ系(PU-2)
| 15×10 誘発目地 | 282
ｍ
ｼｰﾘﾝｸﾞ | 一般部 ﾎﾟﾘｳﾚﾀﾝ系(PU-2)
| 15×10 構造ｽﾘｯﾄ | 117
ｍ
ｼｰﾘﾝｸﾞ | 一般部 ﾎﾟﾘｳﾚﾀﾝ系(PU-2)
| 15×10 巾木塗膜防水取合 | 112
ｍ
ｼｰﾘﾝｸﾞ | 一般部 変性ｼﾘｺｰﾝ系(MS-2)
| 15×10 防水押え金物取合い | 219
ｍ
ｼｰﾘﾝｸﾞ | 一般部 ﾎﾟﾘｳﾚﾀﾝ系(PU-2)
| 10×10 笠木取合 | 31.2
ｍ
ｼｰﾘﾝｸﾞ | 一般部 変性ｼﾘｺｰﾝ系(MS-2)
| 10×10 設備BOX周囲 | 5.9
ｍ
計
建築工事 細目別内訳 | [5 empty] | 16
改修工事 |  | 屋根及びとい工事 |  |  | 外部
名 称 | 摘 要 | 数 量 | 単位 | 単 価 | 金 額 | 備 考
特記なき限り、材工共とする
硬質ﾎﾟﾘ塩化 | 径65
ﾋﾞﾆﾙ管とい(ｶﾗｰ) |  | 42.3
ｍ
硬質ﾎﾟﾘ塩化 | 径100
ﾋﾞﾆﾙ管とい(ｶﾗｰ) |  | 179
ｍ
計
建築工事 細目別内訳 | [5 empty] | 17
改修工事 |  | 左官工事 |  |  | 外部
名 称 | 摘 要 | 数 量 | 単位 | 単 価 | 金 額 | 備 考
特記なき限り、材工共とする
施工数量調査 | 打放し面･仕上塗材改修
(外壁改修) |  | 297
㎡
施工数量調査(外 | ﾓﾙﾀﾙ面･仕上塗材改修
壁改修) |  | 2,252
㎡
高圧水洗浄 | 30～50MPa
2,549
㎡
ｸﾗｯｸ補修（C-1） | Uｶｯﾄｼｰﾙ工法
| 弾性ｼｰﾘﾝｸﾞ後、ﾎﾟﾘﾏｰｾﾒﾝﾄﾓﾙﾀﾙ埋め | 2
| ｸﾗｯｸ1mm超え |  | ｍ
ｸﾗｯｸ補修（C-2） | 自動式低圧ｴﾎﾟｷｼ樹脂注入工法
| ｸﾗｯｸ0.4mm～1.0mm以下 | 147
ｍ
爆裂補修(B-6) | ﾎﾟﾘﾏｰｾﾒﾝﾄﾓﾙﾀﾙ充填工法
0.2
㎡
浮き補修(B-3) | ｱﾝｶｰﾋﾟﾝﾆﾝｸﾞ部分ｴﾎﾟｷｼ樹脂注入工法
24.1
㎡
浮き補修(B-3) | ｱﾝｶｰﾋﾟﾝﾆﾝｸﾞ全面ｴﾎﾟｷｼ樹脂注入工法
26.3
㎡
欠損補修(B-4) | ｴﾎﾟｷｼ樹脂ﾓﾙﾀﾙ充填工法
0.7
㎡
下地調整費 | ｺﾝｸﾘｰﾄ面 屋内外 C-1
2,549
㎡
防水形複層塗材RE | ｺﾝｸﾘｰﾄ面 水系ｼﾘｺﾝ艶有り 吹付
| 下地調整費別途 | 2,252
㎡
外装薄塗材 E | ｺﾝｸﾘｰﾄ面 砂壁状 吹付け
| 下地調整費別途 | 297
㎡
水洗い | 15MPa以下
302
㎡
計
建築工事 細目別内訳 | [5 empty] | 18
改修工事 |  | 塗装工事 |  |  | 外部
名 称 | 摘 要 | 数 量 | 単位 | 単 価 | 金 額 | 備 考
特記なき限り、材工共とする
＜鋼製建具＞
下地調整 | 鉄鋼面
改修仕様 | RB種(塗替え面) | 10.8
㎡
DP塗り | 鉄鋼面 塗材1級 工程B種
10.8
㎡
＜ﾙｰﾊﾞｰ下地鉄骨
部＞
下地調整 | 鉄鋼面
改修仕様 | RB種(塗替え面) | 23.4
㎡
DP塗り | 鉄鋼面 塗材1級 工程B種
23.4
㎡
＜斜降式救助袋、
設備BOX、ﾙｰﾌﾄﾞﾚﾝ
設備配管支持金物
、換気ﾌｰﾄﾞ＞
下地調整 | 鉄鋼面
改修仕様 | RB種(塗替え面) | 11.7
㎡
DP塗り | 鉄鋼面 塗材1級 工程B種
11.7
㎡
計
建築工事 細目別内訳 | [5 empty] | 19
改修工事 |  | ユニット及びその他工事 |  |  | 外部
名 称 | 摘 要 | 数 量 | 単位 | 単 価 | 金 額 | 備 考
特記なき限り、材工共とする
屋根 A防鳥ﾈｯﾄ
取外し･再取付 |  | 10.5
㎡
斜降式救助袋
取外し･再取付 |  | 1
か所
床下換気ｶﾞﾗﾘ新設 | ｽﾃﾝﾚｽ製 枠共
1
か所
場内整地 | 真砂土 t50程度 5mmふるい 4t以下
| 作業ﾔｰﾄﾞ、工事進入路 | 45
| ≒900m2 積込料共 |  | ｍ3
計
建築工事 細目別内訳 | [5 empty] | 20
改修工事 |  | 撤去工事
名 称 | 摘 要 | 数 量 | 単位 | 単 価 | 金 額 | 備 考
【屋根 A】
既存防水層撤去 | 屋上防水層 ｼｰﾄ防水層 集積共
| 防水押え金物含む | 119
㎡
ﾙｰﾌﾄﾞﾚﾝ撤去
4
か所
【屋根 C】
既存防水層撤去 | 屋上防水層 ｼｰﾄ防水層 集積共
| 防水押え金物含む | 338
㎡
ﾙｰﾌﾄﾞﾚﾝ撤去
4
か所
【屋根 D】
既存防水層撤去 | 屋上防水層 ｼｰﾄ防水層 集積共
| 防水押え金物含む | 6.4
㎡
ﾙｰﾌﾄﾞﾚﾝ撤去
4
か所
たてどい撤去 | VP管 集積共
3.9
ｍ
【ﾍﾞﾗﾝﾀﾞ】
たてどい撤去 | 鋼管 集積共
22.8
ｍ
【開放廊下】
たてどい撤去 | 鋼管 集積共
15.6
ｍ
【その他】
脱気筒撤去
7
か所
たてどい撤去 | VP管 集積共
179
ｍ
床下換気ｶﾞﾗﾘ撤去 | ｽﾁｰﾙ製 枠共
1
か所
植栽一部剪定
1
本
ｼｰﾘﾝｸﾞ撤去 | 集積共 ｱｽﾍﾞｽﾄLv.3みなし
1,915
ｍ
建築工事 細目別内訳 | [5 empty] | 21
改修工事 |  | 撤去工事
名 称 | 摘 要 | 数 量 | 単位 | 単 価 | 金 額 | 備 考
計
建築工事 細目別内訳 | [5 empty] | 22
改修工事 |  | 発生材処理 |  |  | 積込
名 称 | 摘 要 | 数 量 | 単位 | 単 価 | 金 額 | 備 考
電気・機械設備共
発生材積込み | 伐木類 人力
14
ｍ3
発生材積込み | 廃ﾌﾟﾗ類 人力
2.9
ｍ3
発生材積込み | ｱｽﾍﾞｽﾄ含有産業廃棄物 人力
0.3
ｍ3
発生材積込み | 水銀使用製品産業廃棄物 人力
0.1
ｍ3
発生材積込み | 鉄くず類 人力
2.1
ｍ3
計
建築工事 細目別内訳 | [5 empty] | 23
改修工事 |  | 発生材処理 |  |  | 運搬
名 称 | 摘 要 | 数 量 | 単位 | 単 価 | 金 額 | 備 考
電気・機械設備共
撤去材運搬 | ﾀﾞﾝﾌﾟﾄﾗｯｸ 4t積級
| ﾊﾞｯｸﾎｳ0.28m3 木材類 | 14
| DID区間有り 27.0㎞以下 |  | ｍ3
とりこわし | ﾀﾞﾝﾌﾟﾄﾗｯｸ 4t積級
発生材運搬 | ﾊﾞｯｸﾎｳ0.28m3 廃ﾌﾟﾗ類・石綿含有産 | 1
| 業廃棄物 DID区間有り 27.0㎞以下 |  | 台
とりこわし | ﾀﾞﾝﾌﾟﾄﾗｯｸ 4t積級 ﾊﾞｯｸﾎｳ0.28m3
発生材運搬 | 水銀使用製品産業廃棄物 | 1
| DID区間有り 60.0㎞以下 |  | 台
とりこわし | ﾀﾞﾝﾌﾟﾄﾗｯｸ 4t積級
発生材運搬 | ﾊﾞｯｸﾎｳ0.28m3 鉄くず類 | 1
| DID区間有り 9.0㎞以下 |  | 台
計
建築工事 細目別内訳 | [5 empty] | 24
改修工事 |  | 発生材処理 |  |  | 処分
名 称 | 摘 要 | 数 量 | 単位 | 単 価 | 金 額 | 備 考
電気・機械設備共
発生材処分 | 再資源化 伐木類
21
空ｍ3
発生材処分 | 最終処分 廃ﾌﾟﾗ類
0.6
ｔ
発生材処分 | 最終処分 廃ﾌﾟﾗ類(石綿含有産業廃
| 棄物) | 0.1
ｔ
発生材処分 | 最終処分 水銀使用製品産業廃棄物
| 10kg未満 | 1
式
ｽｸﾗｯﾌﾟ控除 | 有価処分 鉄くず類 |  |  |  |  | 別紙 00-0012
1
式
計
電気設備工事 細目別内訳 | [5 empty] | 25
改修屋外工事 |  | 電灯設備 |  |  | 電灯分岐
名 称 | 摘 要 | 数 量 | 単位 | 単 価 | 金 額 | 備 考
LED照明器具 | LSS9MP/RP -2 -14 LN
6
個
LED照明器具 | LBF3MP/RP -2 -13 LN
5
個
自動点滅器
1
個
ﾌﾟﾙﾎﾞｯｸｽSS形 | 200× 200× 150
防水(SUS) |  | 1
再取付 |  |  | 個
撤去 | [5 empty] | 別紙 00-0013
1
式
計
電気設備工事 細目別内訳 | [5 empty] | 26
改修屋外工事 |  | 動力設備 |  |  | 動力分岐
名 称 | 摘 要 | 数 量 | 単位 | 単 価 | 金 額 | 備 考
空調室外機電源
再取付 |  | 1
台
空調室外機電源 | 再使用する
取外し |  | 1
台
計
電気設備工事 細目別内訳 | [5 empty] | 27
改修屋外工事 |  | 拡声設備
名 称 | 摘 要 | 数 量 | 単位 | 単 価 | 金 額 | 備 考
ﾜｲﾄﾞﾎｰﾝｽﾋﾟｰｶｰ | 30W
2
個
撤去 | [5 empty] | 別紙 00-0014
1
式
計
機械設備工事 細目別内訳 | [5 empty] | 28
改修屋内工事 |  | 空調設備 |  |  | 機器設備
名 称 | 摘 要 | 数 量 | 単位 | 単 価 | 金 額 | 備 考
PAC-1 | 屋外機 床置き 防振基礎無し
ﾊﾟｯｹｰｼﾞｴｱｺﾝ取外 | 14.0kW以下 | 1
し、再取付け |  |  | 式
計
機械設備工事 細目別内訳 | [5 empty] | 29
改修屋内工事 |  | 空調設備 |  |  | 配管設備
名 称 | 摘 要 | 数 量 | 単位 | 単 価 | 金 額 | 備 考
ｽﾃﾝﾚｽ鋼板 | 100A
2
ｍ
計
機械設備工事 細目別内訳 | [5 empty] | 30
改修屋内工事 |  | 換気設備 |  |  | 機器設備
名 称 | 摘 要 | 数 量 | 単位 | 単 価 | 金 額 | 備 考
FE-1 | ｽﾃﾝﾚｽ製 35㎝用
ｳｪｻﾞｰｶﾊﾞｰ取付 | 防鳥網付 | 1
個
計
機械設備工事 細目別内訳 | [5 empty] | 31
改修屋内工事 |  | 撤去工事
名 称 | 摘 要 | 数 量 | 単位 | 単 価 | 金 額 | 備 考
配管類撤去 | [5 empty] | 別紙 00-0015
1
式
計

## 別紙明細
建築工事 別紙明細 | [5 empty] | 32
改修工事 |  | 直接仮設工事
名 称 | 摘 要 | 数 量 | 単位 | 単 価 | 金 額 | 備 考
養生 | [5 empty] | 別紙 00-0001
1
式
養生 | 露出防水･簡易防水(塗膜･ｼｰﾄ)
(屋上防水改修) |  | 872
㎡
養生(外壁改修)
358
㎡
計
整理清掃後片付 | [5 empty] | 別紙 00-0002
1
式
整理清掃後片付け | 露出防水･簡易防水(塗膜･ｼｰﾄ)
(屋上防水改修) |  | 872
㎡
整理清掃後片付け
(外壁改修) |  | 358
㎡
計
枠組本足場 | W=900 |  |  |  |  | 別紙 00-0003
(手すり先行方式) |  | 1
式
枠組本足場 | 建枠 900×1700 布枠500+240
(手すり先行方式) | 掛払い手間 | 2,051
| 22m未満 - - |  | ㎡
枠組本足場 | 建枠 900×1700 布枠500+240
(手すり先行方式) | 供用180日賃料 修理費含む | 2,051
| 22m未満 - - |  | ㎡
枠組本足場 | 建枠 900×1700 布枠500+240
(手すり先行方式) | 基本料 修理費含む | 2,051
| 22m未満 - - |  | ㎡
計
建築工事 別紙明細 | [5 empty] | 33
改修工事 |  | 直接仮設工事
名 称 | 摘 要 | 数 量 | 単位 | 単 価 | 金 額 | 備 考
枠組本足場 | W=600 |  |  |  |  | 別紙 00-0004
(手すり先行方式) |  | 1
式
枠組本足場 | 建枠 600×1700 布枠500×1枚
(手すり先行方式) | 掛払い手間 | 185
| 12m未満 - - |  | ㎡
枠組本足場 | 建枠 600×1700 布枠500×1枚
(手すり先行方式) | 供用180日賃料 修理費含む | 185
| 12m未満 - - |  | ㎡
枠組本足場 | 建枠 600×1700 布枠500×1枚
(手すり先行方式) | 基本料 修理費含む | 185
| 12m未満 - - |  | ㎡
計
安全手すり | [5 empty] | 別紙 00-0005
(手すり先行方式) |  | 1
式
安全手すり | 枠組本足場用
(手すり先行方式) | 掛払い手間 | 175
| - |  | ｍ
安全手すり | 枠組本足場用
(手すり先行方式) | 供用180日賃料 修理費含む | 175
| - |  | ｍ
安全手すり | 枠組本足場用
(手すり先行方式) | 基本料 修理費含む | 175
| - |  | ｍ
計
単管本足場 | [5 empty] | 別紙 00-0006
1
式
単管本足場 | 掛払い手間 10m未満
| - | 92
㎡
単管本足場 | 供用180日賃料 修理費含む 10m未満
| - | 92
㎡
単管本足場 | 基本料 修理費含む 10m未満
| - | 92
㎡
計
建築工事 別紙明細 | [5 empty] | 34
改修工事 |  | 直接仮設工事
名 称 | 摘 要 | 数 量 | 単位 | 単 価 | 金 額 | 備 考
ﾌﾞﾗｹｯﾄ足場 | [5 empty] | 別紙 00-0007
1
式
ﾌﾞﾗｹｯﾄ足場 | 高さ10m未満 運搬共
| 供用180日賃料 | 16.2
㎡
計
外部仕上足場 | ﾊﾞﾙｺﾆｰ部分 |  |  |  |  | 別紙 00-0008
1
式
外部仕上足場 | 掛払い手間
| 脚立足場 | 39.4
| 階高4.0m以下 - |  | ㎡
外部仕上足場 | 供用60日賃料 修理費含む
| 脚立足場 | 39.4
| 階高4.0m以下 - |  | ㎡
外部仕上足場 | 基本料 修理費含む
| 脚立足場 | 39.4
| 階高4.0m以下 転用数 4 |  | ㎡
計
外部仕上足場 | 開放廊下部分 |  |  |  |  | 別紙 00-0009
1
式
外部仕上足場 | 掛払い手間
| 脚立足場 | 90
| 階高4.0m以下 - |  | ㎡
外部仕上足場 | 供用60日賃料 修理費含む
| 脚立足場 | 90
| 階高4.0m以下 - |  | ㎡
外部仕上足場 | 基本料 修理費含む
| 脚立足場 | 90
| 階高4.0m以下 転用数 3 |  | ㎡
計
建築工事 別紙明細 | [5 empty] | 35
改修工事 |  | 直接仮設工事
名 称 | 摘 要 | 数 量 | 単位 | 単 価 | 金 額 | 備 考
ﾒｯｼｭｼｰﾄ張り | [5 empty] | 別紙 00-0010
1
式
ﾒｯｼｭｼｰﾄ張り | 防炎性能 JIS A 8952 Ⅰ類
| 掛払い手間 - | 2,344
| - |  | ㎡
ﾒｯｼｭｼｰﾄ張り | 防炎Ⅰ類
| 供用170日賃料 修理費含む - | 2,344
| - |  | ㎡
ﾒｯｼｭｼｰﾄ張り | 防炎性能 JIS A 8952 Ⅰ類
| 基本料 修理費含む - | 2,344
| - |  | ㎡
計
仮設材運搬 | [5 empty] | 別紙 00-0011
1
式
仮設材運搬 | 建枠幅900(二枚布)
(枠組本足場) |  | 2,051
(手すり先行方式) |  |  | ㎡
仮設材運搬 | 建枠幅600
(枠組本足場) |  | 185
(手すり先行方式) |  |  | ㎡
仮設材運搬 | 枠組本足場用(手すり先行方式)
(安全てすり) |  | 175
ｍ
仮設材運搬
(単管本足場) |  | 92
㎡
仮設材運搬 | 4階建
(外部仕上足場 |  | 39.4
脚立足場) |  |  | ㎡
仮設材運搬 | 3階建
(外部仕上足場 |  | 90
脚立足場) |  |  | ㎡
仮設材運搬
(ｼｰﾄ･ﾈｯﾄ類) |  | 2,344
㎡
計
建築工事 別紙明細 | [5 empty] | 36
改修工事 |  | 発生材処理 |  |  | 処分
名 称 | 摘 要 | 数 量 | 単位 | 単 価 | 金 額 | 備 考
ｽｸﾗｯﾌﾟ控除 | 有価処分 鉄くず類 |  |  |  |  | 別紙 00-0012
1
式
発生材処分 | 有価処分 H3
2.9
ｔ
発生材処分 | 有価処分 ｱﾙﾐ
0.1
ｔ
計
電気設備工事 別紙明細 | [5 empty] | 37
改修屋外工事 |  | 電灯設備 |  |  | 電灯分岐
名 称 | 摘 要 | 数 量 | 単位 | 単 価 | 金 額 | 備 考
撤去 | [5 empty] | 別紙 00-0013
1
式
蛍光灯器具 | 露出形 FL 20W ×1
撤去 | 再使用しない | 6
個
蛍光灯器具 | ﾌﾞﾗｹｯﾄ FL 20W ×1
撤去 | 再利用しない | 5
個
自動点滅器 | 再利用しない
撤去 |  | 1
個
ﾌﾟﾙﾎﾞｯｸｽSS形 | 200× 200× 150
防水(SUS) | 再使用する | 1
取外し |  |  | 個
計
電気設備工事 別紙明細 | [5 empty] | 38
改修屋外工事 |  | 拡声設備
名 称 | 摘 要 | 数 量 | 単位 | 単 価 | 金 額 | 備 考
撤去 | [5 empty] | 別紙 00-0014
1
式
ﾜｲﾄﾞﾎｰﾝｽﾋﾟｰｶｰ | 30W
撤去 | 再利用しない | 2
個
計
機械設備工事 別紙明細 | [5 empty] | 39
改修屋内工事 |  | 撤去工事
名 称 | 摘 要 | 数 量 | 単位 | 単 価 | 金 額 | 備 考
配管類撤去 | [5 empty] | 別紙 00-0015
1
式
冷媒配管化粧ｶﾊﾞｰ | 樹脂100A
撤去 |  | 2
ｍ
計

## 細目別内訳 (2)
共通仮設費(積上) 明細 | [5 empty] | 40
名 称 | 摘 要 | 数 量 | 単位 | 単 価 | 金 額 | 備 考
ｶﾞｰﾄﾞﾌｪﾝｽ | [5 empty] | 別紙 00-0016
1
式
ｷｬｽﾀｰｹﾞｰﾄ | [5 empty] | 別紙 00-0017
1
式
交通誘導員 | [5 empty] | 別紙 00-0018
1
式
情報共有ｼｽﾃﾑ活用 | [5 empty] | 別紙 00-0019
試行工事費 |  | 1
式
ﾗﾌﾃﾚｰﾝｸﾚｰﾝ運転 | [5 empty] | 別紙 00-0020
(油圧伸縮ｼﾞﾌﾞ型) |  | 1
式
計
一般管理費等(積上) 明細 | [5 empty] | 41
名 称 | 摘 要 | 数 量 | 単位 | 単 価 | 金 額 | 備 考
産業廃棄物処理税 | [5 empty] | 別紙 00-0021
1
式
計

## 別紙明細 (2)
共通仮設費(積上) 共通費別紙明細 | [5 empty] | 42
名 称 | 摘 要 | 数 量 | 単位 | 単 価 | 金 額 | 備 考
ｶﾞｰﾄﾞﾌｪﾝｽ | [5 empty] | 別紙 00-0016
1
式
ｶﾞｰﾄﾞﾌｪﾝｽ | H=1.8m 柱脚固定具共
| 掛払い手間 | 119
ｍ
ｶﾞｰﾄﾞﾌｪﾝｽ | H=1.8m 柱脚固定具共
| 供用180日賃料 修理費含む | 119
ｍ
ｶﾞｰﾄﾞﾌｪﾝｽ | H=1.8m 柱脚固定具共
| 基本料 修理費含む | 119
ｍ
仮設材運搬
(ｶﾞｰﾄﾞﾌｪﾝｽ) |  | 119
ｍ
計
ｷｬｽﾀｰｹﾞｰﾄ | [5 empty] | 別紙 00-0017
1
式
ｷｬｽﾀｰｹﾞｰﾄ | W6000×H1800 6ヶ月
1
か所
計
交通誘導員 | [5 empty] | 別紙 00-0018
1
式
交通誘導員 | 交通誘導員B
| 諸経費共 | 80
人
計
情報共有ｼｽﾃﾑ活用 | [5 empty] | 別紙 00-0019
試行工事費 |  | 1
式
情報共有ｼｽﾃﾑ利用
料 |  | 6
月
計
共通仮設費(積上) 共通費別紙明細 | [5 empty] | 43
名 称 | 摘 要 | 数 量 | 単位 | 単 価 | 金 額 | 備 考
ﾗﾌﾃﾚｰﾝｸﾚｰﾝ運転 | [5 empty] | 別紙 00-0020
(油圧伸縮ｼﾞﾌﾞ型) |  | 1
式
ﾗﾌﾃﾚｰﾝｸﾚｰﾝ運転 | 16t吊り ｵﾍﾟﾚｰﾀ付き 賃料
(油圧伸縮ｼﾞﾌﾞ型) | 標準 | 4
日
計
一般管理費等(積上) 共通費別紙明細 | [5 empty] | 44
名 称 | 摘 要 | 数 量 | 単位 | 単 価 | 金 額 | 備 考
産業廃棄物処理税 | [5 empty] | 別紙 00-0021
1
式
産業廃棄物処理税 | 産業廃棄物処理税×100/110を計上
0.7
ｔ
計