## 工種明細書
第 １ 号 明 細 書 |  |  | 機 器 費 （機械設備）
一式
項 目 | 形 状 | 単 位 | 数 量 | 単 価 | 金 額 | 摘 要
改良型ノンクロッグタイプ
着脱式水中汚水ポンプ | 80A×0.73m3/分×14.9m×5.5kW | 台 | 2 |  |  | 見積
予旋回槽 | φ1500用 FRP製 31kg | 式 | 1 |  |  | 見積
計
第 ２ 号 明 細 書 |  |  | 機械設備据付労務費
一式
項 目 | 形 状 | 単 位 | 数 量 | 単 価 | 金 額 | 摘 要
機械設備据付工 |  | 日 | 2 |  |  | 月単位(×1.02)
計
第 ３ 号 明 細 書 |  |  | 一般労務費
一式
項 目 | 形 状 | 単 位 | 数 量 | 単 価 | 金 額 | 摘 要
配管工 |  | 人 | 7 |  |  | 月単位(×1.02)
普通作業員 |  | 人 | 1 |  |  | 月単位(×1.02)
設備機械工 |  | 人 | 1 |  |  | 月単位(×1.02)
計
第 ４ 号 明 細 書 |  |  | 小配管弁類
一式
項 目 | 形 状 | 単 位 | 数 量 | 単 価 | 金 額 | 摘 要
(溶接管)SUS304TP-A
配管用ステンレス鋼鋼管 | Sch20S 100A | m | 1.97
同上付属材料費 | 管継手，接合材料,支持材料 | 式 | 1 |  |  | 配管材×1.40
(溶接管)SUS304TP-A
配管用ステンレス鋼鋼管 | Sch20S80A | m | 9.96
同上付属材料費 | 管継手，接合材料,支持材料 | 式 | 1 |  |  | 配管材×1.40
(溶接管)SUS304TP-A
配管用ステンレス鋼鋼管 | Sch20S32A | m | 0.66
同上付属材料費 | 管継手，接合材料,支持材料 | 式 | 1 |  |  | 配管材×1.40
SCS/NBR製
ボール式逆止弁 | 80A JIS10K | 個 | 2 |  |  | 見積
SCS/SUS製
ボール式仕切弁 | 80A JIS10K | 個 | 2 |  |  | 見積
SCS/NBR製
空気抜逆止弁 | 25A ボール式逆止弁 | 個 | 2 |  |  | 見積
φ200mm用
バッフルプレート | L=4,327mm | 式 | 1 |  |  | 見積
φ200mm用
バッフルプレート | L=2,290mm | 式 | 1 |  |  | 見積
φ200mm用
バッフルプレート | L=900mm | 式 | 1 |  |  | 見積
φ1500
中間スラブ | FRP製 | 組 | 1 |  |  | 見積
計
第 ５ 号 明 細 書 |  |  | 複合工
一式
項 目 | 形 状 | 単 位 | 数 量 | 単 価 | 金 額 | 摘 要
コンクリート | 小型構造物 24-12-25BB | m3 | 0.4 |  |  | 施工 第0-0001号表
計
第 ６ 号 明 細 書 |  |  | 仮設費（積上分）
一式
項 目 | 形 状 | 単 位 | 数 量 | 単 価 | 金 額 | 摘 要
【安全費】
交通誘導警備員B |  | 人 | 16 |  |  | 月単位(×1.02)
計
第 ７ 号 明 細 書 |  |  | 機 器 費 （電気設備）
一式
項 目 | 形 状 | 単 位 | 数 量 | 単 価 | 金 額 | 摘 要
屋外自立型
ポンプ操作盤 | W800*H1,800 | 面 | 1 |  |  | 見積
屋外装柱型
引込開閉器盤 | W500*H830 | 面 | 1 |  |  | 見積
水位計 | 投込式水位計 | 式 | 1 |  |  | 見積
水位計 | フロート式水位計 | 個 | 1 |  |  | 見積
自動通報装置 |  | 基 | 1 |  |  | 見積
計
第 ８ 号 明 細 書 |  |  | 低圧ケーブル
一式
項 目 | 形 状 | 単 位 | 数 量 | 単 価 | 金 額 | 摘 要
絶縁耐燃性 | 600V EM-CE
ポリエチレンシースケーブル | 5.5sq-3C | m | 11.5
絶縁耐燃性 | 600V EM-CE
ポリエチレンシースケーブル | 3.5sq-2C | m | 11.1
小計
同上付属材料 |  | 式 | 1 |  |  | 1.5%
小計
計
第 ９ 号 明 細 書 |  |  | その他電線
一式
項 目 | 形 状 | 単 位 | 数 量 | 単 価 | 金 額 | 摘 要
耐燃性ポリエチレン | 600V EM-IE
絶縁電線 | 5.5sq | m | 13.3
小計
同上付属材料 |  | 式 | 1 |  |  | 1.5%
小計
計
第 １０ 号 明 細 書 |  |  | 電線管類
一式
項 目 | 形 状 | 単 位 | 数 量 | 単 価 | 金 額 | 摘 要
厚鋼電線管（GP） | G28 | m | 6.8
厚鋼電線管（GP） | G22 | m | 6.4
金属製可とう電線管 | ビニル被覆 30mm | m | 3.9
金属製可とう電線管 | ビニル被覆 24mm | m | 2.2
難燃性
波付硬質合成樹脂管 | FEP 30 | m | 35.2
難燃性
波付硬質合成樹脂管 | FEP 40 | m | 27.3
耐衝撃性
硬質ビニル電線管 | HIVE 16 | m | 1.9
小計
同上付属材料 | 接合材料,端末器具,端末可とう電線 | 式 | 1 |  |  | 80%
小計
計 |  |  |  |  | 0
第 １１ 号 明 細 書 |  |  | その他材料
一式
項 目 | 形 状 | 単 位 | 数 量 | 単 価 | 金 額 | 摘 要
埋込式
鋼管柱 | φ139.8×7m | 本 | 1
自在バンド | IＢＴ－206 | 個 | 8
接地棒 | φ10×1500mm | 本 | 2
連結式接地棒用リード端子 | φ10用8mm2×500 | 本 | 2
国交省仕様 黄銅製
接地極埋設標示板 | 140×90mm 厚1.0以上 | 枚 | 2
W150×50
埋設標識シート | ポリエチレンクロス2倍 | m | 12.4
計
第 １２ 号 明 細 書 |  |  | 一般労務費（電気設備）
一式
項 目 | 形 状 | 単 位 | 数 量 | 単 価 | 金 額 | 摘 要
電工 |  | 人 | 16 |  |  | 月単位(×1.02)
普通作業員 |  | 人 | 1 |  |  | 月単位(×1.02)
計
第 １３ 号 明 細 書 |  |  | 技術労務費
一式
項 目 | 形 状 | 単 位 | 数 量 | 単 価 | 金 額 | 摘 要
電気通信技術者 | 据付 | 人 | 2 |  |  | 月単位(×1.02)
電気通信技術者 | 単体調整・組合せ試験 | 人 | 4 |  |  | 月単位(×1.02)
計
第 １４ 号 明 細 書 |  |  | 複 合 工
一式
項 目 | 形 状 | 単 位 | 数 量 | 単 価 | 金 額 | 摘 要
コンクリート | 無筋・鉄筋構造物 18-8-40BB | ㎥ | 0.5 |  |  | 施工 第0-0002号表
型枠 | 無筋・鉄筋構造物 | ㎡ | 2 |  |  | 施工 第0-0003号表
型枠 | 均しコンクリート | ㎡ | 0.2 |  |  | 施工 第0-0004号表
基礎砕石 | 砕石の厚さ12.5cmを超え17.5cm以下 RC-40 | ㎡ | 1 |  |  | 施工 第0-0005号表
舗装版切断 | As t=15cm以下 | m | 13 |  |  | 施工 第0-0006号表
舗装版破砕積込 | 小規模土工 | ㎡ | 6 |  |  | 施工 第0-0007号表
機械掘削工 | BH0.13㎥ | ㎥ | 7 |  |  | 施工 第0-0008号表
機械投入埋戻工 | BH0.13㎥ 改良土 | ㎥ | 6 |  |  | 施工 第0-0010号表
機械投入埋戻工 | BH0.13㎥ 砂 | ㎥ | 2 |  |  | 施工 第0-0012号表
上層路盤 | M-40 t=15cm | ㎡ | 6 |  |  | 施工 第0-0013号表
表層（車道・路肩部） | 再生密粒度As t=5cm | ㎡ | 6 |  |  | 施工 第0-0014号表
区画線設置(溶融式) | 白色 実線W=15cm | m | 2 |  |  | 施工 第0-0015号表
計
第 １５ 号 明 細 書 |  |  | 準備費（積上分）
一式
項 目 | 形 状 | 単 位 | 数 量 | 単 価 | 金 額 | 摘 要
土砂等運搬 | DT2t | ㎥ | 7 |  |  | 施工 第0-0016号表
第3種程度
残土処分費 | 森泉建設（株） | ㎥ | 7
殻運搬 | アスファルト殻 | ㎥ | 0.3 |  |  | 施工 第0-0017号表
再生資源化処理場受入費
（アスファルト殻） | ㈱ヨシハラ機工 | ｔ | 0.8
計

## 施工内訳表（施工パッケージ）
[9 empty] | 施 工 代 価 表 | [11 empty] | 頁 | 0 | - | 0004
コンクリート | [14 empty] | 施工 第0 -0001号表
[14 empty] | 予旋回槽 |  |  | 1 |  | m3 | [5 empty] | 当り
機械構成比： |  |  |  | 労務構成比： |  |  | 材料構成比： | [5 empty] | 市場単価構成比： |  |  |  |  | 標準単価：
|  |  | 代 表 機 労 材 規 格 (岡山地区) |  |  | 区分･構成比 |  | 単価(岡山地区) |  |  |  | 代 表 機 労 材 規 格 (東京地区) |  |  |  | 単価(東京地区) |  |  |  | 備 考
| 普通作業員 |  |  |  | R1:労務 |  |  |  |  | 【東京】普通作業員
月単位(×1.02)
| 土木一般世話役 |  |  |  | R2:労務 |  |  |  |  | 【東京】土木一般世話役
月単位(×1.02)
| 特殊作業員 |  |  |  | R3:労務 |  |  |  |  | 【東京】特殊作業員
月単位(×1.02)
| 生コンクリート |  |  |  | Z1:材料 |  |  |  |  | 【東京】生コンクリート
|  | 呼び強度24,スランプ12,粗骨材20(25) | [8 empty] | 高炉 24-12-25(20)
|  | W/C(55％),種別(高炉) | [8 empty] | W/C 55%
| 積算単価 | [8 empty] | 積算単価
＊＊単位当り＊＊
A 構造物種別 =2 小型構造物
B 打設工法 =3 人力打設
C コンクリート規格 =1 24-12-25(20)BB
F 養生工の種類 =2 一般養生
H 現場内小運搬の有無 =2 現場内小運搬無し
J 生コンクリート小型車割増 =1 -
K 1日未満で完了する作業の適用 =1 -(全ての費用)
[9 empty] | 施 工 代 価 表 | [11 empty] | 頁 | 0 | - | 0005
コンクリート | [14 empty] | 施工 第0 -0002号表
[14 empty] | ポンプ操作盤基礎、均しCo |  |  | 1 |  | m3 | [5 empty] | 当り
機械構成比： |  |  |  | 労務構成比： |  |  | 材料構成比： | [5 empty] | 市場単価構成比： |  |  |  |  | 標準単価：
|  |  | 代 表 機 労 材 規 格 (岡山地区) |  |  | 区分･構成比 |  | 単価(岡山地区) |  |  |  | 代 表 機 労 材 規 格 (東京地区) |  |  |  | 単価(東京地区) |  |  |  | 備 考
| 普通作業員 |  |  |  | R1:労務 |  |  |  |  | 【東京】普通作業員
月単位(×1.02)
| 特殊作業員 |  |  |  | R2:労務 |  |  |  |  | 【東京】特殊作業員
月単位(×1.02)
| 土木一般世話役 |  |  |  | R3:労務 |  |  |  |  | 【東京】土木一般世話役
月単位(×1.02)
| 生コンクリート |  |  |  | Z1:材料 |  |  |  |  | 【東京】生コンクリート
|  | 呼び強度18,スランプ8,粗骨材40 | [8 empty] | 高炉 24-12-25(20)
|  | W/C(60％),種別(高炉) | [8 empty] | W/C 55%
| 積算単価 | [8 empty] | 積算単価
＊＊単位当り＊＊
A 構造物種別 =1 無筋・鉄筋構造物
B 打設工法 =3 人力打設
C コンクリート規格 =2 18-8-40BB
F 養生工の種類 =2 一般養生
H 現場内小運搬の有無 =2 現場内小運搬無し
J 生コンクリート小型車割増 =1 -
K 1日未満で完了する作業の適用 =1 -(全ての費用)
[9 empty] | 施 工 代 価 表 | [11 empty] | 頁 | 0 | - | 0006
型枠 | [14 empty] | 施工 第0 -0003号表
[14 empty] | 操作盤基礎 |  |  | 1 |  | m2 | [5 empty] | 当り
機械構成比： |  |  |  | 労務構成比： |  |  | 材料構成比： | [5 empty] | 市場単価構成比： |  |  |  |  | 標準単価：
|  |  | 代 表 機 労 材 規 格 (岡山地区) |  |  | 区分･構成比 |  | 単価(岡山地区) |  |  |  | 代 表 機 労 材 規 格 (東京地区) |  |  |  | 単価(東京地区) |  |  |  | 備 考
| 型わく工 |  |  |  | R1:労務 |  |  |  |  | 【東京】型わく工
月単位(×1.02)
| 普通作業員 |  |  |  | R2:労務 |  |  |  |  | 【東京】普通作業員
月単位(×1.02)
| 土木一般世話役 |  |  |  | R3:労務 |  |  |  |  | 【東京】土木一般世話役
月単位(×1.02)
| 積算単価 | [8 empty] | 積算単価
＊＊単位当り＊＊
A 型枠の種類 =1 一般型枠
B 構造物の種類 =1 鉄筋・無筋構造物
C 1日未満で完了する作業の適用 =1 -(全ての費用)
[9 empty] | 施 工 代 価 表 | [11 empty] | 頁 | 0 | - | 0007
型枠 | [14 empty] | 施工 第0 -0004号表
[14 empty] | 均しCo |  |  | 1 |  | m2 | [5 empty] | 当り
機械構成比： |  |  |  | 労務構成比： |  |  | 材料構成比： | [5 empty] | 市場単価構成比： |  |  |  |  | 標準単価：
|  |  | 代 表 機 労 材 規 格 (岡山地区) |  |  | 区分･構成比 |  | 単価(岡山地区) |  |  |  | 代 表 機 労 材 規 格 (東京地区) |  |  |  | 単価(東京地区) |  |  |  | 備 考
| 型わく工 |  |  |  | R1:労務 |  |  |  |  | 【東京】型わく工
月単位(×1.02)
| 普通作業員 |  |  |  | R2:労務 |  |  |  |  | 【東京】普通作業員
月単位(×1.02)
| 土木一般世話役 |  |  |  | R3:労務 |  |  |  |  | 【東京】土木一般世話役
月単位(×1.02)
| 積算単価 | [8 empty] | 積算単価
＊＊単位当り＊＊
A 型枠の種類 =1 一般型枠
B 構造物の種類 =5 均しコンクリート
C 1日未満で完了する作業の適用 =1 -(全ての費用)
[9 empty] | 施 工 代 価 表 | [11 empty] | 頁 | 0 | - | 0008
基礎砕石 | [14 empty] | 施工 第0 -0005号表
[17 empty] | 1 |  | m2 | [5 empty] | 当り
機械構成比： |  |  |  | 労務構成比： |  |  | 材料構成比： | [5 empty] | 市場単価構成比： |  |  |  |  | 標準単価：
|  |  | 代 表 機 労 材 規 格 (岡山地区) |  |  | 区分･構成比 |  | 単価(岡山地区) |  |  |  | 代 表 機 労 材 規 格 (東京地区) |  |  |  | 単価(東京地区) |  |  |  | 備 考
| バックホウ賃料 |  |  |  | K1:機械 |  |  |  |  | 【東京】バックホウ(クローラ型)
|  | [ｸﾛｰﾗ型]山積0.8m3(平積0.6m3) | [8 empty] | 山積0.8m3(平積0.6m3)
(排対型：～2014、～超低騒音)
| 普通作業員 |  |  |  | R1:労務 |  |  |  |  | 【東京】普通作業員
月単位(×1.02)
| 特殊作業員 |  |  |  | R2:労務 |  |  |  |  | 【東京】特殊作業員
月単位(×1.02)
| 運転手（特殊） |  |  |  | R3:労務 |  |  |  |  | 【東京】運転手(特殊)
月単位(×1.02)
| 土木一般世話役 |  |  |  | R4:労務 |  |  |  |  | 【東京】土木一般世話役
月単位(×1.02)
| クラッシャラン (再生骨材) |  |  |  | Z1:材料 |  |  |  |  | 【東京】再生クラッシャラン
|  | 0~40㎜ (RC-40) | [8 empty] | RC-40
| 軽油 |  |  |  | Z2:材料 |  |  |  |  | 【東京】軽油
|  | パトロール給油 | [8 empty] | パトロール給油
| 積算単価 | [8 empty] | 積算単価
＊＊単位当り＊＊
A 砕石の厚さ =3 砕石の厚さ12.5cmを超え17.5cm以下
B 砕石の種類 =1 RC-40
D 1日未満で完了する作業の適用 =1 -(全ての費用)
[9 empty] | 施 工 代 価 表 | [11 empty] | 頁 | 0 | - | 0009
舗装版切断 | [14 empty] | 施工 第0 -0006号表
[17 empty] | 1 |  | m | [5 empty] | 当り
機械構成比： |  |  |  | 労務構成比： |  |  | 材料構成比： | [5 empty] | 市場単価構成比： |  |  |  |  | 標準単価：
|  |  | 代 表 機 労 材 規 格 (岡山地区) |  |  | 区分･構成比 |  | 単価(岡山地区) |  |  |  | 代 表 機 労 材 規 格 (東京地区) |  |  |  | 単価(東京地区) |  |  |  | 備 考
| コンクリートカッタ |  |  |  | K1:機械 |  |  |  |  | 【東京】コンクリートカッタ
|  | バキューム式(超低騒音型)・湿式 | [8 empty] | バキューム式(超低騒音型)・湿式
|  | 切削深20cm級ブレード径φ56cm | [8 empty] | 切削深20cm級ブレード径φ56cm
| 特殊作業員 |  |  |  | R1:労務 |  |  |  |  | 【東京】特殊作業員
月単位(×1.02)
| 土木一般世話役 |  |  |  | R2:労務 |  |  |  |  | 【東京】土木一般世話役
月単位(×1.02)
| 普通作業員 |  |  |  | R3:労務 |  |  |  |  | 【東京】普通作業員
月単位(×1.02)
| コンクリートカッタ (ブレード) |  |  |  | Z1:材料 |  |  |  |  | 【東京】コンクリートカッタ(ブレード)
|  | 径18インチ | [8 empty] | 径18インチ
| ガソリン |  |  |  | Z2:材料 |  |  |  |  | 【東京】ガソリン
|  | レギュラー８０オクタン価以上スタンド | [8 empty] | レギュラー スタンド
| 積算単価 | [8 empty] | 積算単価
＊＊単位当り＊＊
A 舗装版種別 =1 アスファルト舗装版
B アスファルト舗装版厚 =1 アスファルト舗装版厚15cm以下
E 1日未満で完了する作業の適用 =1 -(全ての費用)
[9 empty] | 施 工 代 価 表 | [11 empty] | 頁 | 0 | - | 0010
舗装版破砕積込(小規模土工) | [14 empty] | 施工 第0 -0007号表
[17 empty] | 1 |  | m2 | [5 empty] | 当り
機械構成比： |  |  |  | 労務構成比： |  |  | 材料構成比： | [5 empty] | 市場単価構成比： |  |  |  |  | 標準単価：
|  |  | 代 表 機 労 材 規 格 (岡山地区) |  |  | 区分･構成比 |  | 単価(岡山地区) |  |  |  | 代 表 機 労 材 規 格 (東京地区) |  |  |  | 単価(東京地区) |  |  |  | 備 考
| 小型バックホウ(クローラ型) |  |  |  | K1:機械 |  |  |  |  | 【東京】小型バックホウ(クローラ型)
|  | 標準型・排2 | [8 empty] | [標準型･排出ガス対策型(第2次基準)]
|  | 山積0.13/平積0.10m3 | [8 empty] | 山積0.13m3(平積0.10m3)
| 運転手（特殊） |  |  |  | R1:労務 |  |  |  |  | 【東京】運転手(特殊)
月単位(×1.02)
| 軽油 |  |  |  | Z1:材料 |  |  |  |  | 【東京】軽油
|  | パトロール給油 | [8 empty] | パトロール給油
| 積算単価 | [8 empty] | 積算単価
＊＊単位当り＊＊
A 1日未満で完了する作業の適用 =1 -(全ての費用)

## 施工内訳表
[8 empty] | 施 工 代 価 表 | [8 empty] | 頁 | 0 | - | 0011
機械掘削工(小型ﾊﾞｯｸﾎｳ) | [10 empty] | 施工 第0 -0008号表
[14 empty] | 100 |  | m3 |  |  |  |  | 当り
|  |  | 名 称 ・ 規 格 な ど |  | 数 量 |  | 単 位 |  | 単 価 | 金 額 |  |  | 備 考
土木一般世話役
人
月単位(×1.02)
普通作業員
人
月単位(×1.02)
| 小型ﾊﾞｯｸﾎｳ運転[ｸﾛｰﾗ型](2次) | [13 empty] | 施工 第0-0009号表
|  | 山積0.13m3(平積0.1m3) |  |  |  | 日
山積0.13m3(平積0.1m3)
諸雑費(まるめ)
|  |  |  | 1.00 |  | 式
| ＊＊＊合計＊＊＊ |  |  | 100 |  | m3
| ＊＊単位当り＊＊ |  |  | 1 |  | m3
A 小型ﾊﾞｯｸﾎｳ規格 =2 小型ﾊﾞｯｸﾎｳ(排ｶﾞｽ2次)山積0.13m3(平0.1m3)
[8 empty] | 施 工 代 価 表 | [8 empty] | 頁 | 0 | - | 0012
小型ﾊﾞｯｸﾎｳ運転[ｸﾛｰﾗ型](2次) | [10 empty] | 施工 第0 -0009号表
山積0.13m3(平積0.1m3) | [13 empty] | 1 |  | 日 |  |  |  |  | 当り
|  |  | 名 称 ・ 規 格 な ど |  | 数 量 |  | 単 位 |  | 単 価 | 金 額 |  |  | 備 考
運転手（特殊）
人
月単位(×1.02)
軽油
|  | パトロール給油 |  |  |  | Ｌ
小型バックホウ(クローラ型)
|  | 標準型・排2 |  |  |  | 供用日
|  | 山積0.13/平積0.10m3 | [9 empty] | 標準ﾊﾞｹｯﾄ容量(山積0.13/平積0.10m3)
諸雑費(まるめ)
|  |  |  | 1.00 |  | 式
| ＊＊単位当り＊＊ |  |  | 1 |  | 日
[8 empty] | 施 工 代 価 表 | [8 empty] | 頁 | 0 | - | 0013
機械投入埋戻工(小型ﾊﾞｯｸﾎｳ) | [10 empty] | 施工 第0 -0010号表
[14 empty] | 100 |  | m3 |  |  |  |  | 当り
|  |  | 名 称 ・ 規 格 な ど |  | 数 量 |  | 単 位 |  | 単 価 | 金 額 |  |  | 備 考
土木一般世話役
人
月単位(×1.02)
普通作業員
人
月単位(×1.02)
| 小型ﾊﾞｯｸﾎｳ運転[ｸﾛｰﾗ型](2次) | [13 empty] | 施工 第0-0009号表
|  | 山積0.13m3(平積0.1m3) |  |  |  | 日
| タンパ締固め | [13 empty] | 施工 第0-0011号表
|  |  |  | 100.000 |  | m3
改良土販売費
|  |  |  | 111.000 |  | m3
諸雑費（まるめ）
|  |  |  | 1 |  | 式
| ＊＊＊合計＊＊＊ |  |  | 100 |  | m3
| ＊＊単位当り＊＊ |  |  | 1 |  | m3
A 小型ﾊﾞｯｸﾎｳ規格 =2 排対(2次)山積0.13m3(平0.1m3)
B 埋戻土の材料区分 =3 改良土等
C 購入土種別及びプラント名称 =3 改良土販売費 森泉建設(株)

## 施工内訳表（施工パッケージ）(2)
[9 empty] | 施 工 代 価 表 | [10 empty] | 頁 | 0 | - | 0014
タンパ締固め | [13 empty] | 施工 第0 -0011号表
[16 empty] | 1 |  | m3 | [5 empty] | 当り
機械構成比： |  |  |  | 労務構成比： |  |  | 材料構成比： | [5 empty] | 市場単価構成比： |  |  |  | 標準単価：
|  |  | 代 表 機 労 材 規 格 (岡山地区) |  |  | 区分･構成比 |  | 単価(岡山地区) |  |  |  | 代 表 機 労 材 規 格 (東京地区) |  |  | 単価(東京地区) |  |  |  | 備 考
| タンパ賃料 |  |  |  | K1:機械 |  |  |  |  | 【東京】タンパ及びランマ
|  | 質量60～80ｋｇ | [8 empty] | 質量60～80kg
| 特殊作業員 |  |  |  | R1:労務 |  |  |  |  | 【東京】特殊作業員
月単位(×1.02)
| 普通作業員 |  |  |  | R2:労務 |  |  |  |  | 【東京】普通作業員
月単位(×1.02)
| ガソリン |  |  |  | Z1:材料 |  |  |  |  | 【東京】ガソリン
|  | レギュラー８０オクタン価以上スタンド | [8 empty] | レギュラー スタンド
| 積算単価 | [8 empty] | 積算単価
＊＊単位当り＊＊
A 1日未満で完了する作業の適用 =1 -(全ての費用)

## 施工内訳表(2)
[8 empty] | 施 工 代 価 表 | [8 empty] | 頁 | 0 | - | 0015
機械投入埋戻工(小型ﾊﾞｯｸﾎｳ) | [10 empty] | 施工 第0 -0012号表
[14 empty] | 100 |  | m3 |  |  |  |  | 当り
|  |  | 名 称 ・ 規 格 な ど |  | 数 量 |  | 単 位 |  | 単 価 | 金 額 |  |  | 備 考
土木一般世話役
人
月単位(×1.02)
普通作業員
人
月単位(×1.02)
| 小型ﾊﾞｯｸﾎｳ運転[ｸﾛｰﾗ型](2次) | [13 empty] | 施工 第0-0009号表
|  | 山積0.13m3(平積0.1m3) |  |  |  | 日
| タンパ締固め | [13 empty] | 施工 第0-0011号表
|  |  |  | 100.000 |  | m3
路盤用置換砂
|  |  |  | 126.000 |  | m3
諸雑費（まるめ）
|  |  |  | 1 |  | 式
| ＊＊＊合計＊＊＊ |  |  | 100 |  | m3
| ＊＊単位当り＊＊ |  |  | 1 |  | m3
A 小型ﾊﾞｯｸﾎｳ規格 =2 排対(2次)山積0.13m3(平0.1m3)
B 埋戻土の材料区分 =4 砂

## 施工内訳表（施工パッケージ）(3)
[9 empty] | 施 工 代 価 表 | [10 empty] | 頁 | 0 | - | 0016
上層路盤(車道・路肩部) | [13 empty] | 施工 第0 -0013号表
1層施工 | [15 empty] | 1 |  | m2 | [5 empty] | 当り
機械構成比： |  |  |  | 労務構成比： |  |  | 材料構成比： | [5 empty] | 市場単価構成比： |  |  |  | 標準単価：
|  |  | 代 表 機 労 材 規 格 (岡山地区) |  |  | 区分･構成比 |  | 単価(岡山地区) |  |  |  | 代 表 機 労 材 規 格 (東京地区) |  |  | 単価(東京地区) |  |  |  | 備 考
| モータグレーダ |  |  |  | K1:機械 |  |  |  |  | 【東京】モータグレーダ
|  | 土工用・排2014 | [8 empty] | [土工用･排出ガス対策型(2014年規制)]
|  | ブレード幅3.1m | [8 empty] | ブレード幅3.1m
| ロードローラ賃料 |  |  |  | K2:機械 |  |  |  |  | 【東京】ロードローラ[マカダム]
|  | マカダム１０～１２ｔ | [8 empty] | 質量10t
(排対型：～2014、～超低騒音)
| タイヤローラ賃料 |  |  |  | K3:機械 |  |  |  |  | 【東京】タイヤローラ
|  | １３～１４ｔ | [8 empty] | 質量13～14t
（排対型：2011,2014、～超低）
| 運転手（特殊） |  |  |  | R1:労務 |  |  |  |  | 【東京】運転手(特殊)
月単位(×1.02)
| 普通作業員 |  |  |  | R2:労務 |  |  |  |  | 【東京】普通作業員
月単位(×1.02)
| 特殊作業員 |  |  |  | R3:労務 |  |  |  |  | 【東京】特殊作業員
月単位(×1.02)
| 土木一般世話役 |  |  |  | R4:労務 |  |  |  |  | 【東京】土木一般世話役
月単位(×1.02)
| 粒度調整砕石 |  |  |  | Z1:材料 |  |  |  |  | 【東京】再生粒度調整砕石
|  | 0~40㎜ | [8 empty] | RM-40
| 軽油 |  |  |  | Z2:材料 |  |  |  |  | 【東京】軽油
|  | パトロール給油 | [8 empty] | パトロール給油
| 積算単価 | [8 empty] | 積算単価
＊＊単位当り＊＊
A 材料 =7 M-40
E 全仕上り厚(mm) =150
H 1日未満で完了する作業の適用 =1 -(全ての費用)
[9 empty] | 施 工 代 価 表 | [10 empty] | 頁 | 0 | - | 0017
表層(車道・路肩部) | [13 empty] | 施工 第0 -0014号表
[16 empty] | 1 |  | m2 | [5 empty] | 当り
機械構成比： |  |  |  | 労務構成比： |  |  | 材料構成比： | [5 empty] | 市場単価構成比： |  |  |  | 標準単価：
|  |  | 代 表 機 労 材 規 格 (岡山地区) |  |  | 区分･構成比 |  | 単価(岡山地区) |  |  |  | 代 表 機 労 材 規 格 (東京地区) |  |  | 単価(東京地区) |  |  |  | 備 考
| 振動ローラ(舗装用) |  |  |  | K1:機械 |  |  |  |  | 【東京】振動ローラ(舗装用)
|  | ハンドガイド式 | [8 empty] | [ハンドガイド式]
|  | 運転質量0.5～0.6t | [8 empty] | 運転質量0.5～0.6t
| 振動コンパクタ |  |  |  | K2:機械 |  |  |  |  | 【東京】振動コンパクタ
|  | 前進型 | [8 empty] | [前進型]
|  | 運転質量40～60kg | [8 empty] | 機械質量40～60kg
| 特殊作業員 |  |  |  | R1:労務 |  |  |  |  | 【東京】特殊作業員
月単位(×1.02)
| 普通作業員 |  |  |  | R2:労務 |  |  |  |  | 【東京】普通作業員
月単位(×1.02)
| 土木一般世話役 |  |  |  | R3:労務 |  |  |  |  | 【東京】土木一般世話役
月単位(×1.02)
| 再生アスファルトコンクリート |  |  |  | Z1:材料 |  |  |  |  | 【東京】アスファルト混合物
|  | 密粒度アスコン (13㎜) | [8 empty] | 密粒度AS混合物(20)
| 乳剤 |  |  |  | Z2:材料 |  |  |  |  | 【東京】アスファルト乳剤
|  | プライムコート（ＰＫ３） | [8 empty] | PK-3
プライムコート用
| ガソリン |  |  |  | Z3:材料 |  |  |  |  | 【東京】ガソリン
|  | レギュラー８０オクタン価以上スタンド | [8 empty] | レギュラー スタンド
| 軽油 |  |  |  | Z4:材料 |  |  |  |  | 【東京】軽油
|  | パトロール給油 | [8 empty] | パトロール給油
| 積算単価 | [8 empty] | 積算単価
＊＊単位当り＊＊
A 平均幅員 =1 平均幅員1.4m未満(1層平均50mm以下)
B 1層当り平均仕上り厚(mm) =50
C 材料 =7 再生密粒度アスファルト混合物(13)
[9 empty] | 施 工 代 価 表 | [10 empty] | 頁 | 0 | - | 0018
表層(車道・路肩部) | [13 empty] | 施工 第0 -0014号表
[16 empty] | 1 |  | m2 | [5 empty] | 当り
機械構成比： |  |  |  | 労務構成比： |  |  | 材料構成比： | [5 empty] | 市場単価構成比： |  |  |  | 標準単価：
|  |  | 代 表 機 労 材 規 格 (岡山地区) |  |  | 区分･構成比 |  | 単価(岡山地区) |  |  |  | 代 表 機 労 材 規 格 (東京地区) |  |  | 単価(東京地区) |  |  |  | 備 考
E 瀝青材料種類 =2 PK-3
G アスファルト混合物小型車割増 =1 -
H アスファルト混合物夜間割増 =1 -
I 1日未満で完了する作業の適用 =1 -(全ての費用)

## 施工内訳表(3)
[8 empty] | 施 工 代 価 表 | [7 empty] | 頁 | 0 | - | 0019
区画線設置(溶融式) | [10 empty] | 施工 第0 -0015号表
[14 empty] | 1000 | m |  |  |  |  | 当り
|  |  | 名 称 ・ 規 格 な ど |  | 数 量 |  | 単 位 |  | 単 価 | 金 額 |  |  | 備 考
昼間_溶融式(手動)【手間のみ】
|  | 実線_15cm |  | 1,000.000 |  | m
|  | 時間的制約なし | [9 empty] | 月単位(×1.02)
トラフィックペイント(JISK5665_3種1号)
|  | 溶融型(粉体状)ガラスビーズ含有量15～18% |  | 598.500 |  | kg
白
ガラスビーズ(JISR3301_1号)
|  | 粒度0.106～0.850mm |  | 26.250 |  | kg
プライマー
|  | トラフィックペイント接着用 |  | 26.250 |  | kg
軽油
|  | パトロール給油 |  | 42.000 |  | L
諸雑費(まるめ)
|  |  |  | 1 |  | 式
| ＊＊＊合計＊＊＊ |  |  | 1,000 |  | m
| ＊＊単位当り＊＊ |  |  | 1 |  | m
A 施工時間 =1 昼間施工
B 区画線_色 =1 白色
C 区画線_規格 =1 実線_15cm
D 区画線_塗布厚 =1 塗布厚t=1.5mm
E 区画線_施工場所 =1 アスファルトに設置の場合
F 時間的制約 =1 時間的制約なし
G 補正係数K1 =1 -
H 補正係数K2 =1 -
I 豪雪地域補正 =1 -
J 1日未満で完了する作業の適用 =1 -(全ての費用)

## 施工内訳表（施工パッケージ）(4)
[9 empty] | 施 工 代 価 表 | [10 empty] | 頁 | 0 | - | 0020
土砂等運搬 | [13 empty] | 施工 第0 -0016号表
[16 empty] | 1 |  | m3 | [5 empty] | 当り
機械構成比： |  |  |  | 労務構成比： |  |  | 材料構成比： | [5 empty] | 市場単価構成比： |  |  |  | 標準単価：
|  |  | 代 表 機 労 材 規 格 (岡山地区) |  |  | 区分･構成比 |  | 単価(岡山地区) |  |  |  | 代 表 機 労 材 規 格 (東京地区) |  |  | 単価(東京地区) |  |  |  | 備 考
| ダンプトラック |  |  |  | K1:機械 |  |  |  |  | 【東京】ダンプトラック
|  | オンロード・ディーゼル | [8 empty] | [オンロード･ディーゼル] 2t積級
|  | 2t積級(タイヤ損耗費及び補修費(良好)含む) | [8 empty] | (タイヤ損耗費及び補修費(良好)を含む)
| 運転手（一般） |  |  |  | R1:労務 |  |  |  |  | 【東京】運転手(一般)
月単位(×1.02)
| 軽油 |  |  |  | Z1:材料 |  |  |  |  | 【東京】軽油
|  | パトロール給油 | [8 empty] | パトロール給油
| 積算単価 | [8 empty] | 積算単価
＊＊単位当り＊＊
A 土砂等発生現場 =2 小規模
B 積込機種・規格 =6 バックホウ山積0.13m3(平積0.1m3)
C 土質 =1 土砂(岩塊・玉石混り土含む)
D DID区間の有無 =2 DID区間有り
F 運搬距離 =29 距離6.5km以下(5.0km超)
[9 empty] | 施 工 代 価 表 | [10 empty] | 頁 | 0 | - | 0021
殻運搬 | [13 empty] | 施工 第0 -0017号表
[16 empty] | 1 |  | m3 | [5 empty] | 当り
機械構成比： |  |  |  | 労務構成比： |  |  | 材料構成比： | [5 empty] | 市場単価構成比： |  |  |  | 標準単価：
|  |  | 代 表 機 労 材 規 格 (岡山地区) |  |  | 区分･構成比 |  | 単価(岡山地区) |  |  |  | 代 表 機 労 材 規 格 (東京地区) |  |  | 単価(東京地区) |  |  |  | 備 考
| ダンプトラック |  |  |  | K1:機械 |  |  |  |  | 【東京】ダンプトラック
|  | オンロード・ディーゼル | [8 empty] | [オンロード･ディーゼル] 2t積級
|  | 2t積級(タイヤ損耗費及び補修費(良好)含む) | [8 empty] | (タイヤ損耗費及び補修費(良好)を含む)
| 運転手（一般） |  |  |  | R1:労務 |  |  |  |  | 【東京】運転手(一般)
月単位(×1.02)
| 軽油 |  |  |  | Z1:材料 |  |  |  |  | 【東京】軽油
|  | パトロール給油 | [8 empty] | パトロール給油
| 積算単価 | [8 empty] | 積算単価
＊＊単位当り＊＊
A 殻発生作業 =3 舗装版破砕
B 積込工法区分 =4 機械積込(小規模土工)
C DID区間の有無 =2 DID区間有り
D 運搬距離 =35 運搬距離8.0km以下(6.5km超)
E 1日未満で完了する作業の適用 =1 -(全ての費用)