## 施工代価表（施工パッケージ）
[9 empty] | 施 工 代 価 表 | [10 empty] | 頁 | 0 | - | 0013
掘削 | [13 empty] | 施工 第0 -0001号表
[16 empty] | 1 |  | m3 | [5 empty] | 当り
機械構成比： |  |  |  | 労務構成比： |  |  | 材料構成比： | [5 empty] | 市場単価構成比： |  |  |  | 標準単価：
|  |  | 代 表 機 労 材 規 格 (岡山地区) |  |  | 区分･構成比 |  | 単価(岡山地区) |  |  |  | 代 表 機 労 材 規 格 (東京地区) |  |  | 単価(東京地区) |  |  |  | 備 考
| バックホウ(クローラ型) |  |  |  | K1:機械 |  |  |  |  | 【東京】バックホウ(クローラ型)
|  | 標準型・超低騒音型・排3 | [8 empty] | [標準型･超低騒音型･排対型(3次)]
|  | 山積0.8/平積0.6m3 | [8 empty] | 山積0.8m3(平積0.6m3)
| 運転手（特殊） |  |  |  | R1:労務 |  |  |  |  | 【東京】運転手(特殊)
月単位(×1.02)
| 軽油 |  |  |  | Z1:材料 |  |  |  |  | 【東京】軽油
|  | パトロール給油 | [8 empty] | パトロール給油
| 積算単価 | [8 empty] | 積算単価
＊＊単位当り＊＊
|  | 土砂 | [8 empty] | オープンカット
|  | 押土無し | [8 empty] | 障害無し
5,000m3未満
[9 empty] | 施 工 代 価 表 | [10 empty] | 頁 | 0 | - | 0014
路床盛土 | [13 empty] | 施工 第0 -0002号表
[16 empty] | 1 |  | m3 | [5 empty] | 当り
機械構成比： |  |  |  | 労務構成比： |  |  | 材料構成比： | [5 empty] | 市場単価構成比： |  |  |  | 標準単価：
|  |  | 代 表 機 労 材 規 格 (岡山地区) |  |  | 区分･構成比 |  | 単価(岡山地区) |  |  |  | 代 表 機 労 材 規 格 (東京地区) |  |  | 単価(東京地区) |  |  |  | 備 考
| ブルドーザ賃料 |  |  |  | K1:機械 |  |  |  |  | 【東京】ブルドーザ
|  | 湿地7t級 | [8 empty] | [湿地]7t級
(排対型：～2014、～低騒音)
| 振動ローラ(土工用)賃料 |  |  |  | K2:機械 |  |  |  |  | 【東京】振動ローラ（土工用）
|  | フラットシングルドラム型 11～12t | [8 empty] | [フラット･シングルドラム型]
|  | (排対型：～2014、～低騒音) | [8 empty] | 質量11～12ｔ
| 運転手（特殊） |  |  |  | R1:労務 |  |  |  |  | 【東京】運転手(特殊)
月単位(×1.02)
| 普通作業員 |  |  |  | R2:労務 |  |  |  |  | 【東京】普通作業員
月単位(×1.02)
| 軽油 |  |  |  | Z1:材料 |  |  |  |  | 【東京】軽油
|  | パトロール給油 | [8 empty] | パトロール給油
| 積算単価 | [8 empty] | 積算単価
＊＊単位当り＊＊
|  | 施工幅員4.0m以上 | [8 empty] | 施工数量20,000m3未満
障害無し
[9 empty] | 施 工 代 価 表 | [10 empty] | 頁 | 0 | - | 0015
土砂等運搬 | [13 empty] | 施工 第0 -0003号表
[16 empty] | 1 |  | m3 | [5 empty] | 当り
機械構成比： |  |  |  | 労務構成比： |  |  | 材料構成比： | [5 empty] | 市場単価構成比： |  |  |  | 標準単価：
|  |  | 代 表 機 労 材 規 格 (岡山地区) |  |  | 区分･構成比 |  | 単価(岡山地区) |  |  |  | 代 表 機 労 材 規 格 (東京地区) |  |  | 単価(東京地区) |  |  |  | 備 考
| ダンプトラック |  |  |  | K1:機械 |  |  |  |  | 【東京】ダンプトラック
|  | オンロード・ディーゼル | [8 empty] | [オンロード･ディーゼル] 10t積級
|  | 10t積級(タイヤ損耗費及び補修費(良好)含む | [8 empty] | (タイヤ損耗費及び補修費(良好)を含む)
| 運転手（一般） |  |  |  | R1:労務 |  |  |  |  | 【東京】運転手(一般)
月単位(×1.02)
| 軽油 |  |  |  | Z1:材料 |  |  |  |  | 【東京】軽油
|  | パトロール給油 | [8 empty] | パトロール給油
| 積算単価 | [8 empty] | 積算単価
＊＊単位当り＊＊
|  | 標準 | [8 empty] | バックホウ山積0.8m3(平積0.6m3)
|  | 土砂(岩塊・玉石混り土含む) | [8 empty] | DID区間無し
距離6.5km以下(5.5km超)

## 施工代価表
[8 empty] | 施 工 代 価 表 | [7 empty] | 頁 | 0 | - | 0016
第二種建設発生土処分費 | [11 empty] | 施工 第0 -0004号表
[14 empty] | 1 | m3 |  |  |  |  | 当り
|  |  | 名 称 ・ 規 格 な ど |  | 数 量 |  | 単 位 |  |  | 単 価 | 金 額 |  | 備 考
第二種建設発生土 処分費
|  | 残土処理（再資源化施設） |  | 1.000 |  | ｍ３
ｍ３当り
m3
| ＊＊単位当り＊＊ |  |  | 1 |  | m3
|  | 第二種建設発生土 | [6 empty] | 残土処理（再資源化施設）
ｍ３（立方メートル）
[8 empty] | 施 工 代 価 表 | [7 empty] | 頁 | 0 | - | 0017
草・草根まじり土処分費 | [11 empty] | 施工 第0 -0005号表
[14 empty] | 1 | m3 |  |  |  |  | 当り
|  |  | 名 称 ・ 規 格 な ど |  | 数 量 |  | 単 位 |  |  | 単 価 | 金 額 |  | 備 考
草・草根まじり土 処分費
|  | 残土処理（再資源化施設） |  | 1.000 |  | ｍ３
ｍ３当り
m3
| ＊＊単位当り＊＊ |  |  | 1 |  | m3
|  | 草・草根まじり土 | [6 empty] | 残土処理（再資源化施設）
ｍ３（立方メートル）

## 施工代価表（施工パッケージ）(2)
[9 empty] | 施 工 代 価 表 | [10 empty] | 頁 | 0 | - | 0018
床掘り | [13 empty] | 施工 第0 -0006号表
[16 empty] | 1 |  | m3 | [5 empty] | 当り
機械構成比： |  |  |  | 労務構成比： |  |  | 材料構成比： | [5 empty] | 市場単価構成比： |  |  |  | 標準単価：
|  |  | 代 表 機 労 材 規 格 (岡山地区) |  |  | 区分･構成比 |  | 単価(岡山地区) |  |  |  | 代 表 機 労 材 規 格 (東京地区) |  |  | 単価(東京地区) |  |  |  | 備 考
| 後方超小旋回バックホウ[ｸﾛｰﾗ型]賃料 |  |  |  | K1:機械 |  |  |  |  | 【東京】バックホウ(クローラ型)
|  | 山積0.45m3 (平積0.35m3) | [8 empty] | [後方超小旋回型] 山積0.45m3
|  | (排対型：～2014、～超低騒音) | [8 empty] | (平積0.35m3)
| 運転手（特殊） |  |  |  | R1:労務 |  |  |  |  | 【東京】運転手(特殊)
月単位(×1.02)
| 軽油 |  |  |  | Z1:材料 |  |  |  |  | 【東京】軽油
|  | パトロール給油 | [8 empty] | パトロール給油
| 積算単価 | [8 empty] | 積算単価
＊＊単位当り＊＊
|  | 土砂 | [8 empty] | 平均施工幅1m以上2m未満
|  | 無し | [8 empty] | 障害無し
-(全ての費用)
[9 empty] | 施 工 代 価 表 | [10 empty] | 頁 | 0 | - | 0019
埋戻し | [13 empty] | 施工 第0 -0007号表
[16 empty] | 1 |  | m3 | [5 empty] | 当り
機械構成比： |  |  |  | 労務構成比： |  |  | 材料構成比： | [5 empty] | 市場単価構成比： |  |  |  | 標準単価：
|  |  | 代 表 機 労 材 規 格 (岡山地区) |  |  | 区分･構成比 |  | 単価(岡山地区) |  |  |  | 代 表 機 労 材 規 格 (東京地区) |  |  | 単価(東京地区) |  |  |  | 備 考
| バックホウ(クローラ型) |  |  |  | K1:機械 |  |  |  |  | 【東京】バックホウ(クローラ型)
|  | 後方超小旋回・超低騒音・排2014 | [8 empty] | 後方超小旋回・超低騒音・排2014
|  | 山積0.45/平積0.35m3 | [8 empty] | 山積0.45/平積0.35m3
| タンパ賃料 |  |  |  | K2:機械 |  |  |  |  | 【東京】タンパ及びランマ
|  | 質量60～80ｋｇ | [8 empty] | 質量60～80kg
| 普通作業員 |  |  |  | R1:労務 |  |  |  |  | 【東京】普通作業員
月単位(×1.02)
| 特殊作業員 |  |  |  | R2:労務 |  |  |  |  | 【東京】特殊作業員
月単位(×1.02)
| 運転手（特殊） |  |  |  | R3:労務 |  |  |  |  | 【東京】運転手(特殊)
月単位(×1.02)
| 軽油 |  |  |  | Z1:材料 |  |  |  |  | 【東京】軽油
|  | パトロール給油 | [8 empty] | パトロール給油
| ガソリン |  |  |  | Z2:材料 |  |  |  |  | 【東京】ガソリン
|  | レギュラー８０オクタン価以上スタンド | [8 empty] | レギュラー スタンド
| 積算単価 | [8 empty] | 積算単価
＊＊単位当り＊＊
|  | 最大埋戻幅1m未満 | [8 empty] | -(全ての費用)
[9 empty] | 施 工 代 価 表 | [10 empty] | 頁 | 0 | - | 0020
基面整正 | [13 empty] | 施工 第0 -0008号表
[16 empty] | 1 |  | m2 | [5 empty] | 当り
機械構成比： |  |  |  | 労務構成比： |  |  | 材料構成比： | [5 empty] | 市場単価構成比： |  |  |  | 標準単価：
|  |  | 代 表 機 労 材 規 格 (岡山地区) |  |  | 区分･構成比 |  | 単価(岡山地区) |  |  |  | 代 表 機 労 材 規 格 (東京地区) |  |  | 単価(東京地区) |  |  |  | 備 考
| 普通作業員 |  |  |  | R1:労務 |  |  |  |  | 【東京】普通作業員
月単位(×1.02)
| 積算単価 | [8 empty] | 積算単価
＊＊単位当り＊＊
[9 empty] | 施 工 代 価 表 | [10 empty] | 頁 | 0 | - | 0021
重力式擁壁 | [13 empty] | 施工 第0 -0009号表
1号重力式擁壁 | [15 empty] | 1 |  | m3 | [5 empty] | 当り
機械構成比： |  |  |  | 労務構成比： |  |  | 材料構成比： | [5 empty] | 市場単価構成比： |  |  |  | 標準単価：
|  |  | 代 表 機 労 材 規 格 (岡山地区) |  |  | 区分･構成比 |  | 単価(岡山地区) |  |  |  | 代 表 機 労 材 規 格 (東京地区) |  |  | 単価(東京地区) |  |  |  | 備 考
| バックホウ(クローラ型) |  |  |  | K1:機械 |  |  |  |  | 【東京】バックホウ(クローラ型)
|  | 後方超小旋回・超低騒音・C機能・排2014 | [8 empty] | 後方超小旋回・超低騒音・C機能・排2014
|  | 山積0.45/平積0.35m3,吊能力2.9t | [8 empty] | 山積0.45/平積0.35m3,吊能力2.9t
| 型わく工 |  |  |  | R1:労務 |  |  |  |  | 【東京】型わく工
月単位(×1.02)
| 普通作業員 |  |  |  | R2:労務 |  |  |  |  | 【東京】普通作業員
月単位(×1.02)
| 土木一般世話役 |  |  |  | R3:労務 |  |  |  |  | 【東京】土木一般世話役
月単位(×1.02)
| 特殊作業員 |  |  |  | R4:労務 |  |  |  |  | 【東京】特殊作業員
月単位(×1.02)
| 生コンクリート |  |  |  | Z1:材料 |  |  |  |  | 【東京】生コンクリート
|  | 呼び強度18,スランプ8,粗骨材40 | [8 empty] | 高炉 18-8-25(20)
|  | W/C(60％),種別(高炉) | [8 empty] | W/C 60%
| 軽油 |  |  |  | Z2:材料 |  |  |  |  | 【東京】軽油
|  | パトロール給油 | [8 empty] | パトロール給油
| 積算単価 | [8 empty] | 積算単価
＊＊単位当り＊＊
|  | 擁壁平均高さ1m超2m未満 | [8 empty] | 18-8-40BB
|  | 基礎砕石有り | [8 empty] | 均しCo無し
|  | 一般養生 | [8 empty] | 圧送管延長距離無し
-
[9 empty] | 施 工 代 価 表 | [10 empty] | 頁 | 0 | - | 0022
重力式擁壁 | [13 empty] | 施工 第0 -0010号表
2号重力式擁壁 | [15 empty] | 1 |  | m3 | [5 empty] | 当り
機械構成比： |  |  |  | 労務構成比： |  |  | 材料構成比： | [5 empty] | 市場単価構成比： |  |  |  | 標準単価：
|  |  | 代 表 機 労 材 規 格 (岡山地区) |  |  | 区分･構成比 |  | 単価(岡山地区) |  |  |  | 代 表 機 労 材 規 格 (東京地区) |  |  | 単価(東京地区) |  |  |  | 備 考
| バックホウ(クローラ型) |  |  |  | K1:機械 |  |  |  |  | 【東京】バックホウ(クローラ型)
|  | 後方超小旋回・超低騒音・C機能・排2014 | [8 empty] | 後方超小旋回・超低騒音・C機能・排2014
|  | 山積0.45/平積0.35m3,吊能力2.9t | [8 empty] | 山積0.45/平積0.35m3,吊能力2.9t
| 型わく工 |  |  |  | R1:労務 |  |  |  |  | 【東京】型わく工
月単位(×1.02)
| 普通作業員 |  |  |  | R2:労務 |  |  |  |  | 【東京】普通作業員
月単位(×1.02)
| 土木一般世話役 |  |  |  | R3:労務 |  |  |  |  | 【東京】土木一般世話役
月単位(×1.02)
| 特殊作業員 |  |  |  | R4:労務 |  |  |  |  | 【東京】特殊作業員
月単位(×1.02)
| 生コンクリート |  |  |  | Z1:材料 |  |  |  |  | 【東京】生コンクリート
|  | 呼び強度18,スランプ8,粗骨材40 | [8 empty] | 高炉 18-8-25(20)
|  | W/C(60％),種別(高炉) | [8 empty] | W/C 60%
| 軽油 |  |  |  | Z2:材料 |  |  |  |  | 【東京】軽油
|  | パトロール給油 | [8 empty] | パトロール給油
| 積算単価 | [8 empty] | 積算単価
＊＊単位当り＊＊
|  | 擁壁平均高さ1m超2m未満 | [8 empty] | 18-8-40BB
|  | 基礎砕石有り | [8 empty] | 均しCo無し
|  | 一般養生 | [8 empty] | 圧送管延長距離無し
-

## 施工代価表(2)
[9 empty] | 施 工 代 価 表 | [10 empty] | 頁 | 0 | - | 0023
U型側溝 | [13 empty] | 施工 第0 -0011号表
道路用鉄筋ｺﾝｸﾘｰﾄ側溝(落ちふた式) |  |  |  | 1種（歩道用）300A | [7 empty] | 1号U型側溝 |  |  |  |  | 1 |  | m |  |  |  |  | 当り
|  |  | 名 称 ・ 規 格 な ど |  |  | 数 量 |  | 単 位 |  |  | 単 価 |  | 金 額 |  |  | 備 考
昼間_U型側溝【手間のみ】
|  | L=2000_1000kg/個以下 |  |  | 1.000 |  | m
|  | 時間的制約なし | [12 empty] | 月単位(×1.02)
道路用鉄筋コンクリート側溝(落ちふた式)
|  | 1種(歩道用) 300A 300×300×2000 エコ製品 |  |  | 0.500 |  | 本
クラッシャラン (再生骨材)
|  | 0~40㎜ (RC-40) |  |  | 0.067 |  | m3
諸雑費(まるめ)
[5 empty] | 1 |  | 式
| ＊＊単位当り＊＊ |  |  |  | 1 |  | m
|  | 昼間施工 | [7 empty] | 落ちふた式U形側溝(JIS_A_5372)1種
|  | 300A[300×300×2000] | [7 empty] | 時間的制約なし
|  | - | [7 empty] | -
|  | RC-40 | [7 empty] | 均しコンクリート無
[9 empty] | 施 工 代 価 表 | [10 empty] | 頁 | 0 | - | 0024
U型側溝 | [13 empty] | 施工 第0 -0012号表
道路用鉄筋ｺﾝｸﾘｰﾄ側溝(落ちふた式) |  |  |  | 車道横断用300A ｸﾞﾚｰﾁﾝｸﾞ受枠付 | [7 empty] | 2号U型側溝 |  |  |  |  | 1 |  | m |  |  |  |  | 当り
|  |  | 名 称 ・ 規 格 な ど |  |  | 数 量 |  | 単 位 |  |  | 単 価 |  | 金 額 |  |  | 備 考
昼間_U型側溝【手間のみ】
|  | L=2000_1000kg/個以下 |  |  | 1.000 |  | m
|  | 時間的制約なし | [12 empty] | 月単位(×1.02)
側溝(材料)
[5 empty] | 0.500 |  | 本
クラッシャラン (再生骨材)
|  | 0~40㎜ (RC-40) |  |  | 0.067 |  | m3
諸雑費(まるめ)
[5 empty] | 1 |  | 式
| ＊＊単位当り＊＊ |  |  |  | 1 |  | m
|  | 昼間施工 | [7 empty] | U型側溝(各種)
|  | L=2000mm/本 | [7 empty] | 1000≧重量
|  | 時間的制約なし | [7 empty] | -
|  | - | [7 empty] | RC-40
均しコンクリート無
[9 empty] | 施 工 代 価 表 | [10 empty] | 頁 | 0 | - | 0025
蓋版 | [13 empty] | 施工 第0 -0013号表
道路用鉄筋ｺﾝｸﾘｰﾄ側溝蓋(落ちふた式) |  |  |  | 1種（歩道用）300 | [7 empty] | 1号U型側溝 |  |  |  |  | 1 |  | 枚 |  |  |  |  | 当り
|  |  | 名 称 ・ 規 格 な ど |  |  | 数 量 |  | 単 位 |  |  | 単 価 |  | 金 額 |  |  | 備 考
昼間_蓋版【手間のみ】
|  | コンクリート製･鋼製_40kg/枚以下 |  |  | 1.000 |  | 枚
|  | 時間的制約なし | [12 empty] | 月単位(×1.02)
道路用鉄筋コンクリート側溝蓋(落ちふた式)
|  | 1種(歩道用) 300 412×95×500 エコ製品 |  |  | 1.000 |  | 個
諸雑費(まるめ)
[5 empty] | 1 |  | 式
| ＊＊単位当り＊＊ |  |  |  | 1 |  | 枚
|  | 昼間施工 | [7 empty] | 落ちふた式U型側溝(JIS_A_5372)1種ふた
|  | 300[412×95×500] | [7 empty] | 時間的制約なし
-
[9 empty] | 施 工 代 価 表 | [10 empty] | 頁 | 0 | - | 0026
蓋版 | [13 empty] | 施工 第0 -0014号表
道路用鉄筋ｺﾝｸﾘｰﾄ側溝用ｸﾞﾚｰﾁﾝｸﾞ |  |  |  | 車道横断用T-25 300用 410×995 | [7 empty] | 2号U型側溝(ﾎﾞﾙﾄ固定式並目ｺﾞﾑﾊﾟｯｷﾝ無) |  |  |  |  | 1 |  | 枚 |  |  |  |  | 当り
|  |  | 名 称 ・ 規 格 な ど |  |  | 数 量 |  | 単 位 |  |  | 単 価 |  | 金 額 |  |  | 備 考
昼間_蓋版【手間のみ】
|  | コンクリート製･鋼製_40kg/枚以下 |  |  | 1.000 |  | 枚
|  | 時間的制約なし | [12 empty] | 月単位(×1.02)
蓋版(材料)
[5 empty] | 1.000 |  | 枚
諸雑費(まるめ)
[5 empty] | 1 |  | 式
| ＊＊単位当り＊＊ |  |  |  | 1 |  | 枚
|  | 昼間施工 | [7 empty] | 蓋版(各種)
|  | 40≧重量 | [7 empty] | 時間的制約なし
-
[9 empty] | 施 工 代 価 表 | [10 empty] | 頁 | 0 | - | 0027
蓋版 | [13 empty] | 施工 第0 -0015号表
鋼製ｸﾞﾚｰﾁﾝｸﾞ蓋(U字溝用･すべり止め型) |  |  |  | 300用 T-2 995×280×25 | [7 empty] | 角フリューム |  |  |  |  | 1 |  | 枚 |  |  |  |  | 当り
|  |  | 名 称 ・ 規 格 な ど |  |  | 数 量 |  | 単 位 |  |  | 単 価 |  | 金 額 |  |  | 備 考
昼間_蓋版【手間のみ】
|  | コンクリート製･鋼製_40kg/枚以下 |  |  | 1.000 |  | 枚
|  | 時間的制約なし | [12 empty] | 月単位(×1.02)
蓋版(材料)
[5 empty] | 1.000 |  | 枚
諸雑費(まるめ)
[5 empty] | 1 |  | 式
| ＊＊単位当り＊＊ |  |  |  | 1 |  | 枚
|  | 昼間施工 | [7 empty] | 蓋版(各種)
|  | 40≧重量 | [7 empty] | 時間的制約なし
-
[9 empty] | 施 工 代 価 表 | [10 empty] | 頁 | 0 | - | 0028
既設ｸﾞﾚｰﾁﾝｸﾞ蓋撤去・設置 | [13 empty] | 施工 第0 -0016号表
[17 empty] | 1 |  | 式 |  |  |  |  | 当り
|  |  | 名 称 ・ 規 格 な ど |  |  | 数 量 |  | 単 位 |  |  | 単 価 |  | 金 額 |  |  | 備 考
| 再利用撤去 | [16 empty] | 施工 第0-0017号表
[5 empty] | 6 |  | 枚
| 蓋版 | [16 empty] | 施工 第0-0018号表
[5 empty] | 6 |  | 枚
諸雑費(まるめ)
[5 empty] | 1 |  | 式
| ＊＊単位当り＊＊ |  |  |  | 1 |  | 式
[9 empty] | 施 工 代 価 表 | [10 empty] | 頁 | 0 | - | 0029
再利用撤去 | [13 empty] | 施工 第0 -0017号表
[17 empty] | 1 |  | 枚 |  |  |  |  | 当り
|  |  | 名 称 ・ 規 格 な ど |  |  | 数 量 |  | 単 位 |  |  | 単 価 |  | 金 額 |  |  | 備 考
昼間_蓋版【手間のみ】
|  | コンクリート製･鋼製_40を超え170kg/枚以下 |  |  | 1.000 |  | 枚
|  | 時間的制約なし | [12 empty] | 月単位(×1.02)
1枚当り
枚
諸雑費(まるめ)
[5 empty] | 1 |  | 式
| ＊＊単位当り＊＊ |  |  |  | 1 |  | 枚
|  | 昼間施工 | [7 empty] | 蓋版
|  | コンクリート・鋼製_40を超え170kg/枚以下 | [7 empty] | 時間的制約なし
-
[9 empty] | 施 工 代 価 表 | [10 empty] | 頁 | 0 | - | 0030
蓋版 | [13 empty] | 施工 第0 -0018号表
[17 empty] | 1 |  | 枚 |  |  |  |  | 当り
|  |  | 名 称 ・ 規 格 な ど |  |  | 数 量 |  | 単 位 |  |  | 単 価 |  | 金 額 |  |  | 備 考
昼間_蓋版【手間のみ】
|  | コンクリート製･鋼製_40を超え170kg/枚以下 |  |  | 1.000 |  | 枚
|  | 時間的制約なし | [12 empty] | 月単位(×1.02)
蓋版(材料)
[5 empty] | 1.000 |  | 枚
諸雑費(まるめ)
[5 empty] | 1 |  | 式
| ＊＊単位当り＊＊ |  |  |  | 1 |  | 枚
|  | 昼間施工 | [7 empty] | 蓋版(各種)
|  | 40<重量≦170 | [7 empty] | 時間的制約なし
-

## 施工代価表（施工パッケージ）(3)
[9 empty] | 施 工 代 価 表 | [11 empty] | 頁 | 0 | - | 0031
現場打ち集水桝・街渠桝(本体) | [14 empty] | 施工 第0 -0019号表
[14 empty] | 現場打街渠桝 |  |  | 1 |  | 箇所 | [5 empty] | 当り
機械構成比： |  |  |  | 労務構成比： |  |  | 材料構成比： | [5 empty] | 市場単価構成比： |  |  |  |  | 標準単価：
|  |  | 代 表 機 労 材 規 格 (岡山地区) |  |  | 区分･構成比 |  | 単価(岡山地区) |  |  |  | 代 表 機 労 材 規 格 (東京地区) |  |  |  | 単価(東京地区) |  |  |  | 備 考
| バックホウ賃料 |  |  |  | K1:機械 |  |  |  |  | 【東京】バックホウ(クローラ型)
|  | [ｸﾛｰﾗ型]ｸﾚｰﾝ機能付2.9t吊 山積0.8m3 | [8 empty] | [クレーン機能付]山積0.8m3
|  | (排対型：～2014、～超低騒音) | [8 empty] | (平積0.6m3) 吊能力2.9t
| バックホウ賃料 |  |  |  | K2:機械 |  |  |  |  | 【東京】バックホウ(クローラ型)
|  | [ｸﾛｰﾗ型]山積0.8m3(平積0.6m3) | [8 empty] | 山積0.8m3(平積0.6m3)
(排対型：～2014、～超低騒音)
| 型わく工 |  |  |  | R1:労務 |  |  |  |  | 【東京】型わく工
月単位(×1.02)
| 普通作業員 |  |  |  | R2:労務 |  |  |  |  | 【東京】普通作業員
月単位(×1.02)
| 土木一般世話役 |  |  |  | R3:労務 |  |  |  |  | 【東京】土木一般世話役
月単位(×1.02)
| 特殊作業員 |  |  |  | R4:労務 |  |  |  |  | 【東京】特殊作業員
月単位(×1.02)
| 生コンクリート |  |  |  | Z1:材料 |  |  |  |  | 【東京】生コンクリート
|  | 呼び強度18,スランプ8,粗骨材40 | [8 empty] | 高炉 18-8-25(20)
|  | W/C(60％),種別(高炉) | [8 empty] | W/C 60%
| 軽油 |  |  |  | Z2:材料 |  |  |  |  | 【東京】軽油
|  | パトロール給油 | [8 empty] | パトロール給油
| 積算単価 | [8 empty] | 積算単価
＊＊単位当り＊＊
|  | 18-8-40BB | [8 empty] | 0.30m3を超え0.32m3以下
|  | バックホウ(クレーン機能付)打設 | [8 empty] | 一般養生・特殊養生(練炭)
-

## 施工代価表(3)
[9 empty] | 施 工 代 価 表 | [9 empty] | 頁 | 0 | - | 0032
蓋版 | [13 empty] | 施工 第0 -0020号表
鋼製ｸﾞﾚｰﾁﾝｸﾞ蓋 |  |  |  | 500×500用 T-25 607×607×65 | [7 empty] | 現場打街渠桝(桝蓋･ﾎﾞﾙﾄ固定式･滑止型) |  |  |  |  | 1 | 枚 |  |  |  |  | 当り
|  |  | 名 称 ・ 規 格 な ど |  |  | 数 量 |  | 単 位 |  |  | 単 価 |  | 金 額 |  |  | 備 考
昼間_蓋版【手間のみ】
|  | コンクリート製･鋼製_40を超え170kg/枚以下 |  |  | 1.000 |  | 枚
|  | 時間的制約なし | [12 empty] | 月単位(×1.02)
蓋版(材料)
[5 empty] | 1.000 |  | 枚
諸雑費(まるめ)
[5 empty] | 1 |  | 式
| ＊＊単位当り＊＊ |  |  |  | 1 |  | 枚
|  | 昼間施工 | [7 empty] | 蓋版(各種)
|  | 40<重量≦170 | [7 empty] | 時間的制約なし
-

## 施工代価表（施工パッケージ）(4)
[9 empty] | 施 工 代 価 表 | [11 empty] | 頁 | 0 | - | 0033
現場打ち水路(本体) | [14 empty] | 施工 第0 -0021号表
[14 empty] | 現場打水路 |  |  | 1 |  | m | [5 empty] | 当り
機械構成比： |  |  |  | 労務構成比： |  |  | 材料構成比： | [5 empty] | 市場単価構成比： |  |  |  |  | 標準単価：
|  |  | 代 表 機 労 材 規 格 (岡山地区) |  |  | 区分･構成比 |  | 単価(岡山地区) |  |  |  | 代 表 機 労 材 規 格 (東京地区) |  |  |  | 単価(東京地区) |  |  |  | 備 考
| バックホウ賃料 |  |  |  | K1:機械 |  |  |  |  | 【東京】バックホウ(クローラ型)
|  | [ｸﾛｰﾗ型]ｸﾚｰﾝ機能付2.9t吊 山積0.8m3 | [8 empty] | [クレーン機能付]山積0.8m3
|  | (排対型：～2014、～超低騒音) | [8 empty] | (平積0.6m3) 吊能力2.9t
| バックホウ賃料 |  |  |  | K2:機械 |  |  |  |  | 【東京】バックホウ(クローラ型)
|  | [ｸﾛｰﾗ型]山積0.8m3(平積0.6m3) | [8 empty] | 山積0.8m3(平積0.6m3)
(排対型：～2014、～超低騒音)
| 型わく工 |  |  |  | R1:労務 |  |  |  |  | 【東京】型わく工
月単位(×1.02)
| 普通作業員 |  |  |  | R2:労務 |  |  |  |  | 【東京】普通作業員
月単位(×1.02)
| 土木一般世話役 |  |  |  | R3:労務 |  |  |  |  | 【東京】土木一般世話役
月単位(×1.02)
| 特殊作業員 |  |  |  | R4:労務 |  |  |  |  | 【東京】特殊作業員
月単位(×1.02)
| 生コンクリート |  |  |  | Z1:材料 |  |  |  |  | 【東京】生コンクリート
|  | 呼び強度18,スランプ8,粗骨材40 | [8 empty] | 高炉 18-8-25(20)
|  | W/C(60％),種別(高炉) | [8 empty] | W/C 60%
| 軽油 |  |  |  | Z2:材料 |  |  |  |  | 【東京】軽油
|  | パトロール給油 | [8 empty] | パトロール給油
| 積算単価 | [8 empty] | 積算単価
＊＊単位当り＊＊
|  | 18-8-40BB | [8 empty] | 鉄筋無し
|  | 3.0m3/10m以上3.3m3/10m以下 | [8 empty] | バックホウ(クレーン機能付)打設
|  | 一般養生・特殊養生(練炭) | [8 empty] | -

## 施工代価表(4)
[9 empty] | 施 工 代 価 表 | [9 empty] | 頁 | 0 | - | 0034
蓋版 | [13 empty] | 施工 第0 -0022号表
鋼製ｸﾞﾚｰﾁﾝｸﾞ蓋 車道用ﾎﾞﾙﾄ固定(ｺﾞﾑ付き) |  |  |  | 300用 T-25 995×400×60（一般用） | [7 empty] | 現場打水路(溝蓋･ﾎﾞﾙﾄ固定･横断溝･滑止型) |  |  |  |  | 1 | 枚 |  |  |  |  | 当り
|  |  | 名 称 ・ 規 格 な ど |  |  | 数 量 |  | 単 位 |  |  | 単 価 |  | 金 額 |  |  | 備 考
昼間_蓋版【手間のみ】
|  | コンクリート製･鋼製_40を超え170kg/枚以下 |  |  | 1.000 |  | 枚
|  | 時間的制約なし | [12 empty] | 月単位(×1.02)
蓋版(材料)
[5 empty] | 1.000 |  | 枚
諸雑費(まるめ)
[5 empty] | 1 |  | 式
| ＊＊単位当り＊＊ |  |  |  | 1 |  | 枚
|  | 昼間施工 | [7 empty] | 蓋版(各種)
|  | 40<重量≦170 | [7 empty] | 時間的制約なし
-

## 施工代価表（施工パッケージ）(5)
[9 empty] | 施 工 代 価 表 | [10 empty] | 頁 | 0 | - | 0035
上層路盤(車道・路肩部) | [13 empty] | 施工 第0 -0023号表
1層施工 | [15 empty] | 1 |  | m2 | [5 empty] | 当り
機械構成比： |  |  |  | 労務構成比： |  |  | 材料構成比： | [5 empty] | 市場単価構成比： |  |  |  | 標準単価：
|  |  | 代 表 機 労 材 規 格 (岡山地区) |  |  | 区分･構成比 |  | 単価(岡山地区) |  |  |  | 代 表 機 労 材 規 格 (東京地区) |  |  | 単価(東京地区) |  |  |  | 備 考
| モータグレーダ |  |  |  | K1:機械 |  |  |  |  | 【東京】モータグレーダ
|  | 土工用・排2014 | [8 empty] | [土工用･排出ガス対策型(2014年規制)]
|  | ブレード幅3.1m | [8 empty] | ブレード幅3.1m
| ロードローラ賃料 |  |  |  | K2:機械 |  |  |  |  | 【東京】ロードローラ[マカダム]
|  | マカダム１０～１２ｔ | [8 empty] | 質量10t
(排対型：～2014、～超低騒音)
| タイヤローラ賃料 |  |  |  | K3:機械 |  |  |  |  | 【東京】タイヤローラ
|  | １３～１４ｔ | [8 empty] | 質量13～14t
（排対型：2011,2014、～超低）
| 運転手（特殊） |  |  |  | R1:労務 |  |  |  |  | 【東京】運転手(特殊)
月単位(×1.02)
| 普通作業員 |  |  |  | R2:労務 |  |  |  |  | 【東京】普通作業員
月単位(×1.02)
| 特殊作業員 |  |  |  | R3:労務 |  |  |  |  | 【東京】特殊作業員
月単位(×1.02)
| 土木一般世話役 |  |  |  | R4:労務 |  |  |  |  | 【東京】土木一般世話役
月単位(×1.02)
| 粒度調整砕石 |  |  |  | Z1:材料 |  |  |  |  | 【東京】再生粒度調整砕石
|  | 0~30㎜ | [8 empty] | RM-40
| 軽油 |  |  |  | Z2:材料 |  |  |  |  | 【東京】軽油
|  | パトロール給油 | [8 empty] | パトロール給油
| 積算単価 | [8 empty] | 積算単価
＊＊単位当り＊＊
|  | M-30 | [8 empty] | E=150 全仕上り厚(mm)
-(全ての費用)

## 施工代価表(5)
[8 empty] | 施 工 代 価 表 | [8 empty] | 頁 | 0 | - | 0036
型枠工 | [11 empty] | 施工 第0 -0024号表
[15 empty] | 10 | m2 |  |  |  |  | 当り
|  |  | 名 称 ・ 規 格 な ど |  | 数 量 |  | 単 位 |  |  | 単 価 | 金 額 |  |  | 備 考
土木一般世話役
人
月単位(×1.02)
型わく工
人
月単位(×1.02)
普通作業員
人
月単位(×1.02)
諸雑費
%
| ＊＊＊合計＊＊＊ |  |  | 10 |  | m2
| ＊＊単位当り＊＊ |  |  | 1 |  | m2
防草コンクリート
[8 empty] | 施 工 代 価 表 | [8 empty] | 頁 | 0 | - | 0037
防草コンクリート打設工 | [11 empty] | 施工 第0 -0025号表
[15 empty] | 100 | m2 |  |  |  |  | 当り
|  |  | 名 称 ・ 規 格 な ど |  | 数 量 |  | 単 位 |  |  | 単 価 | 金 額 |  |  | 備 考
土木一般世話役
人
月単位(×1.02)
普通作業員
人
月単位(×1.02)
生コンクリート
|  | 呼び強度18,スランプ8,粗骨材20(25) |  | 8.470 |  | m3
W/C(60％),種別(高炉)
諸雑費
%
| ＊＊＊合計＊＊＊ |  |  | 100 |  | m2
| ＊＊単位当り＊＊ |  |  | 1 |  | m2
|  | 人力打設 | [6 empty] | 目地材設置有
|  | 18-8-25(20)BB | [6 empty] | F=70 コンクリート厚(mm)
-

## 施工代価表（施工パッケージ）(6)
[9 empty] | 施 工 代 価 表 | [10 empty] | 頁 | 0 | - | 0038
人工張芝 | [13 empty] | 施工 第0 -0026号表
[16 empty] | 1 |  | m2 | [5 empty] | 当り
機械構成比： |  |  |  | 労務構成比： |  |  | 材料構成比： | [5 empty] | 市場単価構成比： |  |  |  | 標準単価：
|  |  | 代 表 機 労 材 規 格 (岡山地区) |  |  | 区分･構成比 |  | 単価(岡山地区) |  |  |  | 代 表 機 労 材 規 格 (東京地区) |  |  | 単価(東京地区) |  |  |  | 備 考
| 普通作業員 |  |  |  | R1:労務 |  |  |  |  | 【東京】普通作業員
月単位(×1.02)
| 土木一般世話役 |  |  |  | R2:労務 |  |  |  |  | 【東京】土木一般世話役
月単位(×1.02)
| 張芝 |  |  |  | Z1:材料 |  |  |  |  | 【東京】張芝
|  | 幅100cm ワラ付 | [8 empty] | 幅100cm
[11 empty] | ワラ付 | [6 empty] | [円/m2]
| 積算単価 | [8 empty] | 積算単価
＊＊単位当り＊＊
張芝 幅100cm ワラ付

## 施工代価表(6)
[8 empty] | 施 工 代 価 表 | [9 empty] | 頁 | 0 | - | 0039
区画線設置(溶融式) | [12 empty] | 施工 第0 -0027号表
[11 empty] | 数量は重複施工ロス分含む |  |  |  |  | 1000 | m |  |  |  |  | 当り
|  |  | 名 称 ・ 規 格 な ど |  | 数 量 |  | 単 位 |  |  | 単 価 |  | 金 額 |  |  | 備 考
昼間_溶融式(手動)【手間のみ】
|  | 矢印・記号・文字_15cm換算 |  | 1,000.000 |  | m
|  | 時間的制約なし | [11 empty] | 月単位(×1.02)
トラフィックペイント(JISK5665_3種1号)
|  | 溶融型(粉体状)ガラスビーズ含有量15～18% |  | 598.500 |  | kg
白
ガラスビーズ(JISR3301_1号)
|  | 粒度0.106～0.850mm |  | 26.250 |  | kg
プライマー
|  | トラフィックペイント接着用 |  | 26.250 |  | kg
軽油
|  | パトロール給油 |  |  |  | L
諸雑費(まるめ)
|  |  |  | 1 |  | 式
| ＊＊＊合計＊＊＊ |  |  | 1,000 |  | m
| ＊＊単位当り＊＊ |  |  | 1 |  | m
|  | 昼間施工 | [6 empty] | 白色
|  | 矢印・記号・文字_15cm換算 | [6 empty] | 塗布厚t=1.5mm
|  | アスファルトに設置の場合 | [6 empty] | 時間的制約なし
|  | - | [6 empty] | -
|  | - | [6 empty] | -(全ての費用)
[8 empty] | 施 工 代 価 表 | [9 empty] | 頁 | 0 | - | 0040
構造物とりこわし工(無筋構造物) | [12 empty] | 施工 第0 -0028号表
[16 empty] | 1 | m3 |  |  |  |  | 当り
|  |  | 名 称 ・ 規 格 な ど |  | 数 量 |  | 単 位 |  |  | 単 価 |  | 金 額 |  |  | 備 考
昼間_無筋構造物【手間のみ】
|  | 機械施工 |  | 1.000 |  | m3
|  | 時間的制約なし | [11 empty] | 月単位(×1.01)
諸雑費(まるめ)
|  |  |  | 1 |  | 式
| ＊＊単位当り＊＊ |  |  | 1 |  | m3
|  | 昼間施工 | [6 empty] | 機械施工
|  | - | [6 empty] | 時間的制約なし
[8 empty] | 施 工 代 価 表 | [9 empty] | 頁 | 0 | - | 0041
構造物とりこわし工(鉄筋構造物) | [12 empty] | 施工 第0 -0029号表
[16 empty] | 1 | m3 |  |  |  |  | 当り
|  |  | 名 称 ・ 規 格 な ど |  | 数 量 |  | 単 位 |  |  | 単 価 |  | 金 額 |  |  | 備 考
昼間_鉄筋構造物【手間のみ】
|  | 機械施工 |  | 1.000 |  | m3
|  | 時間的制約なし | [11 empty] | 月単位(×1.01)
諸雑費(まるめ)
|  |  |  | 1 |  | 式
| ＊＊単位当り＊＊ |  |  | 1 |  | m3
|  | 昼間施工 | [6 empty] | 機械施工
|  | - | [6 empty] | 時間的制約なし

## 施工代価表（施工パッケージ）(7)
[9 empty] | 施 工 代 価 表 | [11 empty] | 頁 | 0 | - | 0042
舗装版切断 | [14 empty] | 施工 第0 -0030号表
[14 empty] | ｱｽﾌｧﾙﾄ舗装版 |  |  | 1 |  | m | [5 empty] | 当り
機械構成比： |  |  |  | 労務構成比： |  |  | 材料構成比： | [5 empty] | 市場単価構成比： |  |  |  |  | 標準単価：
|  |  | 代 表 機 労 材 規 格 (岡山地区) |  |  | 区分･構成比 |  | 単価(岡山地区) |  |  |  | 代 表 機 労 材 規 格 (東京地区) |  |  |  | 単価(東京地区) |  |  |  | 備 考
| コンクリートカッタ |  |  |  | K1:機械 |  |  |  |  | 【東京】コンクリートカッタ
|  | バキューム式(超低騒音型)・湿式 | [8 empty] | バキューム式(超低騒音型)・湿式
|  | 切削深20cm級ブレード径φ56cm | [8 empty] | 切削深20cm級ブレード径φ56cm
| 特殊作業員 |  |  |  | R1:労務 |  |  |  |  | 【東京】特殊作業員
月単位(×1.02)
| 土木一般世話役 |  |  |  | R2:労務 |  |  |  |  | 【東京】土木一般世話役
月単位(×1.02)
| 普通作業員 |  |  |  | R3:労務 |  |  |  |  | 【東京】普通作業員
月単位(×1.02)
| コンクリートカッタ (ブレード) |  |  |  | Z1:材料 |  |  |  |  | 【東京】コンクリートカッタ(ブレード)
|  | 径18インチ | [8 empty] | 径18インチ
| ガソリン |  |  |  | Z2:材料 |  |  |  |  | 【東京】ガソリン
|  | レギュラー８０オクタン価以上スタンド | [8 empty] | レギュラー スタンド
| 積算単価 | [8 empty] | 積算単価
＊＊単位当り＊＊
|  | アスファルト舗装版 | [8 empty] | アスファルト舗装版厚15cm以下
-(全ての費用)
[9 empty] | 施 工 代 価 表 | [11 empty] | 頁 | 0 | - | 0043
舗装版切断 | [14 empty] | 施工 第0 -0031号表
[14 empty] | ｺﾝｸﾘｰﾄ舗装版 |  |  | 1 |  | m | [5 empty] | 当り
機械構成比： |  |  |  | 労務構成比： |  |  | 材料構成比： | [5 empty] | 市場単価構成比： |  |  |  |  | 標準単価：
|  |  | 代 表 機 労 材 規 格 (岡山地区) |  |  | 区分･構成比 |  | 単価(岡山地区) |  |  |  | 代 表 機 労 材 規 格 (東京地区) |  |  |  | 単価(東京地区) |  |  |  | 備 考
| コンクリートカッタ |  |  |  | K1:機械 |  |  |  |  | 【東京】コンクリートカッタ
|  | バキューム式(超低騒音型)・湿式 | [8 empty] | バキューム式(超低騒音型)・湿式
|  | 切削深20cm級ブレード径φ56cm | [8 empty] | 切削深20cm級ブレード径φ56cm
| 特殊作業員 |  |  |  | R1:労務 |  |  |  |  | 【東京】特殊作業員
月単位(×1.02)
| 土木一般世話役 |  |  |  | R2:労務 |  |  |  |  | 【東京】土木一般世話役
月単位(×1.02)
| 普通作業員 |  |  |  | R3:労務 |  |  |  |  | 【東京】普通作業員
月単位(×1.02)
| コンクリートカッタ (ブレード) |  |  |  | Z1:材料 |  |  |  |  | 【東京】コンクリートカッタ(ブレード)
|  | 径18インチ | [8 empty] | 径18インチ
| ガソリン |  |  |  | Z2:材料 |  |  |  |  | 【東京】ガソリン
|  | レギュラー８０オクタン価以上スタンド | [8 empty] | レギュラー スタンド
| 積算単価 | [8 empty] | 積算単価
＊＊単位当り＊＊
|  | コンクリート舗装版 | [8 empty] | コンクリート舗装版厚15cm以下
-(全ての費用)
[9 empty] | 施 工 代 価 表 | [11 empty] | 頁 | 0 | - | 0044
舗装版破砕 | [14 empty] | 施工 第0 -0032号表
[14 empty] | ｱｽﾌｧﾙﾄ舗装版 |  |  | 1 |  | m2 | [5 empty] | 当り
機械構成比： |  |  |  | 労務構成比： |  |  | 材料構成比： | [5 empty] | 市場単価構成比： |  |  |  |  | 標準単価：
|  |  | 代 表 機 労 材 規 格 (岡山地区) |  |  | 区分･構成比 |  | 単価(岡山地区) |  |  |  | 代 表 機 労 材 規 格 (東京地区) |  |  |  | 単価(東京地区) |  |  |  | 備 考
| 後方超小旋回バックホウ[ｸﾛｰﾗ型]賃料 |  |  |  | K1:機械 |  |  |  |  | 【東京】バックホウ(クローラ型)
|  | 山積0.45m3 (平積0.35m3) | [8 empty] | [後方超小旋回型] 山積0.45m3
|  | (排対型：～2014、～超低騒音) | [8 empty] | (平積0.35m3)
| 土木一般世話役 |  |  |  | R1:労務 |  |  |  |  | 【東京】土木一般世話役
月単位(×1.02)
| 運転手（特殊） |  |  |  | R2:労務 |  |  |  |  | 【東京】運転手(特殊)
月単位(×1.02)
| 普通作業員 |  |  |  | R3:労務 |  |  |  |  | 【東京】普通作業員
月単位(×1.02)
| 軽油 |  |  |  | Z1:材料 |  |  |  |  | 【東京】軽油
|  | パトロール給油 | [8 empty] | パトロール給油
| 積算単価 | [8 empty] | 積算単価
＊＊単位当り＊＊
|  | アスファルト舗装版 | [8 empty] | 障害無し
|  | 騒音振動対策不要 | [8 empty] | 舗装版厚15cm以下
|  | 積込作業有り | [8 empty] | -(全ての費用)
[9 empty] | 施 工 代 価 表 | [11 empty] | 頁 | 0 | - | 0045
舗装版破砕 | [14 empty] | 施工 第0 -0033号表
[14 empty] | ｺﾝｸﾘｰﾄ舗装版 |  |  | 1 |  | m2 | [5 empty] | 当り
機械構成比： |  |  |  | 労務構成比： |  |  | 材料構成比： | [5 empty] | 市場単価構成比： |  |  |  |  | 標準単価：
|  |  | 代 表 機 労 材 規 格 (岡山地区) |  |  | 区分･構成比 |  | 単価(岡山地区) |  |  |  | 代 表 機 労 材 規 格 (東京地区) |  |  |  | 単価(東京地区) |  |  |  | 備 考
| 後方超小旋回バックホウ[ｸﾛｰﾗ型]賃料 |  |  |  | K1:機械 |  |  |  |  | 【東京】バックホウ(クローラ型)
|  | 山積0.45m3 (平積0.35m3) | [8 empty] | [後方超小旋回型] 山積0.45m3
|  | (排対型：～2014、～超低騒音) | [8 empty] | (平積0.35m3)
| 土木一般世話役 |  |  |  | R1:労務 |  |  |  |  | 【東京】土木一般世話役
月単位(×1.02)
| 運転手（特殊） |  |  |  | R2:労務 |  |  |  |  | 【東京】運転手(特殊)
月単位(×1.02)
| 普通作業員 |  |  |  | R3:労務 |  |  |  |  | 【東京】普通作業員
月単位(×1.02)
| 軽油 |  |  |  | Z1:材料 |  |  |  |  | 【東京】軽油
|  | パトロール給油 | [8 empty] | パトロール給油
| 積算単価 | [8 empty] | 積算単価
＊＊単位当り＊＊
|  | コンクリート舗装版 | [8 empty] | 障害無し
|  | 騒音振動対策不要 | [8 empty] | 舗装版厚15cm以下
|  | 積込作業有り | [8 empty] | -(全ての費用)
[9 empty] | 施 工 代 価 表 | [11 empty] | 頁 | 0 | - | 0046
殻運搬 | [14 empty] | 施工 第0 -0034号表
[14 empty] | ｱｽﾌｧﾙﾄ･ｺﾝｸﾘｰﾄ塊 |  |  | 1 |  | m3 | [5 empty] | 当り
機械構成比： |  |  |  | 労務構成比： |  |  | 材料構成比： | [5 empty] | 市場単価構成比： |  |  |  |  | 標準単価：
|  |  | 代 表 機 労 材 規 格 (岡山地区) |  |  | 区分･構成比 |  | 単価(岡山地区) |  |  |  | 代 表 機 労 材 規 格 (東京地区) |  |  |  | 単価(東京地区) |  |  |  | 備 考
| ダンプトラック |  |  |  | K1:機械 |  |  |  |  | 【東京】ダンプトラック
|  | オンロード・ディーゼル | [8 empty] | [オンロード･ディーゼル] 10t積級
|  | 10t積級(タイヤ損耗費及び補修費(良好)含む | [8 empty] | (タイヤ損耗費及び補修費(良好)を含む)
| 運転手（一般） |  |  |  | R1:労務 |  |  |  |  | 【東京】運転手(一般)
月単位(×1.02)
| 軽油 |  |  |  | Z1:材料 |  |  |  |  | 【東京】軽油
|  | パトロール給油 | [8 empty] | パトロール給油
| 積算単価 | [8 empty] | 積算単価
＊＊単位当り＊＊
|  | 舗装版破砕 | [8 empty] | 機械積込(騒音対策不要,舗装版厚15cm以下)
|  | DID区間無し | [8 empty] | 運搬距離11.5km以下(6.5km超)
-(全ての費用)
[9 empty] | 施 工 代 価 表 | [11 empty] | 頁 | 0 | - | 0047
殻運搬 | [14 empty] | 施工 第0 -0035号表
[14 empty] | ｺﾝｸﾘｰﾄ(無筋)塊 |  |  | 1 |  | m3 | [5 empty] | 当り
機械構成比： |  |  |  | 労務構成比： |  |  | 材料構成比： | [5 empty] | 市場単価構成比： |  |  |  |  | 標準単価：
|  |  | 代 表 機 労 材 規 格 (岡山地区) |  |  | 区分･構成比 |  | 単価(岡山地区) |  |  |  | 代 表 機 労 材 規 格 (東京地区) |  |  |  | 単価(東京地区) |  |  |  | 備 考
| ダンプトラック |  |  |  | K1:機械 |  |  |  |  | 【東京】ダンプトラック
|  | オンロード・ディーゼル | [8 empty] | [オンロード･ディーゼル] 10t積級
|  | 10t積級(タイヤ損耗費及び補修費(良好)含む | [8 empty] | (タイヤ損耗費及び補修費(良好)を含む)
| 運転手（一般） |  |  |  | R1:労務 |  |  |  |  | 【東京】運転手(一般)
月単位(×1.02)
| 軽油 |  |  |  | Z1:材料 |  |  |  |  | 【東京】軽油
|  | パトロール給油 | [8 empty] | パトロール給油
| 積算単価 | [8 empty] | 積算単価
＊＊単位当り＊＊
|  | Co(無筋)構造物とりこわし | [8 empty] | 機械積込
|  | DID区間無し | [8 empty] | 運搬距離8.0km以下(5.7km超)
-(全ての費用)
[9 empty] | 施 工 代 価 表 | [11 empty] | 頁 | 0 | - | 0048
殻運搬 | [14 empty] | 施工 第0 -0036号表
[14 empty] | ｺﾝｸﾘｰﾄ(鉄筋)塊 |  |  | 1 |  | m3 | [5 empty] | 当り
機械構成比： |  |  |  | 労務構成比： |  |  | 材料構成比： | [5 empty] | 市場単価構成比： |  |  |  |  | 標準単価：
|  |  | 代 表 機 労 材 規 格 (岡山地区) |  |  | 区分･構成比 |  | 単価(岡山地区) |  |  |  | 代 表 機 労 材 規 格 (東京地区) |  |  |  | 単価(東京地区) |  |  |  | 備 考
| ダンプトラック |  |  |  | K1:機械 |  |  |  |  | 【東京】ダンプトラック
|  | オンロード・ディーゼル | [8 empty] | [オンロード･ディーゼル] 10t積級
|  | 10t積級(タイヤ損耗費及び補修費(良好)含む | [8 empty] | (タイヤ損耗費及び補修費(良好)を含む)
| 運転手（一般） |  |  |  | R1:労務 |  |  |  |  | 【東京】運転手(一般)
月単位(×1.02)
| 軽油 |  |  |  | Z1:材料 |  |  |  |  | 【東京】軽油
|  | パトロール給油 | [8 empty] | パトロール給油
| 積算単価 | [8 empty] | 積算単価
＊＊単位当り＊＊
|  | Co(鉄筋)構造物とりこわし | [8 empty] | 機械積込
|  | DID区間無し | [8 empty] | 運搬距離8.0km以下(5.7km超)
-(全ての費用)

## 施工代価表(7)
[8 empty] | 施 工 代 価 表 | [8 empty] | 頁 | 0 | - | 0049
アスファルト・コンクリート塊処分費 | [11 empty] | 施工 第0 -0037号表
[15 empty] | 1 | t |  |  |  |  | 当り
|  |  | 名 称 ・ 規 格 な ど |  | 数 量 |  | 単 位 |  |  | 単 価 | 金 額 |  |  | 備 考
アスファルト・コンクリート塊 処分費
|  | 中間処理（再資源化） |  | 1.000 |  | ｔ
ｔ当り
t
| ＊＊単位当り＊＊ |  |  | 1 |  | t
|  | アスファルト・コンクリート塊 | [6 empty] | 中間処理（再資源化）
ｔ（トン）
[8 empty] | 施 工 代 価 表 | [8 empty] | 頁 | 0 | - | 0050
コンクリート塊（無筋）処分費 | [11 empty] | 施工 第0 -0038号表
[15 empty] | 1 | t |  |  |  |  | 当り
|  |  | 名 称 ・ 規 格 な ど |  | 数 量 |  | 単 位 |  |  | 単 価 | 金 額 |  |  | 備 考
コンクリート塊（無筋） 処分費
|  | 中間処理（再資源化） |  | 1.000 |  | ｔ
ｔ当り
t
| ＊＊単位当り＊＊ |  |  | 1 |  | t
|  | コンクリート塊（無筋） | [6 empty] | 中間処理（再資源化）
ｔ（トン）
[8 empty] | 施 工 代 価 表 | [8 empty] | 頁 | 0 | - | 0051
コンクリート塊（鉄筋）処分費 | [11 empty] | 施工 第0 -0039号表
[15 empty] | 1 | t |  |  |  |  | 当り
|  |  | 名 称 ・ 規 格 な ど |  | 数 量 |  | 単 位 |  |  | 単 価 | 金 額 |  |  | 備 考
コンクリート塊（鉄筋） 処分費
|  | 中間処理（再資源化） |  | 1.000 |  | ｔ
ｔ当り
t
| ＊＊単位当り＊＊ |  |  | 1 |  | t
|  | コンクリート塊（鉄筋） | [6 empty] | 中間処理（再資源化）
ｔ（トン）
[8 empty] | 施 工 代 価 表 | [8 empty] | 頁 | 0 | - | 0052
交通誘導警備員 | [11 empty] | 施工 第0 -0040号表
[15 empty] | 1 | 式 |  |  |  |  | 当り
|  |  | 名 称 ・ 規 格 な ど |  | 数 量 |  | 単 位 |  |  | 単 価 | 金 額 |  |  | 備 考
交通誘導警備員B
人
月単位(×1.02)
諸雑費(まるめ)
|  |  |  | 1 |  | 式
| ＊＊単位当り＊＊ |  |  | 1 |  | 式
|  | A=0 交通誘導警備員Ａ数量（人） | [6 empty] | B=22 交通誘導警備員Ｂ数量（人）