## 施工代価表（施工パッケージ）
[9 empty] | 施 工 代 価 表 | [10 empty] | 頁 | 0 | - | 0012
掘削 | [13 empty] | 施工 第0 -0001号表
[16 empty] | 1 |  | m3 | [5 empty] | 当り
機械構成比： |  |  |  | 労務構成比： |  |  | 材料構成比： | [5 empty] | 市場単価構成比： |  |  |  | 標準単価：
|  |  | 代 表 機 労 材 規 格 (岡山地区) |  |  | 区分･構成比 |  | 単価(岡山地区) |  |  |  | 代 表 機 労 材 規 格 (東京地区) |  |  | 単価(東京地区) |  |  |  | 備 考
| バックホウ(クローラ型) |  |  |  | K1:機械 |  |  |  |  | 【東京】バックホウ(クローラ型)
|  | 標準型・超低騒音型・排3 | [8 empty] | [標準型･超低騒音型･排対型(3次)]
|  | 山積0.8/平積0.6m3 | [8 empty] | 山積0.8m3(平積0.6m3)
| 運転手（特殊） |  |  |  | R1:労務 |  |  |  |  | 【東京】運転手(特殊)
月単位(×1.02)
| 軽油 |  |  |  | Z1:材料 |  |  |  |  | 【東京】軽油
|  | パトロール給油 | [8 empty] | パトロール給油
| 積算単価 | [8 empty] | 積算単価
＊＊単位当り＊＊
|  | 土砂 | [8 empty] | オープンカット
|  | 押土無し | [8 empty] | 障害無し
5,000m3未満
[9 empty] | 施 工 代 価 表 | [10 empty] | 頁 | 0 | - | 0013
路床盛土 | [13 empty] | 施工 第0 -0002号表
[16 empty] | 1 |  | m3 | [5 empty] | 当り
機械構成比： |  |  |  | 労務構成比： |  |  | 材料構成比： | [5 empty] | 市場単価構成比： |  |  |  | 標準単価：
|  |  | 代 表 機 労 材 規 格 (岡山地区) |  |  | 区分･構成比 |  | 単価(岡山地区) |  |  |  | 代 表 機 労 材 規 格 (東京地区) |  |  | 単価(東京地区) |  |  |  | 備 考
| ブルドーザ賃料 |  |  |  | K1:機械 |  |  |  |  | 【東京】ブルドーザ
|  | 湿地7t級 | [8 empty] | [湿地]7t級
(排対型：～2014、～低騒音)
| 振動ローラ(土工用)賃料 |  |  |  | K2:機械 |  |  |  |  | 【東京】振動ローラ（土工用）
|  | フラットシングルドラム型 11～12t | [8 empty] | [フラット･シングルドラム型]
|  | (排対型：～2014、～低騒音) | [8 empty] | 質量11～12ｔ
| 運転手（特殊） |  |  |  | R1:労務 |  |  |  |  | 【東京】運転手(特殊)
月単位(×1.02)
| 普通作業員 |  |  |  | R2:労務 |  |  |  |  | 【東京】普通作業員
月単位(×1.02)
| 軽油 |  |  |  | Z1:材料 |  |  |  |  | 【東京】軽油
|  | パトロール給油 | [8 empty] | パトロール給油
| 積算単価 | [8 empty] | 積算単価
＊＊単位当り＊＊
|  | 施工幅員4.0m以上 | [8 empty] | 施工数量20,000m3未満
障害無し
[9 empty] | 施 工 代 価 表 | [10 empty] | 頁 | 0 | - | 0014
土砂等運搬 | [13 empty] | 施工 第0 -0003号表
[16 empty] | 1 |  | m3 | [5 empty] | 当り
機械構成比： |  |  |  | 労務構成比： |  |  | 材料構成比： | [5 empty] | 市場単価構成比： |  |  |  | 標準単価：
|  |  | 代 表 機 労 材 規 格 (岡山地区) |  |  | 区分･構成比 |  | 単価(岡山地区) |  |  |  | 代 表 機 労 材 規 格 (東京地区) |  |  | 単価(東京地区) |  |  |  | 備 考
| ダンプトラック |  |  |  | K1:機械 |  |  |  |  | 【東京】ダンプトラック
|  | オンロード・ディーゼル | [8 empty] | [オンロード･ディーゼル] 10t積級
|  | 10t積級(タイヤ損耗費及び補修費(良好)含む | [8 empty] | (タイヤ損耗費及び補修費(良好)を含む)
| 運転手（一般） |  |  |  | R1:労務 |  |  |  |  | 【東京】運転手(一般)
月単位(×1.02)
| 軽油 |  |  |  | Z1:材料 |  |  |  |  | 【東京】軽油
|  | パトロール給油 | [8 empty] | パトロール給油
| 積算単価 | [8 empty] | 積算単価
＊＊単位当り＊＊
|  | 標準 | [8 empty] | バックホウ山積0.45m3(平積0.35m3)
|  | 土砂(岩塊・玉石混り土含む) | [8 empty] | DID区間無し
距離39.0km以下(19.5km超)

## 施工代価表
[8 empty] | 施 工 代 価 表 | [7 empty] | 頁 | 0 | - | 0015
第一種建設発生土処分費 | [11 empty] | 施工 第0 -0004号表
㈱フジモト | [13 empty] | 1 | m3 |  |  |  |  | 当り
|  |  | 名 称 ・ 規 格 な ど |  | 数 量 |  | 単 位 |  |  | 単 価 | 金 額 |  | 備 考
第一種建設発生土 処分費
|  | 残土処理（再資源化施設） |  | 1.000 |  | ｍ３
ｍ３当り
m3
| ＊＊単位当り＊＊ |  |  | 1 |  | m3
|  | 第一種建設発生土 | [6 empty] | 残土処理（再資源化施設）
ｍ３（立方メートル）

## 施工代価表（施工パッケージ）(2)
[9 empty] | 施 工 代 価 表 | [10 empty] | 頁 | 0 | - | 0016
地先境界ブロック撤去 | [13 empty] | 施工 第0 -0005号表
[16 empty] | 1 |  | m | [5 empty] | 当り
機械構成比： |  |  |  | 労務構成比： |  |  | 材料構成比： | [5 empty] | 市場単価構成比： |  |  |  | 標準単価：
|  |  | 代 表 機 労 材 規 格 (岡山地区) |  |  | 区分･構成比 |  | 単価(岡山地区) |  |  |  | 代 表 機 労 材 規 格 (東京地区) |  |  | 単価(東京地区) |  |  |  | 備 考
| 小型バックホウ賃料 |  |  |  | K1:機械 |  |  |  |  | 【東京】小型バックホウ(クローラ型)
|  | [クローラ型] 超小旋回型 山積0.22m3 | [8 empty] | [超小旋回型]
|  | (排対型：～3次、～低騒音) | [8 empty] | 山積0.22m3(平積0.16m3)
| 普通作業員 |  |  |  | R1:労務 |  |  |  |  | 【東京】普通作業員
月単位(×1.02)
| 土木一般世話役 |  |  |  | R2:労務 |  |  |  |  | 【東京】土木一般世話役
月単位(×1.02)
| 運転手（特殊） |  |  |  | R3:労務 |  |  |  |  | 【東京】運転手(特殊)
月単位(×1.02)
| 軽油 |  |  |  | Z1:材料 |  |  |  |  | 【東京】軽油
|  | パトロール給油 | [8 empty] | パトロール給油
| 積算単価 | [8 empty] | 積算単価
＊＊単位当り＊＊
処分
[9 empty] | 施 工 代 価 表 | [10 empty] | 頁 | 0 | - | 0017
殻運搬 | [13 empty] | 施工 第0 -0006号表
[16 empty] | 1 |  | m3 | [5 empty] | 当り
機械構成比： |  |  |  | 労務構成比： |  |  | 材料構成比： | [5 empty] | 市場単価構成比： |  |  |  | 標準単価：
|  |  | 代 表 機 労 材 規 格 (岡山地区) |  |  | 区分･構成比 |  | 単価(岡山地区) |  |  |  | 代 表 機 労 材 規 格 (東京地区) |  |  | 単価(東京地区) |  |  |  | 備 考
| ダンプトラック |  |  |  | K1:機械 |  |  |  |  | 【東京】ダンプトラック
|  | オンロード・ディーゼル | [8 empty] | [オンロード･ディーゼル] 10t積級
|  | 10t積級(タイヤ損耗費及び補修費(良好)含む | [8 empty] | (タイヤ損耗費及び補修費(良好)を含む)
| 運転手（一般） |  |  |  | R1:労務 |  |  |  |  | 【東京】運転手(一般)
月単位(×1.02)
| 軽油 |  |  |  | Z1:材料 |  |  |  |  | 【東京】軽油
|  | パトロール給油 | [8 empty] | パトロール給油
| 積算単価 | [8 empty] | 積算単価
＊＊単位当り＊＊
|  | Co(無筋)構造物とりこわし | [8 empty] | 機械積込
|  | DID区間無し | [8 empty] | 運搬距離18.5km以下(14.4km超)
-(全ての費用)

## 施工代価表(2)
[8 empty] | 施 工 代 価 表 | [7 empty] | 頁 | 0 | - | 0018
コンクリート塊（無筋）処分費 | [11 empty] | 施工 第0 -0007号表
第一建設㈱ | [13 empty] | 1 | t |  |  |  |  | 当り
|  |  | 名 称 ・ 規 格 な ど |  | 数 量 |  | 単 位 |  |  | 単 価 | 金 額 |  | 備 考
コンクリート塊（無筋） 処分費
|  | 中間処理（再資源化） |  | 1.000 |  | ｔ
ｔ当り
t
| ＊＊単位当り＊＊ |  |  | 1 |  | t
|  | コンクリート塊（無筋） | [6 empty] | 中間処理（再資源化）
ｔ（トン）

## 施工代価表（施工パッケージ）(3)
[9 empty] | 施 工 代 価 表 | [10 empty] | 頁 | 0 | - | 0019
舗装版切断 | [13 empty] | 施工 第0 -0008号表
[16 empty] | 1 |  | m | [5 empty] | 当り
機械構成比： |  |  |  | 労務構成比： |  |  | 材料構成比： | [5 empty] | 市場単価構成比： |  |  |  | 標準単価：
|  |  | 代 表 機 労 材 規 格 (岡山地区) |  |  | 区分･構成比 |  | 単価(岡山地区) |  |  |  | 代 表 機 労 材 規 格 (東京地区) |  |  | 単価(東京地区) |  |  |  | 備 考
| コンクリートカッタ |  |  |  | K1:機械 |  |  |  |  | 【東京】コンクリートカッタ
|  | バキューム式(超低騒音型)・湿式 | [8 empty] | バキューム式(超低騒音型)・湿式
|  | 切削深20cm級ブレード径φ56cm | [8 empty] | 切削深20cm級ブレード径φ56cm
| 特殊作業員 |  |  |  | R1:労務 |  |  |  |  | 【東京】特殊作業員
月単位(×1.02)
| 土木一般世話役 |  |  |  | R2:労務 |  |  |  |  | 【東京】土木一般世話役
月単位(×1.02)
| 普通作業員 |  |  |  | R3:労務 |  |  |  |  | 【東京】普通作業員
月単位(×1.02)
| コンクリートカッタ (ブレード) |  |  |  | Z1:材料 |  |  |  |  | 【東京】コンクリートカッタ(ブレード)
|  | 径18インチ | [8 empty] | 径18インチ
| ガソリン |  |  |  | Z2:材料 |  |  |  |  | 【東京】ガソリン
|  | レギュラー８０オクタン価以上スタンド | [8 empty] | レギュラー スタンド
| 積算単価 | [8 empty] | 積算単価
＊＊単位当り＊＊
|  | アスファルト舗装版 | [8 empty] | アスファルト舗装版厚15cm以下
-(全ての費用)
[9 empty] | 施 工 代 価 表 | [10 empty] | 頁 | 0 | - | 0020
舗装版破砕 | [13 empty] | 施工 第0 -0009号表
[16 empty] | 1 |  | m2 | [5 empty] | 当り
機械構成比： |  |  |  | 労務構成比： |  |  | 材料構成比： | [5 empty] | 市場単価構成比： |  |  |  | 標準単価：
|  |  | 代 表 機 労 材 規 格 (岡山地区) |  |  | 区分･構成比 |  | 単価(岡山地区) |  |  |  | 代 表 機 労 材 規 格 (東京地区) |  |  | 単価(東京地区) |  |  |  | 備 考
| 後方超小旋回バックホウ[ｸﾛｰﾗ型]賃料 |  |  |  | K1:機械 |  |  |  |  | 【東京】バックホウ(クローラ型)
|  | 山積0.45m3 (平積0.35m3) | [8 empty] | [後方超小旋回型] 山積0.45m3
|  | (排対型：～2014、～超低騒音) | [8 empty] | (平積0.35m3)
| 土木一般世話役 |  |  |  | R1:労務 |  |  |  |  | 【東京】土木一般世話役
月単位(×1.02)
| 運転手（特殊） |  |  |  | R2:労務 |  |  |  |  | 【東京】運転手(特殊)
月単位(×1.02)
| 普通作業員 |  |  |  | R3:労務 |  |  |  |  | 【東京】普通作業員
月単位(×1.02)
| 軽油 |  |  |  | Z1:材料 |  |  |  |  | 【東京】軽油
|  | パトロール給油 | [8 empty] | パトロール給油
| 積算単価 | [8 empty] | 積算単価
＊＊単位当り＊＊
|  | アスファルト舗装版 | [8 empty] | 障害無し
|  | 騒音振動対策不要 | [8 empty] | 舗装版厚15cm以下
|  | 積込作業有り | [8 empty] | -(全ての費用)
[9 empty] | 施 工 代 価 表 | [10 empty] | 頁 | 0 | - | 0021
舗装版破砕 | [13 empty] | 施工 第0 -0010号表
[16 empty] | 1 |  | m2 | [5 empty] | 当り
機械構成比： |  |  |  | 労務構成比： |  |  | 材料構成比： | [5 empty] | 市場単価構成比： |  |  |  | 標準単価：
|  |  | 代 表 機 労 材 規 格 (岡山地区) |  |  | 区分･構成比 |  | 単価(岡山地区) |  |  |  | 代 表 機 労 材 規 格 (東京地区) |  |  | 単価(東京地区) |  |  |  | 備 考
| 後方超小旋回バックホウ[ｸﾛｰﾗ型]賃料 |  |  |  | K1:機械 |  |  |  |  | 【東京】バックホウ(クローラ型)
|  | 山積0.45m3 (平積0.35m3) | [8 empty] | [後方超小旋回型] 山積0.45m3
|  | (排対型：～2014、～超低騒音) | [8 empty] | (平積0.35m3)
| 土木一般世話役 |  |  |  | R1:労務 |  |  |  |  | 【東京】土木一般世話役
月単位(×1.02)
| 運転手（特殊） |  |  |  | R2:労務 |  |  |  |  | 【東京】運転手(特殊)
月単位(×1.02)
| 普通作業員 |  |  |  | R3:労務 |  |  |  |  | 【東京】普通作業員
月単位(×1.02)
| 軽油 |  |  |  | Z1:材料 |  |  |  |  | 【東京】軽油
|  | パトロール給油 | [8 empty] | パトロール給油
| 積算単価 | [8 empty] | 積算単価
＊＊単位当り＊＊
|  | コンクリート舗装版 | [8 empty] | 障害無し
|  | 騒音振動対策不要 | [8 empty] | 舗装版厚15cm以下
|  | 積込作業有り | [8 empty] | -(全ての費用)
[9 empty] | 施 工 代 価 表 | [10 empty] | 頁 | 0 | - | 0022
殻運搬 | [13 empty] | 施工 第0 -0011号表
[16 empty] | 1 |  | m3 | [5 empty] | 当り
機械構成比： |  |  |  | 労務構成比： |  |  | 材料構成比： | [5 empty] | 市場単価構成比： |  |  |  | 標準単価：
|  |  | 代 表 機 労 材 規 格 (岡山地区) |  |  | 区分･構成比 |  | 単価(岡山地区) |  |  |  | 代 表 機 労 材 規 格 (東京地区) |  |  | 単価(東京地区) |  |  |  | 備 考
| ダンプトラック |  |  |  | K1:機械 |  |  |  |  | 【東京】ダンプトラック
|  | オンロード・ディーゼル | [8 empty] | [オンロード･ディーゼル] 10t積級
|  | 10t積級(タイヤ損耗費及び補修費(良好)含む | [8 empty] | (タイヤ損耗費及び補修費(良好)を含む)
| 運転手（一般） |  |  |  | R1:労務 |  |  |  |  | 【東京】運転手(一般)
月単位(×1.02)
| 軽油 |  |  |  | Z1:材料 |  |  |  |  | 【東京】軽油
|  | パトロール給油 | [8 empty] | パトロール給油
| 積算単価 | [8 empty] | 積算単価
＊＊単位当り＊＊
|  | 舗装版破砕 | [8 empty] | 機械積込(騒音対策不要,舗装版厚15cm以下)
|  | DID区間無し | [8 empty] | 運搬距離22.0km以下(11.5km超)
-(全ての費用)

## 施工代価表(3)
[8 empty] | 施 工 代 価 表 | [7 empty] | 頁 | 0 | - | 0023
アスファルト・コンクリート塊処分費 | [11 empty] | 施工 第0 -0012号表
第一建設㈱ | [13 empty] | 1 | t |  |  |  |  | 当り
|  |  | 名 称 ・ 規 格 な ど |  | 数 量 |  | 単 位 |  |  | 単 価 | 金 額 |  | 備 考
アスファルト・コンクリート塊 処分費
|  | 中間処理（再資源化） |  | 1.000 |  | ｔ
ｔ当り
t
| ＊＊単位当り＊＊ |  |  | 1 |  | t
|  | アスファルト・コンクリート塊 | [6 empty] | 中間処理（再資源化）
ｔ（トン）

## 施工代価表（施工パッケージ）(4)
[9 empty] | 施 工 代 価 表 | [10 empty] | 頁 | 0 | - | 0024
歩車道境界ブロック | [13 empty] | 施工 第0 -0013号表
両面R、C種 | [15 empty] | 1 |  | m | [5 empty] | 当り
機械構成比： |  |  |  | 労務構成比： |  |  | 材料構成比： | [5 empty] | 市場単価構成比： |  |  |  | 標準単価：
|  |  | 代 表 機 労 材 規 格 (岡山地区) |  |  | 区分･構成比 |  | 単価(岡山地区) |  |  |  | 代 表 機 労 材 規 格 (東京地区) |  |  | 単価(東京地区) |  |  |  | 備 考
| 小型バックホウ(クローラ型)賃料 |  |  |  | K1:機械 |  |  |  |  | 【東京】小型バックホウ(クローラ型)
|  | [後方超小旋回型･ｸﾚｰﾝ機能付]0.9t吊 | [8 empty] | [後方超小旋回型・クレーン機能付]
|  | 山積0.09m3 (平積0.07m3)排対~3次,超低騒含 | [8 empty] | 山積0.09m3(平積0.07m3) 吊能力0.9t
| バックホウ賃料 |  |  |  | K2:機械 |  |  |  |  | 【東京】バックホウ(クローラ型)
|  | [ｸﾛｰﾗ型]山積0.8m3(平積0.6m3) | [8 empty] | 山積0.8m3(平積0.6m3)
(排対型：～2014、～超低騒音)
| 特殊作業員 |  |  |  | R1:労務 |  |  |  |  | 【東京】特殊作業員
月単位(×1.02)
| 普通作業員 |  |  |  | R2:労務 |  |  |  |  | 【東京】普通作業員
月単位(×1.02)
| 土木一般世話役 |  |  |  | R3:労務 |  |  |  |  | 【東京】土木一般世話役
月単位(×1.02)
| 運転手（特殊） |  |  |  | R4:労務 |  |  |  |  | 【東京】運転手(特殊)
月単位(×1.02)
| 歩車道境界ブロック |  |  |  | Z1:材料 |  |  |  |  | 【東京】歩車道境界ブロック
|  | C型H300×L600(両面R) | [8 empty] | C種(180/210×300×600)
|  | エコ認定製品 | [15 empty] | [円/個]
| 軽油 |  |  |  | Z2:材料 |  |  |  |  | 【東京】軽油
|  | パトロール給油 | [8 empty] | パトロール給油
| クラッシャラン (再生骨材) |  |  |  | Z3:材料 |  |  |  |  | 【東京】再生クラッシャラン
|  | 0~40㎜ (RC-40) | [8 empty] | RC-40
| 積算単価 | [8 empty] | 積算単価
＊＊単位当り＊＊
|  | 設置 | [8 empty] | C種(H300×L600) 両面R
|  | RC-40 | [8 empty] | 均し基礎Co不要
[9 empty] | 施 工 代 価 表 | [10 empty] | 頁 | 0 | - | 0025
歩車道境界ブロック | [13 empty] | 施工 第0 -0014号表
片面R、B種 | [15 empty] | 1 |  | m | [5 empty] | 当り
機械構成比： |  |  |  | 労務構成比： |  |  | 材料構成比： | [5 empty] | 市場単価構成比： |  |  |  | 標準単価：
|  |  | 代 表 機 労 材 規 格 (岡山地区) |  |  | 区分･構成比 |  | 単価(岡山地区) |  |  |  | 代 表 機 労 材 規 格 (東京地区) |  |  | 単価(東京地区) |  |  |  | 備 考
| 小型バックホウ(クローラ型)賃料 |  |  |  | K1:機械 |  |  |  |  | 【東京】小型バックホウ(クローラ型)
|  | [後方超小旋回型･ｸﾚｰﾝ機能付]0.9t吊 | [8 empty] | [後方超小旋回型・クレーン機能付]
|  | 山積0.09m3 (平積0.07m3)排対~3次,超低騒含 | [8 empty] | 山積0.09m3(平積0.07m3) 吊能力0.9t
| バックホウ賃料 |  |  |  | K2:機械 |  |  |  |  | 【東京】バックホウ(クローラ型)
|  | [ｸﾛｰﾗ型]山積0.8m3(平積0.6m3) | [8 empty] | 山積0.8m3(平積0.6m3)
(排対型：～2014、～超低騒音)
| 特殊作業員 |  |  |  | R1:労務 |  |  |  |  | 【東京】特殊作業員
月単位(×1.02)
| 普通作業員 |  |  |  | R2:労務 |  |  |  |  | 【東京】普通作業員
月単位(×1.02)
| 土木一般世話役 |  |  |  | R3:労務 |  |  |  |  | 【東京】土木一般世話役
月単位(×1.02)
| 運転手（特殊） |  |  |  | R4:労務 |  |  |  |  | 【東京】運転手(特殊)
月単位(×1.02)
| 歩車道境界ブロック |  |  |  | Z1:材料 |  |  |  |  | 【東京】歩車道境界ブロック
|  | B型H250×L600(片面R) | [8 empty] | B種(180/205×250×600)
|  | エコ認定製品 | [15 empty] | [円/個]
| 軽油 |  |  |  | Z2:材料 |  |  |  |  | 【東京】軽油
|  | パトロール給油 | [8 empty] | パトロール給油
| クラッシャラン (再生骨材) |  |  |  | Z3:材料 |  |  |  |  | 【東京】再生クラッシャラン
|  | 0~40㎜ (RC-40) | [8 empty] | RC-40
| 積算単価 | [8 empty] | 積算単価
＊＊単位当り＊＊
|  | 設置 | [8 empty] | B種(H250×L600) 片面R
|  | RC-40 | [8 empty] | 均し基礎Co不要
[9 empty] | 施 工 代 価 表 | [10 empty] | 頁 | 0 | - | 0026
歩車道境界ブロック | [13 empty] | 施工 第0 -0015号表
両面R、C種、サイド | [15 empty] | 1 |  | m | [5 empty] | 当り
機械構成比： |  |  |  | 労務構成比： |  |  | 材料構成比： | [5 empty] | 市場単価構成比： |  |  |  | 標準単価：
|  |  | 代 表 機 労 材 規 格 (岡山地区) |  |  | 区分･構成比 |  | 単価(岡山地区) |  |  |  | 代 表 機 労 材 規 格 (東京地区) |  |  | 単価(東京地区) |  |  |  | 備 考
| 小型バックホウ(クローラ型)賃料 |  |  |  | K1:機械 |  |  |  |  | 【東京】小型バックホウ(クローラ型)
|  | [後方超小旋回型･ｸﾚｰﾝ機能付]0.9t吊 | [8 empty] | [後方超小旋回型・クレーン機能付]
|  | 山積0.09m3 (平積0.07m3)排対~3次,超低騒含 | [8 empty] | 山積0.09m3(平積0.07m3) 吊能力0.9t
| バックホウ賃料 |  |  |  | K2:機械 |  |  |  |  | 【東京】バックホウ(クローラ型)
|  | [ｸﾛｰﾗ型]山積0.8m3(平積0.6m3) | [8 empty] | 山積0.8m3(平積0.6m3)
(排対型：～2014、～超低騒音)
| 特殊作業員 |  |  |  | R1:労務 |  |  |  |  | 【東京】特殊作業員
月単位(×1.02)
| 普通作業員 |  |  |  | R2:労務 |  |  |  |  | 【東京】普通作業員
月単位(×1.02)
| 土木一般世話役 |  |  |  | R3:労務 |  |  |  |  | 【東京】土木一般世話役
月単位(×1.02)
| 運転手（特殊） |  |  |  | R4:労務 |  |  |  |  | 【東京】運転手(特殊)
月単位(×1.02)
| ブロック(各種) |  |  |  | Z1:材料 |  |  |  |  | 【東京】歩車道境界ブロック
B種(180/205×250×600)
[円/個]
| 軽油 |  |  |  | Z2:材料 |  |  |  |  | 【東京】軽油
|  | パトロール給油 | [8 empty] | パトロール給油
| クラッシャラン (再生骨材) |  |  |  | Z3:材料 |  |  |  |  | 【東京】再生クラッシャラン
|  | 0~40㎜ (RC-40) | [8 empty] | RC-40
| 積算単価 | [8 empty] | 積算単価
＊＊単位当り＊＊
|  | 設置 | [8 empty] | 各種(600mm以下,50kg以上100kg未満)
|  | D=166 100m当りの使用量(個) | [8 empty] | RC-40
均し基礎Co不要
[9 empty] | 施 工 代 価 表 | [10 empty] | 頁 | 0 | - | 0027
地先境界ブロック | [13 empty] | 施工 第0 -0016号表
A種 | [15 empty] | 1 |  | m | [5 empty] | 当り
機械構成比： |  |  |  | 労務構成比： |  |  | 材料構成比： | [5 empty] | 市場単価構成比： |  |  |  | 標準単価：
|  |  | 代 表 機 労 材 規 格 (岡山地区) |  |  | 区分･構成比 |  | 単価(岡山地区) |  |  |  | 代 表 機 労 材 規 格 (東京地区) |  |  | 単価(東京地区) |  |  |  | 備 考
| バックホウ賃料 |  |  |  | K1:機械 |  |  |  |  | 【東京】バックホウ(クローラ型)
|  | [ｸﾛｰﾗ型]山積0.8m3(平積0.6m3) | [8 empty] | 山積0.8m3(平積0.6m3)
(排対型：～2014、～超低騒音)
| 普通作業員 |  |  |  | R1:労務 |  |  |  |  | 【東京】普通作業員
月単位(×1.02)
| 土木一般世話役 |  |  |  | R2:労務 |  |  |  |  | 【東京】土木一般世話役
月単位(×1.02)
| 特殊作業員 |  |  |  | R3:労務 |  |  |  |  | 【東京】特殊作業員
月単位(×1.02)
| 運転手（特殊） |  |  |  | R4:労務 |  |  |  |  | 【東京】運転手(特殊)
月単位(×1.02)
| 地先境界ブロック |  |  |  | Z1:材料 |  |  |  |  | 【東京】地先境界ブロック
|  | A種（120×120×600） | [8 empty] | A種(120×120×600)
| クラッシャラン (再生骨材) |  |  |  | Z2:材料 |  |  |  |  | 【東京】再生クラッシャラン
|  | 0~40㎜ (RC-40) | [8 empty] | RC-40
| 軽油 |  |  |  | Z3:材料 |  |  |  |  | 【東京】軽油
|  | パトロール給油 | [8 empty] | パトロール給油
| 積算単価 | [8 empty] | 積算単価
＊＊単位当り＊＊
|  | 設置 | [8 empty] | A種(120×120×600)
|  | RC-40 | [8 empty] | 均し基礎Co不要

## 施工代価表(4)
[8 empty] | 施 工 代 価 表 | [9 empty] | 頁 | 0 | - | 0028
区画線設置(溶融式) | [11 empty] | 施工 第0 -0017号表
W150 実線 白色 | [14 empty] | 1000 |  | m |  |  |  |  | 当り
|  |  | 名 称 ・ 規 格 な ど |  | 数 量 |  | 単 位 |  |  | 単 価 | 金 額 |  |  | 備 考
昼間_溶融式(手動)【手間のみ】
|  | 実線_15cm |  | 1,000.000 |  | m
|  | 時間的制約なし | [10 empty] | 月単位(×1.02)
トラフィックペイント(JISK5665_3種1号)
|  | 溶融型(粉体状)ガラスビーズ含有量15～18% |  | 598.500 |  | kg
白
ガラスビーズ(JISR3301_1号)
|  | 粒度0.106～0.850mm |  | 26.250 |  | kg
プライマー
|  | トラフィックペイント接着用 |  | 26.250 |  | kg
軽油
|  | パトロール給油 |  |  |  | L
諸雑費(まるめ)
|  |  |  | 1 |  | 式
| ＊＊＊合計＊＊＊ |  |  | 1,000 |  | m
| ＊＊単位当り＊＊ |  |  | 1 |  | m
|  | 昼間施工 | [6 empty] | 白色
|  | 実線_15cm | [6 empty] | 塗布厚t=1.5mm
|  | アスファルトに設置の場合 | [6 empty] | 時間的制約なし
|  | - | [6 empty] | -
|  | - | [6 empty] | -(全ての費用)
[8 empty] | 施 工 代 価 表 | [9 empty] | 頁 | 0 | - | 0029
区画線設置(溶融式) | [11 empty] | 施工 第0 -0018号表
W150 破線 白色 | [14 empty] | 1000 |  | m |  |  |  |  | 当り
|  |  | 名 称 ・ 規 格 な ど |  | 数 量 |  | 単 位 |  |  | 単 価 | 金 額 |  |  | 備 考
昼間_溶融式(手動)【手間のみ】
|  | 破線_15cm |  | 1,000.000 |  | m
|  | 時間的制約なし | [10 empty] | 月単位(×1.02)
トラフィックペイント(JISK5665_3種1号)
|  | 溶融型(粉体状)ガラスビーズ含有量15～18% |  | 598.500 |  | kg
白
ガラスビーズ(JISR3301_1号)
|  | 粒度0.106～0.850mm |  | 26.250 |  | kg
プライマー
|  | トラフィックペイント接着用 |  | 26.250 |  | kg
軽油
|  | パトロール給油 |  |  |  | L
諸雑費(まるめ)
|  |  |  | 1 |  | 式
| ＊＊＊合計＊＊＊ |  |  | 1,000 |  | m
| ＊＊単位当り＊＊ |  |  | 1 |  | m
|  | 昼間施工 | [6 empty] | 白色
|  | 破線_15cm | [6 empty] | 塗布厚t=1.5mm
|  | アスファルトに設置の場合 | [6 empty] | 時間的制約なし
|  | - | [6 empty] | -
|  | - | [6 empty] | -(全ての費用)
[8 empty] | 施 工 代 価 表 | [9 empty] | 頁 | 0 | - | 0030
区画線設置(溶融式) | [11 empty] | 施工 第0 -0019号表
W450 破線 白色 | [14 empty] | 1000 |  | m |  |  |  |  | 当り
|  |  | 名 称 ・ 規 格 な ど |  | 数 量 |  | 単 位 |  |  | 単 価 | 金 額 |  |  | 備 考
昼間_溶融式(手動)【手間のみ】
|  | 破線_45cm |  | 1,000.000 |  | m
|  | 時間的制約なし | [10 empty] | 月単位(×1.02)
トラフィックペイント(JISK5665_3種1号)
|  | 溶融型(粉体状)ガラスビーズ含有量15～18% |  | 1,785.000 |  | kg
白
ガラスビーズ(JISR3301_1号)
|  | 粒度0.106～0.850mm |  | 78.750 |  | kg
プライマー
|  | トラフィックペイント接着用 |  | 78.750 |  | kg
軽油
|  | パトロール給油 |  |  |  | L
諸雑費(まるめ)
|  |  |  | 1 |  | 式
| ＊＊＊合計＊＊＊ |  |  | 1,000 |  | m
| ＊＊単位当り＊＊ |  |  | 1 |  | m
|  | 昼間施工 | [6 empty] | 白色
|  | 破線_45cm | [6 empty] | 塗布厚t=1.5mm
|  | アスファルトに設置の場合 | [6 empty] | 時間的制約なし
|  | - | [6 empty] | -
|  | - | [6 empty] | -(全ての費用)
[8 empty] | 施 工 代 価 表 | [9 empty] | 頁 | 0 | - | 0031
区画線設置(溶融式) | [11 empty] | 施工 第0 -0020号表
W450 ゼブラ 白色 | [14 empty] | 1000 |  | m |  |  |  |  | 当り
|  |  | 名 称 ・ 規 格 な ど |  | 数 量 |  | 単 位 |  |  | 単 価 | 金 額 |  |  | 備 考
昼間_溶融式(手動)【手間のみ】
|  | ゼブラ_45cm |  | 1,000.000 |  | m
|  | 時間的制約なし | [10 empty] | 月単位(×1.02)
トラフィックペイント(JISK5665_3種1号)
|  | 溶融型(粉体状)ガラスビーズ含有量15～18% |  | 1,785.000 |  | kg
白
ガラスビーズ(JISR3301_1号)
|  | 粒度0.106～0.850mm |  | 78.750 |  | kg
プライマー
|  | トラフィックペイント接着用 |  | 78.750 |  | kg
軽油
|  | パトロール給油 |  |  |  | L
諸雑費(まるめ)
|  |  |  | 1 |  | 式
| ＊＊＊合計＊＊＊ |  |  | 1,000 |  | m
| ＊＊単位当り＊＊ |  |  | 1 |  | m
|  | 昼間施工 | [6 empty] | 白色
|  | ゼブラ_45cm | [6 empty] | 塗布厚t=1.5mm
|  | アスファルトに設置の場合 | [6 empty] | 時間的制約なし
|  | - | [6 empty] | -
|  | - | [6 empty] | -(全ての費用)
[8 empty] | 施 工 代 価 表 | [9 empty] | 頁 | 0 | - | 0032
区画線設置(溶融式) | [11 empty] | 施工 第0 -0021号表
破線矢印 白色 | [14 empty] | 1000 |  | m |  |  |  |  | 当り
|  |  | 名 称 ・ 規 格 な ど |  | 数 量 |  | 単 位 |  |  | 単 価 | 金 額 |  |  | 備 考
昼間_溶融式(手動)【手間のみ】
|  | 矢印・記号・文字_15cm換算 |  | 1,000.000 |  | m
|  | 時間的制約なし | [10 empty] | 月単位(×1.02)
トラフィックペイント(JISK5665_3種1号)
|  | 溶融型(粉体状)ガラスビーズ含有量15～18% |  | 598.500 |  | kg
白
ガラスビーズ(JISR3301_1号)
|  | 粒度0.106～0.850mm |  | 26.250 |  | kg
プライマー
|  | トラフィックペイント接着用 |  | 26.250 |  | kg
軽油
|  | パトロール給油 |  |  |  | L
諸雑費(まるめ)
|  |  |  | 1 |  | 式
| ＊＊＊合計＊＊＊ |  |  | 1,000 |  | m
| ＊＊単位当り＊＊ |  |  | 1 |  | m
|  | 昼間施工 | [6 empty] | 白色
|  | 矢印・記号・文字_15cm換算 | [6 empty] | 塗布厚t=1.5mm
|  | アスファルトに設置の場合 | [6 empty] | 時間的制約なし
|  | - | [6 empty] | -
|  | - | [6 empty] | -(全ての費用)
[8 empty] | 施 工 代 価 表 | [9 empty] | 頁 | 0 | - | 0033
区画線設置(溶融式) | [11 empty] | 施工 第0 -0022号表
破線左矢印 白色 | [14 empty] | 1000 |  | m |  |  |  |  | 当り
|  |  | 名 称 ・ 規 格 な ど |  | 数 量 |  | 単 位 |  |  | 単 価 | 金 額 |  |  | 備 考
昼間_溶融式(手動)【手間のみ】
|  | 矢印・記号・文字_15cm換算 |  | 1,000.000 |  | m
|  | 時間的制約なし | [10 empty] | 月単位(×1.02)
トラフィックペイント(JISK5665_3種1号)
|  | 溶融型(粉体状)ガラスビーズ含有量15～18% |  | 598.500 |  | kg
白
ガラスビーズ(JISR3301_1号)
|  | 粒度0.106～0.850mm |  | 26.250 |  | kg
プライマー
|  | トラフィックペイント接着用 |  | 26.250 |  | kg
軽油
|  | パトロール給油 |  |  |  | L
諸雑費(まるめ)
|  |  |  | 1 |  | 式
| ＊＊＊合計＊＊＊ |  |  | 1,000 |  | m
| ＊＊単位当り＊＊ |  |  | 1 |  | m
|  | 昼間施工 | [6 empty] | 白色
|  | 矢印・記号・文字_15cm換算 | [6 empty] | 塗布厚t=1.5mm
|  | アスファルトに設置の場合 | [6 empty] | 時間的制約なし
|  | - | [6 empty] | -
|  | - | [6 empty] | -(全ての費用)
[8 empty] | 施 工 代 価 表 | [9 empty] | 頁 | 0 | - | 0034
区画線設置(溶融式) | [11 empty] | 施工 第0 -0023号表
破線右矢印 白色 | [14 empty] | 1000 |  | m |  |  |  |  | 当り
|  |  | 名 称 ・ 規 格 な ど |  | 数 量 |  | 単 位 |  |  | 単 価 | 金 額 |  |  | 備 考
昼間_溶融式(手動)【手間のみ】
|  | 矢印・記号・文字_15cm換算 |  | 1,000.000 |  | m
|  | 時間的制約なし | [10 empty] | 月単位(×1.02)
トラフィックペイント(JISK5665_3種1号)
|  | 溶融型(粉体状)ガラスビーズ含有量15～18% |  | 598.500 |  | kg
白
ガラスビーズ(JISR3301_1号)
|  | 粒度0.106～0.850mm |  | 26.250 |  | kg
プライマー
|  | トラフィックペイント接着用 |  | 26.250 |  | kg
軽油
|  | パトロール給油 |  |  |  | L
諸雑費(まるめ)
|  |  |  | 1 |  | 式
| ＊＊＊合計＊＊＊ |  |  | 1,000 |  | m
| ＊＊単位当り＊＊ |  |  | 1 |  | m
|  | 昼間施工 | [6 empty] | 白色
|  | 矢印・記号・文字_15cm換算 | [6 empty] | 塗布厚t=1.5mm
|  | アスファルトに設置の場合 | [6 empty] | 時間的制約なし
|  | - | [6 empty] | -
|  | - | [6 empty] | -(全ての費用)
[8 empty] | 施 工 代 価 表 | [9 empty] | 頁 | 0 | - | 0035
区画線設置(溶融式) | [11 empty] | 施工 第0 -0024号表
文字「月極」 白色 | [14 empty] | 1000 |  | m |  |  |  |  | 当り
|  |  | 名 称 ・ 規 格 な ど |  | 数 量 |  | 単 位 |  |  | 単 価 | 金 額 |  |  | 備 考
昼間_溶融式(手動)【手間のみ】
|  | 矢印・記号・文字_15cm換算 |  | 1,000.000 |  | m
|  | 時間的制約なし | [10 empty] | 月単位(×1.02)
トラフィックペイント(JISK5665_3種1号)
|  | 溶融型(粉体状)ガラスビーズ含有量15～18% |  | 598.500 |  | kg
白
ガラスビーズ(JISR3301_1号)
|  | 粒度0.106～0.850mm |  | 26.250 |  | kg
プライマー
|  | トラフィックペイント接着用 |  | 26.250 |  | kg
軽油
|  | パトロール給油 |  |  |  | L
諸雑費(まるめ)
|  |  |  | 1 |  | 式
| ＊＊＊合計＊＊＊ |  |  | 1,000 |  | m
| ＊＊単位当り＊＊ |  |  | 1 |  | m
|  | 昼間施工 | [6 empty] | 白色
|  | 矢印・記号・文字_15cm換算 | [6 empty] | 塗布厚t=1.5mm
|  | アスファルトに設置の場合 | [6 empty] | 時間的制約なし
|  | - | [6 empty] | -
|  | - | [6 empty] | -(全ての費用)
[8 empty] | 施 工 代 価 表 | [9 empty] | 頁 | 0 | - | 0036
区画線設置(溶融式) | [11 empty] | 施工 第0 -0025号表
文字「タクシー」 白色 | [14 empty] | 1000 |  | m |  |  |  |  | 当り
|  |  | 名 称 ・ 規 格 な ど |  | 数 量 |  | 単 位 |  |  | 単 価 | 金 額 |  |  | 備 考
昼間_溶融式(手動)【手間のみ】
|  | 矢印・記号・文字_15cm換算 |  | 1,000.000 |  | m
|  | 時間的制約なし | [10 empty] | 月単位(×1.02)
トラフィックペイント(JISK5665_3種1号)
|  | 溶融型(粉体状)ガラスビーズ含有量15～18% |  | 598.500 |  | kg
白
ガラスビーズ(JISR3301_1号)
|  | 粒度0.106～0.850mm |  | 26.250 |  | kg
プライマー
|  | トラフィックペイント接着用 |  | 26.250 |  | kg
軽油
|  | パトロール給油 |  |  |  | L
諸雑費(まるめ)
|  |  |  | 1 |  | 式
| ＊＊＊合計＊＊＊ |  |  | 1,000 |  | m
| ＊＊単位当り＊＊ |  |  | 1 |  | m
|  | 昼間施工 | [6 empty] | 白色
|  | 矢印・記号・文字_15cm換算 | [6 empty] | 塗布厚t=1.5mm
|  | アスファルトに設置の場合 | [6 empty] | 時間的制約なし
|  | - | [6 empty] | -
|  | - | [6 empty] | -(全ての費用)
[8 empty] | 施 工 代 価 表 | [9 empty] | 頁 | 0 | - | 0037
区画線設置(溶融式) | [11 empty] | 施工 第0 -0026号表
文字「一般車」 白色 | [14 empty] | 1000 |  | m |  |  |  |  | 当り
|  |  | 名 称 ・ 規 格 な ど |  | 数 量 |  | 単 位 |  |  | 単 価 | 金 額 |  |  | 備 考
昼間_溶融式(手動)【手間のみ】
|  | 矢印・記号・文字_15cm換算 |  | 1,000.000 |  | m
|  | 時間的制約なし | [10 empty] | 月単位(×1.02)
トラフィックペイント(JISK5665_3種1号)
|  | 溶融型(粉体状)ガラスビーズ含有量15～18% |  | 598.500 |  | kg
白
ガラスビーズ(JISR3301_1号)
|  | 粒度0.106～0.850mm |  | 26.250 |  | kg
プライマー
|  | トラフィックペイント接着用 |  | 26.250 |  | kg
軽油
|  | パトロール給油 |  |  |  | L
諸雑費(まるめ)
|  |  |  | 1 |  | 式
| ＊＊＊合計＊＊＊ |  |  | 1,000 |  | m
| ＊＊単位当り＊＊ |  |  | 1 |  | m
|  | 昼間施工 | [6 empty] | 白色
|  | 矢印・記号・文字_15cm換算 | [6 empty] | 塗布厚t=1.5mm
|  | アスファルトに設置の場合 | [6 empty] | 時間的制約なし
|  | - | [6 empty] | -
|  | - | [6 empty] | -(全ての費用)
[8 empty] | 施 工 代 価 表 | [9 empty] | 頁 | 0 | - | 0038
区画線設置(溶融式) | [11 empty] | 施工 第0 -0027号表
文字「身障者マーク」 白色 | [14 empty] | 1000 |  | m |  |  |  |  | 当り
|  |  | 名 称 ・ 規 格 な ど |  | 数 量 |  | 単 位 |  |  | 単 価 | 金 額 |  |  | 備 考
昼間_溶融式(手動)【手間のみ】
|  | 矢印・記号・文字_15cm換算 |  | 1,000.000 |  | m
|  | 時間的制約なし | [10 empty] | 月単位(×1.02)
トラフィックペイント(JISK5665_3種1号)
|  | 溶融型(粉体状)ガラスビーズ含有量15～18% |  | 598.500 |  | kg
白
ガラスビーズ(JISR3301_1号)
|  | 粒度0.106～0.850mm |  | 26.250 |  | kg
プライマー
|  | トラフィックペイント接着用 |  | 26.250 |  | kg
軽油
|  | パトロール給油 |  |  |  | L
諸雑費(まるめ)
|  |  |  | 1 |  | 式
| ＊＊＊合計＊＊＊ |  |  | 1,000 |  | m
| ＊＊単位当り＊＊ |  |  | 1 |  | m
|  | 昼間施工 | [6 empty] | 白色
|  | 矢印・記号・文字_15cm換算 | [6 empty] | 塗布厚t=1.5mm
|  | アスファルトに設置の場合 | [6 empty] | 時間的制約なし
|  | - | [6 empty] | -
|  | - | [6 empty] | -(全ての費用)
[8 empty] | 施 工 代 価 表 | [9 empty] | 頁 | 0 | - | 0039
区画線設置(溶融式) | [11 empty] | 施工 第0 -0028号表
文字「バス優先」 白色 | [14 empty] | 1000 |  | m |  |  |  |  | 当り
|  |  | 名 称 ・ 規 格 な ど |  | 数 量 |  | 単 位 |  |  | 単 価 | 金 額 |  |  | 備 考
昼間_溶融式(手動)【手間のみ】
|  | 矢印・記号・文字_15cm換算 |  | 1,000.000 |  | m
|  | 時間的制約なし | [10 empty] | 月単位(×1.02)
トラフィックペイント(JISK5665_3種1号)
|  | 溶融型(粉体状)ガラスビーズ含有量15～18% |  | 598.500 |  | kg
白
ガラスビーズ(JISR3301_1号)
|  | 粒度0.106～0.850mm |  | 26.250 |  | kg
プライマー
|  | トラフィックペイント接着用 |  | 26.250 |  | kg
軽油
|  | パトロール給油 |  |  |  | L
諸雑費(まるめ)
|  |  |  | 1 |  | 式
| ＊＊＊合計＊＊＊ |  |  | 1,000 |  | m
| ＊＊単位当り＊＊ |  |  | 1 |  | m
|  | 昼間施工 | [6 empty] | 白色
|  | 矢印・記号・文字_15cm換算 | [6 empty] | 塗布厚t=1.5mm
|  | アスファルトに設置の場合 | [6 empty] | 時間的制約なし
|  | - | [6 empty] | -
|  | - | [6 empty] | -(全ての費用)
[8 empty] | 施 工 代 価 表 | [9 empty] | 頁 | 0 | - | 0040
区画線設置(溶融式) | [11 empty] | 施工 第0 -0029号表
文字「駅入口」 白色 | [14 empty] | 1000 |  | m |  |  |  |  | 当り
|  |  | 名 称 ・ 規 格 な ど |  | 数 量 |  | 単 位 |  |  | 単 価 | 金 額 |  |  | 備 考
昼間_溶融式(手動)【手間のみ】
|  | 矢印・記号・文字_15cm換算 |  | 1,000.000 |  | m
|  | 時間的制約なし | [10 empty] | 月単位(×1.02)
トラフィックペイント(JISK5665_3種1号)
|  | 溶融型(粉体状)ガラスビーズ含有量15～18% |  | 598.500 |  | kg
白
ガラスビーズ(JISR3301_1号)
|  | 粒度0.106～0.850mm |  | 26.250 |  | kg
プライマー
|  | トラフィックペイント接着用 |  | 26.250 |  | kg
軽油
|  | パトロール給油 |  |  |  | L
諸雑費(まるめ)
|  |  |  | 1 |  | 式
| ＊＊＊合計＊＊＊ |  |  | 1,000 |  | m
| ＊＊単位当り＊＊ |  |  | 1 |  | m
|  | 昼間施工 | [6 empty] | 白色
|  | 矢印・記号・文字_15cm換算 | [6 empty] | 塗布厚t=1.5mm
|  | アスファルトに設置の場合 | [6 empty] | 時間的制約なし
|  | - | [6 empty] | -
|  | - | [6 empty] | -(全ての費用)
[8 empty] | 施 工 代 価 表 | [9 empty] | 頁 | 0 | - | 0041
区画線設置(溶融式) | [11 empty] | 施工 第0 -0030号表
文字「業務用」 白色 | [14 empty] | 1000 |  | m |  |  |  |  | 当り
|  |  | 名 称 ・ 規 格 な ど |  | 数 量 |  | 単 位 |  |  | 単 価 | 金 額 |  |  | 備 考
昼間_溶融式(手動)【手間のみ】
|  | 矢印・記号・文字_15cm換算 |  | 1,000.000 |  | m
|  | 時間的制約なし | [10 empty] | 月単位(×1.02)
トラフィックペイント(JISK5665_3種1号)
|  | 溶融型(粉体状)ガラスビーズ含有量15～18% |  | 598.500 |  | kg
白
ガラスビーズ(JISR3301_1号)
|  | 粒度0.106～0.850mm |  | 26.250 |  | kg
プライマー
|  | トラフィックペイント接着用 |  | 26.250 |  | kg
軽油
|  | パトロール給油 |  |  |  | L
諸雑費(まるめ)
|  |  |  | 1 |  | 式
| ＊＊＊合計＊＊＊ |  |  | 1,000 |  | m
| ＊＊単位当り＊＊ |  |  | 1 |  | m
|  | 昼間施工 | [6 empty] | 白色
|  | 矢印・記号・文字_15cm換算 | [6 empty] | 塗布厚t=1.5mm
|  | アスファルトに設置の場合 | [6 empty] | 時間的制約なし
|  | - | [6 empty] | -
|  | - | [6 empty] | -(全ての費用)
[8 empty] | 施 工 代 価 表 | [9 empty] | 頁 | 0 | - | 0042
視覚障害者誘導用ブロック設置工 | [11 empty] | 施工 第0 -0031号表
[15 empty] | 100 |  | m2 |  |  |  |  | 当り
|  |  | 名 称 ・ 規 格 な ど |  | 数 量 |  | 単 位 |  |  | 単 価 | 金 額 |  |  | 備 考
視覚障害者誘導用ブロック
|  | 300×300×60 透水性 |  | 100 |  | ㎡
|  | 材工共 | [10 empty] | 週休2日（月単位）補正込
| ＊＊＊合計＊＊＊ |  |  | 100 |  | m2
| ＊＊単位当り＊＊ |  |  | 1 |  | m2
[8 empty] | 施 工 代 価 表 | [9 empty] | 頁 | 0 | - | 0043
ベンチ設置工 | [11 empty] | 施工 第0 -0032号表
[15 empty] | 10 |  | 基 |  |  |  |  | 当り
|  |  | 名 称 ・ 規 格 な ど |  | 数 量 |  | 単 位 |  |  | 単 価 | 金 額 |  |  | 備 考
普通作業員
|  |  |  | 2 |  | （人）
月単位(×1.02)
| 基礎砕石 | [14 empty] | 施工 第0-0033号表
|  |  |  | 3.9 |  | m2
| コンクリート | [14 empty] | 施工 第0-0034号表
|  |  |  | 0.44 |  | m3
| 型枠 | [14 empty] | 施工 第0-0035号表
|  |  |  | 6.0 |  | m2
| 床掘り | [14 empty] | 施工 第0-0036号表
|  |  |  | 1.1 |  | m3
| 埋戻し | [14 empty] | 施工 第0-0037号表
|  |  |  | 0.7 |  | m3
諸雑費(まるめ)
|  |  |  | 1 |  | 式
| ＊＊＊合計＊＊＊ |  |  | 10 |  | 基
| ＊＊単位当り＊＊ |  |  | 1 |  | 基

## 施工代価表（施工パッケージ）(5)
[9 empty] | 施 工 代 価 表 | [10 empty] | 頁 | 0 | - | 0044
基礎砕石 | [13 empty] | 施工 第0 -0033号表
[16 empty] | 1 |  | m2 | [5 empty] | 当り
機械構成比： |  |  |  | 労務構成比： |  |  | 材料構成比： | [5 empty] | 市場単価構成比： |  |  |  | 標準単価：
|  |  | 代 表 機 労 材 規 格 (岡山地区) |  |  | 区分･構成比 |  | 単価(岡山地区) |  |  |  | 代 表 機 労 材 規 格 (東京地区) |  |  | 単価(東京地区) |  |  |  | 備 考
| バックホウ賃料 |  |  |  | K1:機械 |  |  |  |  | 【東京】バックホウ(クローラ型)
|  | [ｸﾛｰﾗ型]山積0.8m3(平積0.6m3) | [8 empty] | 山積0.8m3(平積0.6m3)
(排対型：～2014、～超低騒音)
| 普通作業員 |  |  |  | R1:労務 |  |  |  |  | 【東京】普通作業員
月単位(×1.02)
| 特殊作業員 |  |  |  | R2:労務 |  |  |  |  | 【東京】特殊作業員
月単位(×1.02)
| 運転手（特殊） |  |  |  | R3:労務 |  |  |  |  | 【東京】運転手(特殊)
月単位(×1.02)
| 土木一般世話役 |  |  |  | R4:労務 |  |  |  |  | 【東京】土木一般世話役
月単位(×1.02)
| クラッシャラン (再生骨材) |  |  |  | Z1:材料 |  |  |  |  | 【東京】再生クラッシャラン
|  | 0~40㎜ (RC-40) | [8 empty] | RC-40
| 軽油 |  |  |  | Z2:材料 |  |  |  |  | 【東京】軽油
|  | パトロール給油 | [8 empty] | パトロール給油
| 積算単価 | [8 empty] | 積算単価
＊＊単位当り＊＊
|  | 砕石の厚さ7.5cm以下 | [8 empty] | RC-40
-(全ての費用)
[9 empty] | 施 工 代 価 表 | [10 empty] | 頁 | 0 | - | 0045
コンクリート | [13 empty] | 施工 第0 -0034号表
[16 empty] | 1 |  | m3 | [5 empty] | 当り
機械構成比： |  |  |  | 労務構成比： |  |  | 材料構成比： | [5 empty] | 市場単価構成比： |  |  |  | 標準単価：
|  |  | 代 表 機 労 材 規 格 (岡山地区) |  |  | 区分･構成比 |  | 単価(岡山地区) |  |  |  | 代 表 機 労 材 規 格 (東京地区) |  |  | 単価(東京地区) |  |  |  | 備 考
| 普通作業員 |  |  |  | R1:労務 |  |  |  |  | 【東京】普通作業員
月単位(×1.02)
| 土木一般世話役 |  |  |  | R2:労務 |  |  |  |  | 【東京】土木一般世話役
月単位(×1.02)
| 特殊作業員 |  |  |  | R3:労務 |  |  |  |  | 【東京】特殊作業員
月単位(×1.02)
| 生コンクリート |  |  |  | Z1:材料 |  |  |  |  | 【東京】生コンクリート
|  | 呼び強度18,スランプ8,粗骨材40 | [8 empty] | 高炉 24-12-25(20)
|  | W/C(60％),種別(高炉) | [8 empty] | W/C 55%
| 積算単価 | [8 empty] | 積算単価
＊＊単位当り＊＊
|  | 小型構造物 | [8 empty] | 人力打設
|  | 18-8-40BB | [8 empty] | 一般養生
|  | 現場内小運搬無し | [8 empty] | -
-(全ての費用)
[9 empty] | 施 工 代 価 表 | [10 empty] | 頁 | 0 | - | 0046
型枠 | [13 empty] | 施工 第0 -0035号表
[16 empty] | 1 |  | m2 | [5 empty] | 当り
機械構成比： |  |  |  | 労務構成比： |  |  | 材料構成比： | [5 empty] | 市場単価構成比： |  |  |  | 標準単価：
|  |  | 代 表 機 労 材 規 格 (岡山地区) |  |  | 区分･構成比 |  | 単価(岡山地区) |  |  |  | 代 表 機 労 材 規 格 (東京地区) |  |  | 単価(東京地区) |  |  |  | 備 考
| 型わく工 |  |  |  | R1:労務 |  |  |  |  | 【東京】型わく工
月単位(×1.02)
| 普通作業員 |  |  |  | R2:労務 |  |  |  |  | 【東京】普通作業員
月単位(×1.02)
| 土木一般世話役 |  |  |  | R3:労務 |  |  |  |  | 【東京】土木一般世話役
月単位(×1.02)
| 積算単価 | [8 empty] | 積算単価
＊＊単位当り＊＊
|  | 一般型枠 | [8 empty] | 小型構造物
-(全ての費用)
[9 empty] | 施 工 代 価 表 | [10 empty] | 頁 | 0 | - | 0047
床掘り | [13 empty] | 施工 第0 -0036号表
[16 empty] | 1 |  | m3 | [5 empty] | 当り
機械構成比： |  |  |  | 労務構成比： |  |  | 材料構成比： | [5 empty] | 市場単価構成比： |  |  |  | 標準単価：
|  |  | 代 表 機 労 材 規 格 (岡山地区) |  |  | 区分･構成比 |  | 単価(岡山地区) |  |  |  | 代 表 機 労 材 規 格 (東京地区) |  |  | 単価(東京地区) |  |  |  | 備 考
| バックホウ(クローラ型) |  |  |  | K1:機械 |  |  |  |  | 【東京】バックホウ(クローラ型)
|  | 後方超小旋回型・排2 | [8 empty] | [後方超小旋回型･排対型(第2次基準)]
|  | 山積0.28/平積0.2m3 | [8 empty] | 山積0.28m3(平積0.2m3)
| 運転手（特殊） |  |  |  | R1:労務 |  |  |  |  | 【東京】運転手(特殊)
月単位(×1.02)
| 普通作業員 |  |  |  | R2:労務 |  |  |  |  | 【東京】普通作業員
月単位(×1.02)
| 軽油 |  |  |  | Z1:材料 |  |  |  |  | 【東京】軽油
|  | パトロール給油 | [8 empty] | パトロール給油
| 積算単価 | [8 empty] | 積算単価
＊＊単位当り＊＊
|  | 土砂 | [8 empty] | 上記以外(小規模)
-(全ての費用)
[9 empty] | 施 工 代 価 表 | [10 empty] | 頁 | 0 | - | 0048
埋戻し | [13 empty] | 施工 第0 -0037号表
[16 empty] | 1 |  | m3 | [5 empty] | 当り
機械構成比： |  |  |  | 労務構成比： |  |  | 材料構成比： | [5 empty] | 市場単価構成比： |  |  |  | 標準単価：
|  |  | 代 表 機 労 材 規 格 (岡山地区) |  |  | 区分･構成比 |  | 単価(岡山地区) |  |  |  | 代 表 機 労 材 規 格 (東京地区) |  |  | 単価(東京地区) |  |  |  | 備 考
| バックホウ(クローラ型) |  |  |  | K1:機械 |  |  |  |  | 【東京】バックホウ(クローラ型)
|  | 後方超小旋回型・排2 | [8 empty] | [後方超小旋回型･排対型(第2次基準)]
|  | 山積0.28/平積0.2m3 | [8 empty] | 山積0.28m3(平積0.2m3)
| タンパ及びランマ |  |  |  | K2:機械 |  |  |  |  | 【東京】ランマ
|  | ランマ | [8 empty] | 質量60～80kg
質量60～80kg
| 普通作業員 |  |  |  | R1:労務 |  |  |  |  | 【東京】普通作業員
月単位(×1.02)
| 特殊作業員 |  |  |  | R2:労務 |  |  |  |  | 【東京】特殊作業員
月単位(×1.02)
| 運転手（特殊） |  |  |  | R3:労務 |  |  |  |  | 【東京】運転手(特殊)
月単位(×1.02)
| 軽油 |  |  |  | Z1:材料 |  |  |  |  | 【東京】軽油
|  | パトロール給油 | [8 empty] | パトロール給油
| ガソリン |  |  |  | Z2:材料 |  |  |  |  | 【東京】ガソリン
|  | レギュラー８０オクタン価以上スタンド | [8 empty] | レギュラー スタンド
| 積算単価 | [8 empty] | 積算単価
＊＊単位当り＊＊
|  | 上記以外(小規模) | [8 empty] | 土砂
-(全ての費用)

## 施工代価表(5)
[7 empty] | 施 工 代 価 表 | [7 empty] | 頁 | 0 | - | 0049
標識基礎設置工 | [9 empty] | 施工 第0 -0038号表
[12 empty] | 1 |  | 式 |  |  |  |  | 当り
|  | 名 称 ・ 規 格 な ど |  | 数 量 |  | 単 位 |  | 単 価 | 金 額 |  | 備 考
| 基礎砕石 | [11 empty] | 施工 第0-0039号表
|  |  | 1.3 |  | m2
| コンクリート | [11 empty] | 施工 第0-0034号表
|  |  | 0.8 |  | m3
| 型枠 | [11 empty] | 施工 第0-0035号表
|  |  | 6.4 |  | m2
| 床掘り | [11 empty] | 施工 第0-0040号表
|  |  | 4.8 |  | m3
| 埋戻し | [11 empty] | 施工 第0-0037号表
|  |  | 3.9 |  | m3
| 基面整正 | [11 empty] | 施工 第0-0041号表
|  |  | 1.1 |  | m2
| ＊＊単位当り＊＊ |  | 1 |  | 式

## 施工代価表（施工パッケージ）(6)
[9 empty] | 施 工 代 価 表 | [10 empty] | 頁 | 0 | - | 0050
基礎砕石 | [13 empty] | 施工 第0 -0039号表
[16 empty] | 1 |  | m2 | [5 empty] | 当り
機械構成比： |  |  |  | 労務構成比： |  |  | 材料構成比： | [5 empty] | 市場単価構成比： |  |  |  | 標準単価：
|  |  | 代 表 機 労 材 規 格 (岡山地区) |  |  | 区分･構成比 |  | 単価(岡山地区) |  |  |  | 代 表 機 労 材 規 格 (東京地区) |  |  | 単価(東京地区) |  |  |  | 備 考
| バックホウ賃料 |  |  |  | K1:機械 |  |  |  |  | 【東京】バックホウ(クローラ型)
|  | [ｸﾛｰﾗ型]山積0.8m3(平積0.6m3) | [8 empty] | 山積0.8m3(平積0.6m3)
(排対型：～2014、～超低騒音)
| 普通作業員 |  |  |  | R1:労務 |  |  |  |  | 【東京】普通作業員
月単位(×1.02)
| 特殊作業員 |  |  |  | R2:労務 |  |  |  |  | 【東京】特殊作業員
月単位(×1.02)
| 運転手（特殊） |  |  |  | R3:労務 |  |  |  |  | 【東京】運転手(特殊)
月単位(×1.02)
| 土木一般世話役 |  |  |  | R4:労務 |  |  |  |  | 【東京】土木一般世話役
月単位(×1.02)
| クラッシャラン (再生骨材) |  |  |  | Z1:材料 |  |  |  |  | 【東京】再生クラッシャラン
|  | 0~40㎜ (RC-40) | [8 empty] | RC-40
| 軽油 |  |  |  | Z2:材料 |  |  |  |  | 【東京】軽油
|  | パトロール給油 | [8 empty] | パトロール給油
| 積算単価 | [8 empty] | 積算単価
＊＊単位当り＊＊
|  | 砕石の厚さ7.5cmを超え12.5cm以下 | [8 empty] | RC-40
-(全ての費用)
[9 empty] | 施 工 代 価 表 | [10 empty] | 頁 | 0 | - | 0051
床掘り | [13 empty] | 施工 第0 -0040号表
[16 empty] | 1 |  | m3 | [5 empty] | 当り
機械構成比： |  |  |  | 労務構成比： |  |  | 材料構成比： | [5 empty] | 市場単価構成比： |  |  |  | 標準単価：
|  |  | 代 表 機 労 材 規 格 (岡山地区) |  |  | 区分･構成比 |  | 単価(岡山地区) |  |  |  | 代 表 機 労 材 規 格 (東京地区) |  |  | 単価(東京地区) |  |  |  | 備 考
| 後方超小旋回バックホウ[ｸﾛｰﾗ型]賃料 |  |  |  | K1:機械 |  |  |  |  | 【東京】バックホウ(クローラ型)
|  | 山積0.45m3 (平積0.35m3) | [8 empty] | [後方超小旋回型] 山積0.45m3
|  | (排対型：～2014、～超低騒音) | [8 empty] | (平積0.35m3)
| 運転手（特殊） |  |  |  | R1:労務 |  |  |  |  | 【東京】運転手(特殊)
月単位(×1.02)
| 軽油 |  |  |  | Z1:材料 |  |  |  |  | 【東京】軽油
|  | パトロール給油 | [8 empty] | パトロール給油
| 積算単価 | [8 empty] | 積算単価
＊＊単位当り＊＊
|  | 土砂 | [8 empty] | 平均施工幅1m以上2m未満
|  | 無し | [8 empty] | 障害無し
-(全ての費用)
[9 empty] | 施 工 代 価 表 | [10 empty] | 頁 | 0 | - | 0052
基面整正 | [13 empty] | 施工 第0 -0041号表
[16 empty] | 1 |  | m2 | [5 empty] | 当り
機械構成比： |  |  |  | 労務構成比： |  |  | 材料構成比： | [5 empty] | 市場単価構成比： |  |  |  | 標準単価：
|  |  | 代 表 機 労 材 規 格 (岡山地区) |  |  | 区分･構成比 |  | 単価(岡山地区) |  |  |  | 代 表 機 労 材 規 格 (東京地区) |  |  | 単価(東京地区) |  |  |  | 備 考
| 普通作業員 |  |  |  | R1:労務 |  |  |  |  | 【東京】普通作業員
月単位(×1.02)
| 積算単価 | [8 empty] | 積算単価
＊＊単位当り＊＊

## 施工代価表(6)
[7 empty] | 施 工 代 価 表 | [7 empty] | 頁 | 0 | - | 0053
観光案内板基礎設置工 | [9 empty] | 施工 第0 -0042号表
[12 empty] | 10 |  | 基 |  |  |  |  | 当り
|  | 名 称 ・ 規 格 な ど |  | 数 量 |  | 単 位 |  | 単 価 | 金 額 |  | 備 考
| 基礎砕石 | [11 empty] | 施工 第0-0039号表
|  |  | 12.8 |  | m2
| コンクリート | [11 empty] | 施工 第0-0034号表
|  |  | 5.88 |  | m3
| 型枠 | [11 empty] | 施工 第0-0035号表
|  |  | 33.6 |  | m2
| 床掘り | [11 empty] | 施工 第0-0040号表
|  |  | 32.4 |  | m3
| 埋戻し | [11 empty] | 施工 第0-0037号表
|  |  | 26.6 |  | m3
| 基面整正 | [11 empty] | 施工 第0-0041号表
|  |  | 12.8 |  | m2
諸雑費(まるめ)
|  |  | 1 |  | 式
| ＊＊＊合計＊＊＊ |  | 10 |  | 基
| ＊＊単位当り＊＊ |  | 1 |  | 基
[7 empty] | 施 工 代 価 表 | [7 empty] | 頁 | 0 | - | 0054
歴史案内板基礎設置工 | [9 empty] | 施工 第0 -0043号表
[12 empty] | 10 |  | 基 |  |  |  |  | 当り
|  | 名 称 ・ 規 格 な ど |  | 数 量 |  | 単 位 |  | 単 価 | 金 額 |  | 備 考
| 基礎砕石 | [11 empty] | 施工 第0-0039号表
|  |  | 3.3 |  | m2
| コンクリート | [11 empty] | 施工 第0-0034号表
|  |  | 0.9 |  | m3
| 型枠 | [11 empty] | 施工 第0-0035号表
|  |  | 8.8 |  | m2
| 床掘り | [11 empty] | 施工 第0-0040号表
|  |  | 7.8 |  | m3
| 埋戻し | [11 empty] | 施工 第0-0037号表
|  |  | 6.9 |  | m3
| 基面整正 | [11 empty] | 施工 第0-0041号表
|  |  | 4.2 |  | m2
諸雑費(まるめ)
|  |  | 1 |  | 式
| ＊＊＊合計＊＊＊ |  | 10 |  | 基
| ＊＊単位当り＊＊ |  | 1 |  | 基

## 施工代価表（施工パッケージ）(7)
[9 empty] | 施 工 代 価 表 | [10 empty] | 頁 | 0 | - | 0055
金網・支柱(立入防止柵) | [13 empty] | 施工 第0 -0044号表
[16 empty] | 1 |  | m | [5 empty] | 当り
機械構成比： |  |  |  | 労務構成比： |  |  | 材料構成比： | [5 empty] | 市場単価構成比： |  |  |  | 標準単価：
|  |  | 代 表 機 労 材 規 格 (岡山地区) |  |  | 区分･構成比 |  | 単価(岡山地区) |  |  |  | 代 表 機 労 材 規 格 (東京地区) |  |  | 単価(東京地区) |  |  |  | 備 考
| 普通作業員 |  |  |  | R1:労務 |  |  |  |  | 【東京】普通作業員
月単位(×1.02)
| 土木一般世話役 |  |  |  | R2:労務 |  |  |  |  | 【東京】土木一般世話役
月単位(×1.02)
| 積算単価 | [8 empty] | 積算単価
＊＊単位当り＊＊
|  | 基礎ブロック | [8 empty] | 支柱間隔2m
-(全ての費用)

## 施工代価表(7)
[8 empty] | 施 工 代 価 表 | [9 empty] | 頁 | 0 | - | 0056
フェンス基礎設置工 | [11 empty] | 施工 第0 -0045号表
[15 empty] | 10 |  | m |  |  |  |  | 当り
|  |  | 名 称 ・ 規 格 な ど |  | 数 量 |  | 単 位 |  |  | 単 価 | 金 額 |  |  | 備 考
| 基礎砕石 | [14 empty] | 施工 第0-0039号表
|  |  |  | 0.4 |  | m2
| コンクリート | [14 empty] | 施工 第0-0034号表
|  |  |  | 0.1 |  | m3
| 型枠 | [14 empty] | 施工 第0-0035号表
|  |  |  | 1.6 |  | m2
| 床掘り | [14 empty] | 施工 第0-0036号表
|  |  |  | 0.9 |  | m3
| 埋戻し | [14 empty] | 施工 第0-0037号表
|  |  |  | 0.8 |  | m3
諸雑費(まるめ)
|  |  |  | 1 |  | 式
| ＊＊＊合計＊＊＊ |  |  | 10 |  | m
| ＊＊単位当り＊＊ |  |  | 1 |  | m
[8 empty] | 施 工 代 価 表 | [9 empty] | 頁 | 0 | - | 0057
ボラード基礎設置工 | [11 empty] | 施工 第0 -0046号表
[15 empty] | 10 |  | 基 |  |  |  |  | 当り
|  |  | 名 称 ・ 規 格 な ど |  | 数 量 |  | 単 位 |  |  | 単 価 | 金 額 |  |  | 備 考
| 基礎砕石 | [14 empty] | 施工 第0-0033号表
|  |  |  | 1.6 |  | m2
| コンクリート | [14 empty] | 施工 第0-0034号表
|  |  |  | 0.64 |  | m3
| 型枠 | [14 empty] | 施工 第0-0035号表
|  |  |  | 6.4 |  | m2
| 床掘り | [14 empty] | 施工 第0-0040号表
|  |  |  | 1.9 |  | m3
| 埋戻し | [14 empty] | 施工 第0-0037号表
|  |  |  | 1.8 |  | m3
| 基面整正 | [14 empty] | 施工 第0-0041号表
|  |  |  | 1.6 |  | m2
諸雑費(まるめ)
|  |  |  | 1 |  | 式
| ＊＊＊合計＊＊＊ |  |  | 10 |  | 基
| ＊＊単位当り＊＊ |  |  | 1 |  | 基
[8 empty] | 施 工 代 価 表 | [9 empty] | 頁 | 0 | - | 0058
車線分離標(固定式)(貼付式) | [11 empty] | 施工 第0 -0047号表
[15 empty] | 1 |  | 本 |  |  |  |  | 当り
|  |  | 名 称 ・ 規 格 な ど |  | 数 量 |  | 単 位 |  |  | 単 価 | 金 額 |  |  | 備 考
車線分離標設置固定式（貼付式）
|  | 本体(柱)φ80 ベース径φ250 高さ650㎜ |  | 1.000 |  | 本
月単位(×1.01)
諸雑費(まるめ)
|  |  |  | 1 |  | 式
| ＊＊単位当り＊＊ |  |  | 1 |  | 本
|  | 設置 | [6 empty] | 高さ_650mm
|  | [規]10本未満 | [6 empty] | -
-
[8 empty] | 施 工 代 価 表 | [9 empty] | 頁 | 0 | - | 0059
視線誘導標(土中建込用) | [11 empty] | 施工 第0 -0048号表
[15 empty] | 1 |  | 本 |  |  |  |  | 当り
|  |  | 名 称 ・ 規 格 な ど |  | 数 量 |  | 単 位 |  |  | 単 価 | 金 額 |  |  | 備 考
視線誘導標設置工 土中建込用片面反射
|  | φ３００ |  | 1.000 |  | 本
月単位(×1.01)
諸雑費(まるめ)
|  |  |  | 1 |  | 式
| ＊＊単位当り＊＊ |  |  | 1 |  | 本
|  | 設置 | [6 empty] | -
|  | 片面反射 | [6 empty] | 反射体_径φ300
|  | [規]10本未満 | [6 empty] | -
-
[8 empty] | 施 工 代 価 表 | [9 empty] | 頁 | 0 | - | 0060
シェルタ―基礎設置工 | [11 empty] | 施工 第0 -0049号表
[15 empty] | 10 |  | 基 |  |  |  |  | 当り
|  |  | 名 称 ・ 規 格 な ど |  | 数 量 |  | 単 位 |  |  | 単 価 | 金 額 |  |  | 備 考
| 基礎砕石 | [14 empty] | 施工 第0-0039号表
|  |  |  | 60.0 |  | m2
| コンクリート | [14 empty] | 施工 第0-0034号表
|  |  |  | 24.3 |  | m3
| 型枠 | [14 empty] | 施工 第0-0035号表
|  |  |  | 108.0 |  | m2
| 床掘り | [14 empty] | 施工 第0-0040号表
|  |  |  | 136.5 |  | m3
| 埋戻し | [14 empty] | 施工 第0-0037号表
|  |  |  | 106.2 |  | m3
| 基面整正 | [14 empty] | 施工 第0-0041号表
|  |  |  | 60.0 |  | m2
諸雑費(まるめ)
|  |  |  | 1 |  | 式
| ＊＊＊合計＊＊＊ |  |  | 10 |  | 基
| ＊＊単位当り＊＊ |  |  | 1 |  | 基
[8 empty] | 施 工 代 価 表 | [9 empty] | 頁 | 0 | - | 0061
自転車置場基礎設置工 | [11 empty] | 施工 第0 -0050号表
[15 empty] | 10 |  | 基 |  |  |  |  | 当り
|  |  | 名 称 ・ 規 格 な ど |  | 数 量 |  | 単 位 |  |  | 単 価 | 金 額 |  |  | 備 考
| 基礎砕石 | [14 empty] | 施工 第0-0039号表
|  |  |  | 72.0 |  | m2
| コンクリート | [14 empty] | 施工 第0-0034号表
|  |  |  | 33.0 |  | m3
| 型枠 | [14 empty] | 施工 第0-0035号表
|  |  |  | 126.5 |  | m2
| 床掘り | [14 empty] | 施工 第0-0040号表
|  |  |  | 108.0 |  | m3
| 埋戻し | [14 empty] | 施工 第0-0037号表
|  |  |  | 78.0 |  | m3
| 基面整正 | [14 empty] | 施工 第0-0041号表
|  |  |  | 72.0 |  | m2
諸雑費(まるめ)
|  |  |  | 1 |  | 式
| ＊＊＊合計＊＊＊ |  |  | 10 |  | 基
| ＊＊単位当り＊＊ |  |  | 1 |  | 基

## 施工代価表（施工パッケージ）(8)
[9 empty] | 施 工 代 価 表 | [10 empty] | 頁 | 0 | - | 0062
不陸整正 | [13 empty] | 施工 第0 -0051号表
[16 empty] | 1 |  | m2 | [5 empty] | 当り
機械構成比： |  |  |  | 労務構成比： |  |  | 材料構成比： | [5 empty] | 市場単価構成比： |  |  |  | 標準単価：
|  |  | 代 表 機 労 材 規 格 (岡山地区) |  |  | 区分･構成比 |  | 単価(岡山地区) |  |  |  | 代 表 機 労 材 規 格 (東京地区) |  |  | 単価(東京地区) |  |  |  | 備 考
| モータグレーダ |  |  |  | K1:機械 |  |  |  |  | 【東京】モータグレーダ
|  | 土工用・排2014 | [8 empty] | [土工用･排出ガス対策型(2014年規制)]
|  | ブレード幅3.1m | [8 empty] | ブレード幅3.1m
| ロードローラ賃料 |  |  |  | K2:機械 |  |  |  |  | 【東京】ロードローラ[マカダム]
|  | マカダム１０～１２ｔ | [8 empty] | 質量10t
(排対型：～2014、～超低騒音)
| タイヤローラ賃料 |  |  |  | K3:機械 |  |  |  |  | 【東京】タイヤローラ
|  | １３～１４ｔ | [8 empty] | 質量13～14t
（排対型：2011,2014、～超低）
| 運転手（特殊） |  |  |  | R1:労務 |  |  |  |  | 【東京】運転手(特殊)
月単位(×1.02)
| 普通作業員 |  |  |  | R2:労務 |  |  |  |  | 【東京】普通作業員
月単位(×1.02)
| 特殊作業員 |  |  |  | R3:労務 |  |  |  |  | 【東京】特殊作業員
月単位(×1.02)
| 土木一般世話役 |  |  |  | R4:労務 |  |  |  |  | 【東京】土木一般世話役
月単位(×1.02)
| 軽油 |  |  |  | Z1:材料 |  |  |  |  | 【東京】軽油
|  | パトロール給油 | [8 empty] | パトロール給油
| 積算単価 | [8 empty] | 積算単価
＊＊単位当り＊＊
|  | 補足材料無し | [8 empty] | -(全ての費用)

## 施工代価表(8)
[9 empty] | 施 工 代 価 表 | [8 empty] | 頁 | 0 | - | 0063
インターロッキングブロック工(設置) | [12 empty] | 施工 第0 -0052号表
バリアフリーペイブLS（遮熱、透水性） |  |  |  | 厚6cm | [11 empty] | 1 | m2 |  |  |  |  | 当り
|  |  | 名 称 ・ 規 格 な ど |  |  | 数 量 |  | 単 位 |  |  | 単 価 | 金 額 |  |  | 備 考
インターロッキングブロック設置工
|  | 直線配置 厚６㎝ |  |  | 1.000 |  | m2
月単位(×1.01)
材料控除用_インターロッキングブロック
|  | 標準品厚６cm |  |  | -1.020 |  | m2
材料
[5 empty] | 1.020 |  | m2
砂
[5 empty] | 0.039 |  | m3
諸雑費(まるめ)
[5 empty] | 1 |  | 式
| ＊＊単位当り＊＊ |  |  |  | 1 |  | m2
|  | 直線配置 | [7 empty] | ブロック厚6cm
|  | 特殊品 | [7 empty] | 砂
|  | H=0.03 敷材料の厚さ(m) | [7 empty] | [規]100m2以上
|  | - | [7 empty] | -

## 施工代価表（施工パッケージ）(9)
[9 empty] | 施 工 代 価 表 | [10 empty] | 頁 | 0 | - | 0064
コンクリート | [13 empty] | 施工 第0 -0053号表
[16 empty] | 1 |  | m3 | [5 empty] | 当り
機械構成比： |  |  |  | 労務構成比： |  |  | 材料構成比： | [5 empty] | 市場単価構成比： |  |  |  | 標準単価：
|  |  | 代 表 機 労 材 規 格 (岡山地区) |  |  | 区分･構成比 |  | 単価(岡山地区) |  |  |  | 代 表 機 労 材 規 格 (東京地区) |  |  | 単価(東京地区) |  |  |  | 備 考
| 普通作業員 |  |  |  | R1:労務 |  |  |  |  | 【東京】普通作業員
月単位(×1.02)
| 特殊作業員 |  |  |  | R2:労務 |  |  |  |  | 【東京】特殊作業員
月単位(×1.02)
| 土木一般世話役 |  |  |  | R3:労務 |  |  |  |  | 【東京】土木一般世話役
月単位(×1.02)
| 生コンクリート |  |  |  | Z1:材料 |  |  |  |  | 【東京】生コンクリート
|  | 呼び強度18,スランプ8,粗骨材40 | [8 empty] | 高炉 24-12-25(20)
|  | W/C(60％),種別(高炉) | [8 empty] | W/C 55%
| 積算単価 | [8 empty] | 積算単価
＊＊単位当り＊＊
|  | 無筋・鉄筋構造物 | [8 empty] | 人力打設
|  | 18-8-40BB | [8 empty] | 一般養生
|  | 現場内小運搬無し | [8 empty] | -
-(全ての費用)
[9 empty] | 施 工 代 価 表 | [10 empty] | 頁 | 0 | - | 0065
目地板 | [13 empty] | 施工 第0 -0054号表
[16 empty] | 1 |  | m2 | [5 empty] | 当り
機械構成比： |  |  |  | 労務構成比： |  |  | 材料構成比： | [5 empty] | 市場単価構成比： |  |  |  | 標準単価：
|  |  | 代 表 機 労 材 規 格 (岡山地区) |  |  | 区分･構成比 |  | 単価(岡山地区) |  |  |  | 代 表 機 労 材 規 格 (東京地区) |  |  | 単価(東京地区) |  |  |  | 備 考
| 普通作業員 |  |  |  | R1:労務 |  |  |  |  | 【東京】普通作業員
月単位(×1.02)
| 土木一般世話役 |  |  |  | R2:労務 |  |  |  |  | 【東京】土木一般世話役
月単位(×1.02)
| 目地板 |  |  |  | Z1:材料 |  |  |  |  | 【東京】瀝青繊維質目地板
|  | ｔ＝１０mm 瀝青繊維質板 | [8 empty] | 厚さ10mm
| 積算単価 | [8 empty] | 積算単価
＊＊単位当り＊＊
|  | 1工事当り使用量30m2未満 | [8 empty] | 瀝青繊維質目地板t=10mm
[9 empty] | 施 工 代 価 表 | [10 empty] | 頁 | 0 | - | 0066
下層路盤(歩道部) | [13 empty] | 施工 第0 -0055号表
1層施工 | [15 empty] | 1 |  | m2 | [5 empty] | 当り
機械構成比： |  |  |  | 労務構成比： |  |  | 材料構成比： | [5 empty] | 市場単価構成比： |  |  |  | 標準単価：
|  |  | 代 表 機 労 材 規 格 (岡山地区) |  |  | 区分･構成比 |  | 単価(岡山地区) |  |  |  | 代 表 機 労 材 規 格 (東京地区) |  |  | 単価(東京地区) |  |  |  | 備 考
| 小型バックホウ(クローラ型) |  |  |  | K1:機械 |  |  |  |  | 【東京】小型バックホウ（クローラ型）
|  | 後方超小旋回型・超低騒音型・排3 | [8 empty] | [後方超小旋回型・超低騒音型・排対(3次)]
|  | 山積0.09/平積0.07m3 | [8 empty] | 山積0.09m3(平積0.07m3)
| 振動ローラ賃料 搭乗式 |  |  |  | K2:機械 |  |  |  |  | 【東京】振動ローラ(舗装用)
|  | コンバインド型 3～4ｔ | [8 empty] | [搭乗･コンバインド式] 質量3～4t
(排対型：～3次、～超低騒音)
| 運転手（特殊） |  |  |  | R1:労務 |  |  |  |  | 【東京】運転手(特殊)
月単位(×1.02)
| 特殊作業員 |  |  |  | R2:労務 |  |  |  |  | 【東京】特殊作業員
月単位(×1.02)
| 普通作業員 |  |  |  | R3:労務 |  |  |  |  | 【東京】普通作業員
月単位(×1.02)
| 土木一般世話役 |  |  |  | R4:労務 |  |  |  |  | 【東京】土木一般世話役
月単位(×1.02)
| クラッシャラン (再生骨材) |  |  |  | Z1:材料 |  |  |  |  | 【東京】再生クラッシャラン
|  | 0~30㎜ (RC-30) | [8 empty] | RC-40
| 軽油 |  |  |  | Z2:材料 |  |  |  |  | 【東京】軽油
|  | パトロール給油 | [8 empty] | パトロール給油
| 積算単価 | [8 empty] | 積算単価
＊＊単位当り＊＊
|  | A=100 全仕上り厚(mm) | [8 empty] | RC-30
-(全ての費用)

## 施工代価表(9)
[8 empty] | 施 工 代 価 表 | [8 empty] | 頁 | 0 | - | 0067
交通誘導警備員 | [11 empty] | 施工 第0 -0056号表
[15 empty] | 1 | 式 |  |  |  |  | 当り
|  |  | 名 称 ・ 規 格 な ど |  | 数 量 |  | 単 位 |  |  | 単 価 | 金 額 |  |  | 備 考
交通誘導警備員B
人
月単位(×1.02)
諸雑費(まるめ)
|  |  |  | 1 |  | 式
| ＊＊単位当り＊＊ |  |  | 1 |  | 式
|  | A=0 交通誘導警備員Ａ数量（人） | [6 empty] | B=68 交通誘導警備員Ｂ数量（人）