## 施工代価表（施工パッケージ）
[9 empty] | 施 工 代 価 表 | [10 empty] | 頁 | 0 | - | 0001
舗装版切断 | [13 empty] | 施工 第0 -0001号表
[16 empty] | 1 |  | m | [5 empty] | 当り
機械構成比： |  |  |  | 労務構成比： |  |  | 材料構成比： | [5 empty] | 市場単価構成比： |  |  |  | 標準単価：
|  |  | 代 表 機 労 材 規 格 (岡山地区) |  |  | 区分･構成比 |  | 単価(岡山地区) |  |  |  | 代 表 機 労 材 規 格 (東京地区) |  |  | 単価(東京地区) |  |  |  | 備 考
| コンクリートカッタ |  |  |  | K1:機械 |  |  |  |  | 【東京】コンクリートカッタ
|  | バキューム式(超低騒音型)・湿式 | [8 empty] | バキューム式(超低騒音型)・湿式
|  | 切削深20cm級ブレード径φ56cm | [8 empty] | 切削深20cm級ブレード径φ56cm
| 特殊作業員 |  |  |  | R1:労務 |  |  |  |  | 【東京】特殊作業員
月単位(×1.02)
| 土木一般世話役 |  |  |  | R2:労務 |  |  |  |  | 【東京】土木一般世話役
月単位(×1.02)
| 普通作業員 |  |  |  | R3:労務 |  |  |  |  | 【東京】普通作業員
月単位(×1.02)
| コンクリートカッタ (ブレード) |  |  |  | Z1:材料 |  |  |  |  | 【東京】コンクリートカッタ(ブレード)
|  | 径18インチ | [8 empty] | 径18インチ
| ガソリン |  |  |  | Z2:材料 |  |  |  |  | 【東京】ガソリン
|  | レギュラー８０オクタン価以上スタンド | [8 empty] | レギュラー スタンド
| 積算単価 | [8 empty] | 積算単価
＊＊単位当り＊＊
|  | アスファルト舗装版 | [8 empty] | アスファルト舗装版厚15cm以下
-(全ての費用)
[9 empty] | 施 工 代 価 表 | [10 empty] | 頁 | 0 | - | 0002
舗装版破砕積込(小規模土工) | [13 empty] | 施工 第0 -0002号表
[16 empty] | 1 |  | m2 | [5 empty] | 当り
機械構成比： |  |  |  | 労務構成比： |  |  | 材料構成比： | [5 empty] | 市場単価構成比： |  |  |  | 標準単価：
|  |  | 代 表 機 労 材 規 格 (岡山地区) |  |  | 区分･構成比 |  | 単価(岡山地区) |  |  |  | 代 表 機 労 材 規 格 (東京地区) |  |  | 単価(東京地区) |  |  |  | 備 考
| 小型バックホウ(クローラ型) |  |  |  | K1:機械 |  |  |  |  | 【東京】小型バックホウ(クローラ型)
|  | 標準型・排2 | [8 empty] | [標準型･排出ガス対策型(第2次基準)]
|  | 山積0.13/平積0.10m3 | [8 empty] | 山積0.13m3(平積0.10m3)
| 運転手（特殊） |  |  |  | R1:労務 |  |  |  |  | 【東京】運転手(特殊)
月単位(×1.02)
| 軽油 |  |  |  | Z1:材料 |  |  |  |  | 【東京】軽油
|  | パトロール給油 | [8 empty] | パトロール給油
| 積算単価 | [8 empty] | 積算単価
＊＊単位当り＊＊
-(全ての費用)
[9 empty] | 施 工 代 価 表 | [10 empty] | 頁 | 0 | - | 0003
殻運搬 | [13 empty] | 施工 第0 -0003号表
[16 empty] | 1 |  | m3 | [5 empty] | 当り
機械構成比： |  |  |  | 労務構成比： |  |  | 材料構成比： | [5 empty] | 市場単価構成比： |  |  |  | 標準単価：
|  |  | 代 表 機 労 材 規 格 (岡山地区) |  |  | 区分･構成比 |  | 単価(岡山地区) |  |  |  | 代 表 機 労 材 規 格 (東京地区) |  |  | 単価(東京地区) |  |  |  | 備 考
| ダンプトラック |  |  |  | K1:機械 |  |  |  |  | 【東京】ダンプトラック
|  | オンロード・ディーゼル | [8 empty] | [オンロード･ディーゼル] 10t積級
|  | 10t積級(タイヤ損耗費及び補修費(良好)含む | [8 empty] | (タイヤ損耗費及び補修費(良好)を含む)
| 運転手（一般） |  |  |  | R1:労務 |  |  |  |  | 【東京】運転手(一般)
月単位(×1.02)
| 軽油 |  |  |  | Z1:材料 |  |  |  |  | 【東京】軽油
|  | パトロール給油 | [8 empty] | パトロール給油
| 積算単価 | [8 empty] | 積算単価
＊＊単位当り＊＊
|  | 舗装版破砕 | [8 empty] | 機械積込(騒音対策不要,舗装版厚15cm以下)
|  | DID区間有り | [8 empty] | 運搬距離10.5km以下(6.0km超)
-(全ての費用)

## 施工代価表
[8 empty] | 施 工 代 価 表 | [7 empty] | 頁 | 0 | - | 0004
アスファルト・コンクリート塊処分費 | [11 empty] | 施工 第0 -0004号表
[14 empty] | 1 | t |  |  |  |  | 当り
|  |  | 名 称 ・ 規 格 な ど |  | 数 量 |  | 単 位 |  |  | 単 価 | 金 額 |  | 備 考
アスファルト・コンクリート塊 処分費
|  | 中間処理（再資源化） |  | 1.000 |  | ｔ
ｔ当り
t
| ＊＊単位当り＊＊ |  |  | 1 |  | t
|  | アスファルト・コンクリート塊 | [6 empty] | 中間処理（再資源化）
ｔ（トン）

## 施工代価表（施工パッケージ）(2)
[9 empty] | 施 工 代 価 表 | [10 empty] | 頁 | 0 | - | 0005
不陸整正 | [13 empty] | 施工 第0 -0005号表
[16 empty] | 1 |  | m2 | [5 empty] | 当り
機械構成比： |  |  |  | 労務構成比： |  |  | 材料構成比： | [5 empty] | 市場単価構成比： |  |  |  | 標準単価：
|  |  | 代 表 機 労 材 規 格 (岡山地区) |  |  | 区分･構成比 |  | 単価(岡山地区) |  |  |  | 代 表 機 労 材 規 格 (東京地区) |  |  | 単価(東京地区) |  |  |  | 備 考
| モータグレーダ |  |  |  | K1:機械 |  |  |  |  | 【東京】モータグレーダ
|  | 土工用・排2014 | [8 empty] | [土工用･排出ガス対策型(2014年規制)]
|  | ブレード幅3.1m | [8 empty] | ブレード幅3.1m
| ロードローラ賃料 |  |  |  | K2:機械 |  |  |  |  | 【東京】ロードローラ[マカダム]
|  | マカダム１０～１２ｔ | [8 empty] | 質量10t
(排対型：～2014、～超低騒音)
| タイヤローラ賃料 |  |  |  | K3:機械 |  |  |  |  | 【東京】タイヤローラ
|  | １３～１４ｔ | [8 empty] | 質量13～14t
（排対型：2011,2014、～超低）
| 運転手（特殊） |  |  |  | R1:労務 |  |  |  |  | 【東京】運転手(特殊)
月単位(×1.02)
| 普通作業員 |  |  |  | R2:労務 |  |  |  |  | 【東京】普通作業員
月単位(×1.02)
| 特殊作業員 |  |  |  | R3:労務 |  |  |  |  | 【東京】特殊作業員
月単位(×1.02)
| 土木一般世話役 |  |  |  | R4:労務 |  |  |  |  | 【東京】土木一般世話役
月単位(×1.02)
| 軽油 |  |  |  | Z1:材料 |  |  |  |  | 【東京】軽油
|  | パトロール給油 | [8 empty] | パトロール給油
| 積算単価 | [8 empty] | 積算単価
＊＊単位当り＊＊
|  | 補足材料無し | [8 empty] | -(全ての費用)
[9 empty] | 施 工 代 価 表 | [10 empty] | 頁 | 0 | - | 0006
基層(車道・路肩部) | [13 empty] | 施工 第0 -0006号表
[16 empty] | 1 |  | m2 | [5 empty] | 当り
機械構成比： |  |  |  | 労務構成比： |  |  | 材料構成比： | [5 empty] | 市場単価構成比： |  |  |  | 標準単価：
|  |  | 代 表 機 労 材 規 格 (岡山地区) |  |  | 区分･構成比 |  | 単価(岡山地区) |  |  |  | 代 表 機 労 材 規 格 (東京地区) |  |  | 単価(東京地区) |  |  |  | 備 考
| アスファルトフィニッシャ賃料 |  |  |  | K1:機械 |  |  |  |  | 【東京】アスファルトフィニッシャ
|  | ホイール型 舗装幅2.3～6.0m | [8 empty] | [ホイール型]舗装幅2.3～6.0m
(排対型：～2014、～超低騒音)
| タイヤローラ賃料 |  |  |  | K2:機械 |  |  |  |  | 【東京】タイヤローラ
|  | ８～２０ｔ | [8 empty] | 質量8～20t
(排対型：～3次、～超低騒音)
| ロードローラ賃料 |  |  |  | K3:機械 |  |  |  |  | 【東京】ロードローラ[マカダム]
|  | マカダム１０～１２ｔ | [8 empty] | 質量10t
(排対型：～2014、～超低騒音)
| 普通作業員 |  |  |  | R1:労務 |  |  |  |  | 【東京】普通作業員
月単位(×1.02)
| 運転手（特殊） |  |  |  | R2:労務 |  |  |  |  | 【東京】運転手(特殊)
月単位(×1.02)
| 特殊作業員 |  |  |  | R3:労務 |  |  |  |  | 【東京】特殊作業員
月単位(×1.02)
| 土木一般世話役 |  |  |  | R4:労務 |  |  |  |  | 【東京】土木一般世話役
月単位(×1.02)
| 再生アスファルトコンクリート |  |  |  | Z1:材料 |  |  |  |  | 【東京】再生アスファルト混合物
|  | 粗粒度アスコン (20㎜) | [8 empty] | 再生粗粒度AS混合物(20)
| 乳剤 |  |  |  | Z2:材料 |  |  |  |  | 【東京】アスファルト乳剤
|  | プライムコート（ＰＫ３） | [8 empty] | PK-3
プライムコート用
| 軽油 |  |  |  | Z3:材料 |  |  |  |  | 【東京】軽油
|  | パトロール給油 | [8 empty] | パトロール給油
| 積算単価 | [8 empty] | 積算単価
＊＊単位当り＊＊
[9 empty] | 施 工 代 価 表 | [10 empty] | 頁 | 0 | - | 0007
基層(車道・路肩部) | [13 empty] | 施工 第0 -0006号表
[16 empty] | 1 |  | m2 | [5 empty] | 当り
機械構成比： |  |  |  | 労務構成比： |  |  | 材料構成比： | [5 empty] | 市場単価構成比： |  |  |  | 標準単価：
|  |  | 代 表 機 労 材 規 格 (岡山地区) |  |  | 区分･構成比 |  | 単価(岡山地区) |  |  |  | 代 表 機 労 材 規 格 (東京地区) |  |  | 単価(東京地区) |  |  |  | 備 考
|  | 平均幅員3.0m超 | [8 empty] | B=40 1層当り平均仕上り厚(mm)
|  | 再生粗粒度アスコン(20) | [8 empty] | PK-3
|  | - | [8 empty] | -
-(全ての費用)
[9 empty] | 施 工 代 価 表 | [10 empty] | 頁 | 0 | - | 0008
表層(車道・路肩部) | [13 empty] | 施工 第0 -0007号表
[16 empty] | 1 |  | m2 | [5 empty] | 当り
機械構成比： |  |  |  | 労務構成比： |  |  | 材料構成比： | [5 empty] | 市場単価構成比： |  |  |  | 標準単価：
|  |  | 代 表 機 労 材 規 格 (岡山地区) |  |  | 区分･構成比 |  | 単価(岡山地区) |  |  |  | 代 表 機 労 材 規 格 (東京地区) |  |  | 単価(東京地区) |  |  |  | 備 考
| アスファルトフィニッシャ賃料 |  |  |  | K1:機械 |  |  |  |  | 【東京】アスファルトフィニッシャ
|  | ホイール型 舗装幅2.3～6.0m | [8 empty] | [ホイール型]舗装幅2.3～6.0m
(排対型：～2014、～超低騒音)
| タイヤローラ賃料 |  |  |  | K2:機械 |  |  |  |  | 【東京】タイヤローラ
|  | ８～２０ｔ | [8 empty] | 質量8～20t
(排対型：～3次、～超低騒音)
| ロードローラ賃料 |  |  |  | K3:機械 |  |  |  |  | 【東京】ロードローラ[マカダム]
|  | マカダム１０～１２ｔ | [8 empty] | 質量10t
(排対型：～2014、～超低騒音)
| 普通作業員 |  |  |  | R1:労務 |  |  |  |  | 【東京】普通作業員
月単位(×1.02)
| 運転手（特殊） |  |  |  | R2:労務 |  |  |  |  | 【東京】運転手(特殊)
月単位(×1.02)
| 特殊作業員 |  |  |  | R3:労務 |  |  |  |  | 【東京】特殊作業員
月単位(×1.02)
| 土木一般世話役 |  |  |  | R4:労務 |  |  |  |  | 【東京】土木一般世話役
月単位(×1.02)
| 再生アスファルトコンクリート |  |  |  | Z1:材料 |  |  |  |  | 【東京】アスファルト混合物
|  | 密粒度アスコン (13㎜) | [8 empty] | 密粒度AS混合物(20)
| 乳剤 |  |  |  | Z2:材料 |  |  |  |  | 【東京】アスファルト乳剤
|  | タックコート（ＰＫ４） | [8 empty] | PK-4
タックコート用
| 軽油 |  |  |  | Z3:材料 |  |  |  |  | 【東京】軽油
|  | パトロール給油 | [8 empty] | パトロール給油
| 積算単価 | [8 empty] | 積算単価
＊＊単位当り＊＊
[9 empty] | 施 工 代 価 表 | [10 empty] | 頁 | 0 | - | 0009
表層(車道・路肩部) | [13 empty] | 施工 第0 -0007号表
[16 empty] | 1 |  | m2 | [5 empty] | 当り
機械構成比： |  |  |  | 労務構成比： |  |  | 材料構成比： | [5 empty] | 市場単価構成比： |  |  |  | 標準単価：
|  |  | 代 表 機 労 材 規 格 (岡山地区) |  |  | 区分･構成比 |  | 単価(岡山地区) |  |  |  | 代 表 機 労 材 規 格 (東京地区) |  |  | 単価(東京地区) |  |  |  | 備 考
|  | 平均幅員3.0m超 | [8 empty] | B=40 1層当り平均仕上り厚(mm)
|  | 再生密粒度アスファルト混合物(13) | [8 empty] | PK-4
|  | - | [8 empty] | -
-(全ての費用)

## 施工代価表(2)
[8 empty] | 施 工 代 価 表 | [9 empty] | 頁 | 0 | - | 0010
切削オーバーレイ | [11 empty] | 施工 第0 -0008号表
[15 empty] | 100 |  | m2 |  |  |  |  | 当り
|  |  | 名 称 ・ 規 格 な ど |  | 数 量 |  | 単 位 |  |  | 単 価 | 金 額 |  |  | 備 考
土木一般世話役
人
月単位(×1.02)
特殊作業員
人
月単位(×1.02)
普通作業員
人
月単位(×1.02)
アスファルト混合物（再生）
|  | 再生密粒度改質Ⅱ型アスコン(20) |  | 12.573 |  | ｔ
一層目
乳剤
|  | タックコート（ＰＫ４） |  |  |  | Ｌ
一層目
| 路面切削機運転 | [14 empty] | 施工 第0-0009号表
日
| 路面清掃車運転 | [14 empty] | 施工 第0-0010号表
日
| 機-18_アスファルトフィニッシャ運転 | [14 empty] | 施工 第0-0011号表
日
| 機-18_ロードローラ運転 | [14 empty] | 施工 第0-0012号表
日
| 機-18_タイヤローラ運転 | [14 empty] | 施工 第0-0013号表
日
諸雑費
%
| ＊＊＊合計＊＊＊ |  |  | 100 |  | m2
[8 empty] | 施 工 代 価 表 | [9 empty] | 頁 | 0 | - | 0011
切削オーバーレイ | [11 empty] | 施工 第0 -0008号表
[15 empty] | 100 |  | m2 |  |  |  |  | 当り
|  |  | 名 称 ・ 規 格 な ど |  | 数 量 |  | 単 位 |  |  | 単 価 | 金 額 |  |  | 備 考
| ＊＊単位当り＊＊ |  |  | 1 |  | m2
|  | 平均切削深さ7cm以下 | [6 empty] | 即日舗設:一層
|  | 車道及び路肩 | [6 empty] | 改質As_再生密粒II型(20)
|  | - | [6 empty] | 夜間割増有
|  | M=0.05 一層目:厚さ(m) | [6 empty] | PK-4
段差すりつけの必要がない場合
[8 empty] | 施 工 代 価 表 | [9 empty] | 頁 | 0 | - | 0012
路面切削機運転 | [11 empty] | 施工 第0 -0009号表
[15 empty] | 1 |  | 日 |  |  |  |  | 当り
|  |  | 名 称 ・ 規 格 な ど |  | 数 量 |  | 単 位 |  |  | 単 価 | 金 額 |  |  | 備 考
運転手（特殊）
人
月単位(×1.02)
軽油
|  | パトロール給油 |  |  |  | Ｌ
路面切削機
|  | ホイール式・廃材積込装置付・排3 |  |  |  | 供用日
切削幅2.0m×深さ23cm
諸雑費(まるめ)
|  |  |  | 1 |  | 式
| ＊＊単位当り＊＊ |  |  | 1 |  | 日
|  | ホイール式・廃材積込装置付 2.0m×23cm | [6 empty] | 排出ガス対策型3次基準
[8 empty] | 施 工 代 価 表 | [9 empty] | 頁 | 0 | - | 0013
路面清掃車運転 | [11 empty] | 施工 第0 -0010号表
[15 empty] | 1 |  | 日 |  |  |  |  | 当り
|  |  | 名 称 ・ 規 格 な ど |  | 数 量 |  | 単 位 |  |  | 単 価 | 金 額 |  |  | 備 考
運転手（一般）
人
月単位(×1.02)
軽油
|  | パトロール給油 |  |  |  | Ｌ
路面清掃車
|  | ブラシ・四輪式(走)・路面切削工事用 |  |  |  | 供用日
ホッパ容量1.5m3
諸雑費(まるめ)
|  |  |  | 1 |  | 式
| ＊＊単位当り＊＊ |  |  | 1 |  | 日
ブラシ式 四輪式・路面掘削工事用・1.5m3
[8 empty] | 施 工 代 価 表 | [9 empty] | 頁 | 0 | - | 0014
機-18_アスファルトフィニッシャ運転 | [11 empty] | 施工 第0 -0011号表
[15 empty] | 1 |  | 日 |  |  |  |  | 当り
|  |  | 名 称 ・ 規 格 な ど |  | 数 量 |  | 単 位 |  |  | 単 価 | 金 額 |  |  | 備 考
運転手（特殊）
人
月単位(×1.02)
軽油
|  | パトロール給油 |  |  |  | Ｌ
アスファルトフィニッシャ
|  | ホイール型・排2014 |  |  |  | 供用日
舗装幅2.3～6.0m
諸雑費(まるめ)
|  |  |  | 1 |  | 式
| ＊＊単位当り＊＊ |  |  | 1 |  | 日
ホイール型2.3～6.0m 排ガス2014年規制
[8 empty] | 施 工 代 価 表 | [9 empty] | 頁 | 0 | - | 0015
機-18_ロードローラ運転 | [11 empty] | 施工 第0 -0012号表
[15 empty] | 1 |  | 日 |  |  |  |  | 当り
|  |  | 名 称 ・ 規 格 な ど |  | 数 量 |  | 単 位 |  |  | 単 価 | 金 額 |  |  | 備 考
運転手（特殊）
人
月単位(×1.02)
軽油
|  | パトロール給油 |  |  |  | Ｌ
ロードローラ
|  | マカダム・排2014 |  |  |  | 供用日
運転質量10t締固め幅2.1m
諸雑費(まるめ)
|  |  |  | 1 |  | 式
| ＊＊単位当り＊＊ |  |  | 1 |  | 日
|  | 超低騒音(排出ガス対策型2014年規制) | [6 empty] | マカダムローラ10～12t
[8 empty] | 施 工 代 価 表 | [9 empty] | 頁 | 0 | - | 0016
機-18_タイヤローラ運転 | [11 empty] | 施工 第0 -0013号表
[15 empty] | 1 |  | 日 |  |  |  |  | 当り
|  |  | 名 称 ・ 規 格 な ど |  | 数 量 |  | 単 位 |  |  | 単 価 | 金 額 |  |  | 備 考
運転手（特殊）
人
月単位(×1.02)
軽油
|  | パトロール給油 |  |  |  | Ｌ
タイヤローラ
|  | 普通型・排2014 |  |  |  | 供用日
運転質量13～14t
諸雑費(まるめ)
|  |  |  | 1 |  | 式
| ＊＊単位当り＊＊ |  |  | 1 |  | 日
|  | (普通型)質量_13～14t | [6 empty] | 超低騒音(排出ガス対策型2014年規制)

## 施工代価表（施工パッケージ）(3)
[9 empty] | 施 工 代 価 表 | [10 empty] | 頁 | 0 | - | 0017
殻運搬(路面切削) | [13 empty] | 施工 第0 -0014号表
[16 empty] | 1 |  | m3 | [5 empty] | 当り
機械構成比： |  |  |  | 労務構成比： |  |  | 材料構成比： | [5 empty] | 市場単価構成比： |  |  |  | 標準単価：
|  |  | 代 表 機 労 材 規 格 (岡山地区) |  |  | 区分･構成比 |  | 単価(岡山地区) |  |  |  | 代 表 機 労 材 規 格 (東京地区) |  |  | 単価(東京地区) |  |  |  | 備 考
| ダンプトラック |  |  |  | K1:機械 |  |  |  |  | 【東京】ダンプトラック
|  | オンロード・ディーゼル | [8 empty] | [オンロード･ディーゼル] 10t積級
|  | 10t積級(タイヤ損耗費及び補修費(良好)含む | [8 empty] | (タイヤ損耗費及び補修費(良好)を含む)
| 運転手（一般） |  |  |  | R1:労務 |  |  |  |  | 【東京】運転手(一般)
月単位(×1.02)
| 軽油 |  |  |  | Z1:材料 |  |  |  |  | 【東京】軽油
|  | パトロール給油 | [8 empty] | パトロール給油
| 積算単価 | [8 empty] | 積算単価
＊＊単位当り＊＊
|  | DID区間有り | [8 empty] | 運搬距離8.5km以下(7.5km超)
-(全ての費用)

## 施工代価表(3)
[8 empty] | 施 工 代 価 表 | [10 empty] | 頁 | 0 | - | 0018
アスファルト切削殻処分費 | [12 empty] | 施工 第0 -0015号表
[11 empty] | 夜間受入れ |  |  |  |  | 1 |  | t |  |  |  |  | 当り
|  |  | 名 称 ・ 規 格 な ど |  | 数 量 |  | 単 位 |  |  | 単 価 |  | 金 額 |  |  | 備 考
アスファルト切削殻 処分費
|  | 中間処理（再資源化） |  | 1.000 |  | ｔ
ｔ当り
t
| ＊＊単位当り＊＊ |  |  | 1 |  | t
|  | アスファルト切削殻 | [6 empty] | 中間処理（再資源化）
ｔ（トン）
[8 empty] | 施 工 代 価 表 | [10 empty] | 頁 | 0 | - | 0019
区画線設置(溶融式) | [12 empty] | 施工 第0 -0016号表
[11 empty] | 外側線、車線境界線、中央線、自転車横断帯 |  |  |  |  | 1000 |  | m |  |  |  |  | 当り
|  |  | 名 称 ・ 規 格 な ど |  | 数 量 |  | 単 位 |  |  | 単 価 |  | 金 額 |  |  | 備 考
夜間_溶融式(手動)【手間のみ】
|  | 実線_15cm |  | 1,000.000 |  | m
|  | 時間的制約なし | [11 empty] | 月単位(×1.02)
トラフィックペイント(JISK5665_3種1号)
|  | 溶融型(粉体状)ガラスビーズ含有量15～18% |  | 598.500 |  | kg
白
ガラスビーズ(JISR3301_1号)
|  | 粒度0.106～0.850mm |  | 26.250 |  | kg
プライマー
|  | トラフィックペイント接着用 |  | 26.250 |  | kg
軽油
|  | パトロール給油 |  |  |  | L
諸雑費(まるめ)
|  |  |  | 1 |  | 式
| ＊＊＊合計＊＊＊ |  |  | 1,000 |  | m
| ＊＊単位当り＊＊ |  |  | 1 |  | m
|  | 夜間施工 | [6 empty] | 白色
|  | 実線_15cm | [6 empty] | 塗布厚t=1.5mm
|  | アスファルトに設置の場合 | [6 empty] | 時間的制約なし
|  | - | [6 empty] | -
|  | - | [6 empty] | -(全ての費用)
[8 empty] | 施 工 代 価 表 | [10 empty] | 頁 | 0 | - | 0020
区画線設置(溶融式) | [12 empty] | 施工 第0 -0017号表
[11 empty] | 外側線、車線境界線 |  |  |  |  | 1000 |  | m |  |  |  |  | 当り
|  |  | 名 称 ・ 規 格 な ど |  | 数 量 |  | 単 位 |  |  | 単 価 |  | 金 額 |  |  | 備 考
夜間_溶融式(手動)【手間のみ】
|  | 破線_15cm |  | 1,000.000 |  | m
|  | 時間的制約なし | [11 empty] | 月単位(×1.02)
トラフィックペイント(JISK5665_3種1号)
|  | 溶融型(粉体状)ガラスビーズ含有量15～18% |  | 598.500 |  | kg
白
ガラスビーズ(JISR3301_1号)
|  | 粒度0.106～0.850mm |  | 26.250 |  | kg
プライマー
|  | トラフィックペイント接着用 |  | 26.250 |  | kg
軽油
|  | パトロール給油 |  |  |  | L
諸雑費(まるめ)
|  |  |  | 1 |  | 式
| ＊＊＊合計＊＊＊ |  |  | 1,000 |  | m
| ＊＊単位当り＊＊ |  |  | 1 |  | m
|  | 夜間施工 | [6 empty] | 白色
|  | 破線_15cm | [6 empty] | 塗布厚t=1.5mm
|  | アスファルトに設置の場合 | [6 empty] | 時間的制約なし
|  | - | [6 empty] | -
|  | - | [6 empty] | -(全ての費用)
[8 empty] | 施 工 代 価 表 | [10 empty] | 頁 | 0 | - | 0021
区画線設置(溶融式) | [12 empty] | 施工 第0 -0018号表
[11 empty] | ゼブラ、停止線、横断歩道 |  |  |  |  | 1000 |  | m |  |  |  |  | 当り
|  |  | 名 称 ・ 規 格 な ど |  | 数 量 |  | 単 位 |  |  | 単 価 |  | 金 額 |  |  | 備 考
夜間_溶融式(手動)【手間のみ】
|  | 実線_45cm |  | 1,000.000 |  | m
|  | 時間的制約なし | [11 empty] | 月単位(×1.02)
トラフィックペイント(JISK5665_3種1号)
|  | 溶融型(粉体状)ガラスビーズ含有量15～18% |  | 1,785.000 |  | kg
白
ガラスビーズ(JISR3301_1号)
|  | 粒度0.106～0.850mm |  | 78.750 |  | kg
プライマー
|  | トラフィックペイント接着用 |  | 78.750 |  | kg
軽油
|  | パトロール給油 |  |  |  | L
諸雑費(まるめ)
|  |  |  | 1 |  | 式
| ＊＊＊合計＊＊＊ |  |  | 1,000 |  | m
| ＊＊単位当り＊＊ |  |  | 1 |  | m
|  | 夜間施工 | [6 empty] | 白色
|  | 実線_45cm | [6 empty] | 塗布厚t=1.5mm
|  | アスファルトに設置の場合 | [6 empty] | 時間的制約なし
|  | - | [6 empty] | -
|  | - | [6 empty] | -(全ての費用)
[8 empty] | 施 工 代 価 表 | [10 empty] | 頁 | 0 | - | 0022
区画線設置(溶融式) | [12 empty] | 施工 第0 -0019号表
[11 empty] | 20%加算含む |  |  |  |  | 1000 |  | m |  |  |  |  | 当り
|  |  | 名 称 ・ 規 格 な ど |  | 数 量 |  | 単 位 |  |  | 単 価 |  | 金 額 |  |  | 備 考
夜間_溶融式(手動)【手間のみ】
|  | 矢印・記号・文字_15cm換算 |  | 1,000.000 |  | m
|  | 時間的制約なし | [11 empty] | 月単位(×1.02)
トラフィックペイント(JISK5665_3種1号)
|  | 溶融型(粉体状)ガラスビーズ含有量15～18% |  | 598.500 |  | kg
白
ガラスビーズ(JISR3301_1号)
|  | 粒度0.106～0.850mm |  | 26.250 |  | kg
プライマー
|  | トラフィックペイント接着用 |  | 26.250 |  | kg
軽油
|  | パトロール給油 |  |  |  | L
諸雑費(まるめ)
|  |  |  | 1 |  | 式
| ＊＊＊合計＊＊＊ |  |  | 1,000 |  | m
| ＊＊単位当り＊＊ |  |  | 1 |  | m
|  | 夜間施工 | [6 empty] | 白色
|  | 矢印・記号・文字_15cm換算 | [6 empty] | 塗布厚t=1.5mm
|  | アスファルトに設置の場合 | [6 empty] | 時間的制約なし
|  | - | [6 empty] | -
|  | - | [6 empty] | -(全ての費用)
[8 empty] | 施 工 代 価 表 | [10 empty] | 頁 | 0 | - | 0023
交通誘導警備員 | [12 empty] | 施工 第0 -0020号表
[16 empty] | 1 |  | 式 |  |  |  |  | 当り
|  |  | 名 称 ・ 規 格 な ど |  | 数 量 |  | 単 位 |  |  | 単 価 |  | 金 額 |  |  | 備 考
交通誘導警備員B
人
月単位(×1.02)
諸雑費(まるめ)
|  |  |  | 1 |  | 式
| ＊＊単位当り＊＊ |  |  | 1 |  | 式
|  | A=0 交通誘導警備員Ａ数量（人） | [6 empty] | B=24 交通誘導警備員Ｂ数量（人）
[8 empty] | 施 工 代 価 表 | [10 empty] | 頁 | 0 | - | 0024
交通誘導警備員 | [12 empty] | 施工 第0 -0021号表
[16 empty] | 1 |  | 式 |  |  |  |  | 当り
|  |  | 名 称 ・ 規 格 な ど |  | 数 量 |  | 単 位 |  |  | 単 価 |  | 金 額 |  |  | 備 考
交通誘導警備員B
人
月単位(×1.02)
諸雑費(まるめ)
|  |  |  | 1 |  | 式
| ＊＊単位当り＊＊ |  |  | 1 |  | 式
|  | A=0 交通誘導警備員Ａ数量（人） | [6 empty] | B=3 交通誘導警備員Ｂ数量（人）
[8 empty] | 施 工 代 価 表 | [10 empty] | 頁 | 0 | - | 0025
交通誘導警備員 | [12 empty] | 施工 第0 -0022号表
[16 empty] | 1 |  | 式 |  |  |  |  | 当り
|  |  | 名 称 ・ 規 格 な ど |  | 数 量 |  | 単 位 |  |  | 単 価 |  | 金 額 |  |  | 備 考
交通誘導警備員B
人
月単位(×1.02)
諸雑費(まるめ)
|  |  |  | 1 |  | 式
| ＊＊単位当り＊＊ |  |  | 1 |  | 式
|  | A=0 交通誘導警備員Ａ数量（人） | [6 empty] | B=10 交通誘導警備員Ｂ数量（人）
[8 empty] | 施 工 代 価 表 | [10 empty] | 頁 | 0 | - | 0026
建設機械の貨物自動車等による運搬 | [12 empty] | 施工 第0 -0023号表
[16 empty] | 1 |  | 回 |  |  |  |  | 当り
|  |  | 名 称 ・ 規 格 な ど |  | 数 量 |  | 単 位 |  |  | 単 価 |  | 金 額 |  |  | 備 考
| 基本運賃料金 | [15 empty] | 施工 第0-0024号表
|  |  |  | 1.000 |  | 式
復路分
|  |  |  | 1.000 |  | 式
| ＊＊単位当り＊＊ |  |  | 1 |  | 回
|  | 路面切削機(ホイール式・廃材積込装置付) | [6 empty] | 排ガス対策型3次基準
|  | E=1.8 片道運搬距離(km) | [6 empty] | 往復運搬
|  | - | [6 empty] | -
|  | - | [6 empty] | -
[8 empty] | 施 工 代 価 表 | [10 empty] | 頁 | 0 | - | 0027
基本運賃料金 | [12 empty] | 施工 第0 -0024号表
[16 empty] | 1 |  | 式 |  |  |  |  | 当り
|  |  | 名 称 ・ 規 格 な ど |  | 数 量 |  | 単 位 |  |  | 単 価 |  | 金 額 |  |  | 備 考
基本運賃
|  | 20kmまで |  | 1.000 |  | 式
| ＊＊単位当り＊＊ |  |  | 1 |  | 式
|  | 基本運賃料金 | [6 empty] | F=1.8 片道運搬距離(km)
[8 empty] | 施 工 代 価 表 | [10 empty] | 頁 | 0 | - | 0028
路線測量（横断測量） | [12 empty] | 施工 第0 -0025号表
[16 empty] | 1 |  | km |  |  |  |  | 当り
|  |  | 名 称 ・ 規 格 な ど |  | 数 量 |  | 単 位 |  |  | 単 価 |  | 金 額 |  |  | 備 考
土木一般世話役
人
月単位(×1.02) （外業）現地観測・測量
特殊作業員
人
月単位(×1.02) （外業）現地観測・測量
土木一般世話役
人
月単位(×1.02) （内業）横断面図作成
特殊作業員
人
月単位(×1.02) （内業）横断面図作成
レべル
|  | ３級 |  |  |  | 日
ライトバン
|  | １５００cc５人乗り |  |  |  | 供用日
ガソリン
|  | レギュラー８０オクタン価以上スタンド |  |  |  | Ｌ
変化率
諸雑費(まるめ)
|  |  |  | 1 |  | 式
| ＊＊単位当り＊＊ |  |  | 1 |  | km
|  | 20m間隔 | [6 empty] | 幅7.5～15.0m以下
曲線数 0
[8 empty] | 施 工 代 価 表 | [10 empty] | 頁 | 0 | - | 0029
設計図書等作成費 | [12 empty] | 施工 第0 -0026号表
[16 empty] | 1 |  | km |  |  |  |  | 当り
|  |  | 名 称 ・ 規 格 な ど |  | 数 量 |  | 単 位 |  |  | 単 価 |  | 金 額 |  |  | 備 考
土木一般世話役
人
月単位(×1.02) 縦横設計,設計図,数量計算
特殊作業員
人
月単位(×1.02) 縦横設計,設計図,数量計算
普通作業員
人
月単位(×1.02) 横断設計,設計図,数量計算
諸雑費
%
上記合計額に対する割合
| ＊＊単位当り＊＊ |  |  | 1 |  | km
切削オーバーレイ