## 施工代価表（施工パッケージ）
[10 empty] | 施 工 代 価 表 | [11 empty] | 頁 | 0 | - | 0011
舗装版切断 | [15 empty] | 施工 第0 -0001号表
【夜間】 | [14 empty] | PM9～AM6 |  |  | 1 |  | m | [5 empty] | 当り
機械構成比： |  |  |  | 労務構成比： |  |  |  | 材料構成比： | [5 empty] | 市場単価構成比： |  |  |  |  | 標準単価：
|  |  | 代 表 機 労 材 規 格 (岡山地区) |  |  |  | 区分･構成比 |  | 単価(岡山地区) |  |  |  | 代 表 機 労 材 規 格 (東京地区) |  |  |  | 単価(東京地区) |  |  |  | 備 考
| コンクリートカッタ |  |  |  |  | K1:機械 |  |  |  |  | 【東京】コンクリートカッタ
|  | バキューム式(超低騒音型)・湿式 | [9 empty] | バキューム式(超低騒音型)・湿式
|  | 切削深20cm級ブレード径φ56cm | [9 empty] | 切削深20cm級ブレード径φ56cm
| 特殊作業員 |  |  |  |  | R1:労務 |  |  |  |  | 【東京】特殊作業員
月単位(×1.02)
| 土木一般世話役 |  |  |  |  | R2:労務 |  |  |  |  | 【東京】土木一般世話役
月単位(×1.02)
| 普通作業員 |  |  |  |  | R3:労務 |  |  |  |  | 【東京】普通作業員
月単位(×1.02)
| コンクリートカッタ (ブレード) |  |  |  |  | Z1:材料 |  |  |  |  | 【東京】コンクリートカッタ(ブレード)
|  | 径18インチ | [9 empty] | 径18インチ
| ガソリン |  |  |  |  | Z2:材料 |  |  |  |  | 【東京】ガソリン
|  | レギュラー８０オクタン価以上スタンド | [9 empty] | レギュラー スタンド
| 積算単価 | [9 empty] | 積算単価
＊＊単位当り＊＊
|  | アスファルト舗装版 | [9 empty] | アスファルト舗装版厚15cm以下
-(全ての費用)
[10 empty] | 施 工 代 価 表 | [11 empty] | 頁 | 0 | - | 0012
舗装版破砕積込(小規模土工) | [15 empty] | 施工 第0 -0002号表
【夜間】 | [14 empty] | PM9～AM6 |  |  | 1 |  | m2 | [5 empty] | 当り
機械構成比： |  |  |  | 労務構成比： |  |  |  | 材料構成比： | [5 empty] | 市場単価構成比： |  |  |  |  | 標準単価：
|  |  | 代 表 機 労 材 規 格 (岡山地区) |  |  |  | 区分･構成比 |  | 単価(岡山地区) |  |  |  | 代 表 機 労 材 規 格 (東京地区) |  |  |  | 単価(東京地区) |  |  |  | 備 考
| 小型バックホウ(クローラ型) |  |  |  |  | K1:機械 |  |  |  |  | 【東京】小型バックホウ(クローラ型)
|  | 標準型・排2 | [9 empty] | [標準型･排出ガス対策型(第2次基準)]
|  | 山積0.13/平積0.10m3 | [9 empty] | 山積0.13m3(平積0.10m3)
| 運転手（特殊） |  |  |  |  | R1:労務 |  |  |  |  | 【東京】運転手(特殊)
月単位(×1.02)
| 軽油 |  |  |  |  | Z1:材料 |  |  |  |  | 【東京】軽油
|  | パトロール給油 | [9 empty] | パトロール給油
| 積算単価 | [9 empty] | 積算単価
＊＊単位当り＊＊
-(全ての費用)
[10 empty] | 施 工 代 価 表 | [11 empty] | 頁 | 0 | - | 0013
殻運搬 | [15 empty] | 施工 第0 -0003号表
【夜間】 |  |  |  |  | As殻 | [9 empty] | PM9～AM6 |  |  | 1 |  | m3 | [5 empty] | 当り
機械構成比： |  |  |  | 労務構成比： |  |  |  | 材料構成比： | [5 empty] | 市場単価構成比： |  |  |  |  | 標準単価：
|  |  | 代 表 機 労 材 規 格 (岡山地区) |  |  |  | 区分･構成比 |  | 単価(岡山地区) |  |  |  | 代 表 機 労 材 規 格 (東京地区) |  |  |  | 単価(東京地区) |  |  |  | 備 考
| ダンプトラック |  |  |  |  | K1:機械 |  |  |  |  | 【東京】ダンプトラック
|  | オンロード・ディーゼル | [9 empty] | [オンロード･ディーゼル] 2t積級
|  | 2t積級(タイヤ損耗費及び補修費(良好)含む) | [9 empty] | (タイヤ損耗費及び補修費(良好)を含む)
| 運転手（一般） |  |  |  |  | R1:労務 |  |  |  |  | 【東京】運転手(一般)
月単位(×1.02)
| 軽油 |  |  |  |  | Z1:材料 |  |  |  |  | 【東京】軽油
|  | パトロール給油 | [9 empty] | パトロール給油
| 積算単価 | [9 empty] | 積算単価
＊＊単位当り＊＊
|  | 舗装版破砕 | [9 empty] | 機械積込(小規模土工)
|  | DID区間有り | [9 empty] | 運搬距離5.0km以下(4.5km超)
-(全ての費用)

## 施工代価表
[9 empty] | 施 工 代 価 表 | [8 empty] | 頁 | 0 | - | 0014
アスファルト・コンクリート塊処分費 | [13 empty] | 施工 第0 -0004号表
(株)誠実興業 |  |  |  | 【夜間】 | [7 empty] | PM9～AM6 |  |  |  | 1 | t |  |  |  |  | 当り
|  |  | 名 称 ・ 規 格 な ど |  |  | 数 量 |  | 単 位 |  |  | 単 価 |  | 金 額 |  | 備 考
アスファルト・コンクリート塊 処分費
|  | 中間処理（再資源化） |  |  | 1.000 |  | ｔ
ｔ当り
t
| ＊＊単位当り＊＊ |  |  |  | 1 |  | t
|  | アスファルト・コンクリート塊 | [7 empty] | 中間処理（再資源化）
ｔ（トン）

## 施工代価表（施工パッケージ）(2)
[9 empty] | 施 工 代 価 表 | [11 empty] | 頁 | 0 | - | 0015
基層(車道・路肩部) | [14 empty] | 施工 第0 -0005号表
【夜間】 | [13 empty] | PM9～AM6 |  |  | 1 |  | m2 | [5 empty] | 当り
機械構成比： |  |  |  | 労務構成比： |  |  | 材料構成比： | [5 empty] | 市場単価構成比： |  |  |  |  | 標準単価：
|  |  | 代 表 機 労 材 規 格 (岡山地区) |  |  | 区分･構成比 |  | 単価(岡山地区) |  |  |  | 代 表 機 労 材 規 格 (東京地区) |  |  |  | 単価(東京地区) |  |  |  | 備 考
| 振動ローラ(舗装用) |  |  |  | K1:機械 |  |  |  |  | 【東京】振動ローラ(舗装用)
|  | ハンドガイド式 | [8 empty] | [ハンドガイド式]
|  | 運転質量0.5～0.6t | [8 empty] | 運転質量0.5～0.6t
| 振動コンパクタ |  |  |  | K2:機械 |  |  |  |  | 【東京】振動コンパクタ
|  | 前進型 | [8 empty] | [前進型]
|  | 運転質量40～60kg | [8 empty] | 機械質量40～60kg
| 特殊作業員 |  |  |  | R1:労務 |  |  |  |  | 【東京】特殊作業員
月単位(×1.02)
| 普通作業員 |  |  |  | R2:労務 |  |  |  |  | 【東京】普通作業員
月単位(×1.02)
| 土木一般世話役 |  |  |  | R3:労務 |  |  |  |  | 【東京】土木一般世話役
月単位(×1.02)
| 再生アスファルトコンクリート |  |  |  | Z1:材料 |  |  |  |  | 【東京】再生アスファルト混合物
|  | 粗粒度アスコン (20㎜) | [8 empty] | 再生粗粒度AS混合物(20)
| 乳剤 |  |  |  | Z2:材料 |  |  |  |  | 【東京】アスファルト乳剤
|  | タックコート（ＰＫ４） | [8 empty] | PK-4
タックコート用
| ガソリン |  |  |  | Z3:材料 |  |  |  |  | 【東京】ガソリン
|  | レギュラー８０オクタン価以上スタンド | [8 empty] | レギュラー スタンド
| 軽油 |  |  |  | Z4:材料 |  |  |  |  | 【東京】軽油
|  | パトロール給油 | [8 empty] | パトロール給油
| 積算単価 | [8 empty] | 積算単価
＊＊単位当り＊＊
|  | 平均幅員1.4m未満(1層平均50mm以下) | [8 empty] | B=50 1層当り平均仕上り厚(mm)
|  | 再生粗粒度アスコン(20) | [8 empty] | PK-4
|  | - | [8 empty] | 夜間割増有
[9 empty] | 施 工 代 価 表 | [11 empty] | 頁 | 0 | - | 0016
基層(車道・路肩部) | [14 empty] | 施工 第0 -0005号表
【夜間】 | [13 empty] | PM9～AM6 |  |  | 1 |  | m2 | [5 empty] | 当り
機械構成比： |  |  |  | 労務構成比： |  |  | 材料構成比： | [5 empty] | 市場単価構成比： |  |  |  |  | 標準単価：
|  |  | 代 表 機 労 材 規 格 (岡山地区) |  |  | 区分･構成比 |  | 単価(岡山地区) |  |  |  | 代 表 機 労 材 規 格 (東京地区) |  |  |  | 単価(東京地区) |  |  |  | 備 考
-(全ての費用)
[9 empty] | 施 工 代 価 表 | [11 empty] | 頁 | 0 | - | 0017
中間層(車道・路肩部) | [14 empty] | 施工 第0 -0006号表
【夜間】 | [13 empty] | PM9～AM6 |  |  | 1 |  | m2 | [5 empty] | 当り
機械構成比： |  |  |  | 労務構成比： |  |  | 材料構成比： | [5 empty] | 市場単価構成比： |  |  |  |  | 標準単価：
|  |  | 代 表 機 労 材 規 格 (岡山地区) |  |  | 区分･構成比 |  | 単価(岡山地区) |  |  |  | 代 表 機 労 材 規 格 (東京地区) |  |  |  | 単価(東京地区) |  |  |  | 備 考
| 振動ローラ(舗装用) |  |  |  | K1:機械 |  |  |  |  | 【東京】振動ローラ(舗装用)
|  | ハンドガイド式 | [8 empty] | [ハンドガイド式]
|  | 運転質量0.5～0.6t | [8 empty] | 運転質量0.5～0.6t
| 振動コンパクタ |  |  |  | K2:機械 |  |  |  |  | 【東京】振動コンパクタ
|  | 前進型 | [8 empty] | [前進型]
|  | 運転質量40～60kg | [8 empty] | 機械質量40～60kg
| 特殊作業員 |  |  |  | R1:労務 |  |  |  |  | 【東京】特殊作業員
月単位(×1.02)
| 普通作業員 |  |  |  | R2:労務 |  |  |  |  | 【東京】普通作業員
月単位(×1.02)
| 土木一般世話役 |  |  |  | R3:労務 |  |  |  |  | 【東京】土木一般世話役
月単位(×1.02)
| 再生アスファルトコンクリート |  |  |  | Z1:材料 |  |  |  |  | 【東京】再生アスファルト混合物
|  | 粗粒度アスコン (20㎜) | [8 empty] | 再生粗粒度AS混合物(20)
| 乳剤 |  |  |  | Z2:材料 |  |  |  |  | 【東京】アスファルト乳剤
|  | タックコート（ＰＫ４） | [8 empty] | PK-4
タックコート用
| ガソリン |  |  |  | Z3:材料 |  |  |  |  | 【東京】ガソリン
|  | レギュラー８０オクタン価以上スタンド | [8 empty] | レギュラー スタンド
| 軽油 |  |  |  | Z4:材料 |  |  |  |  | 【東京】軽油
|  | パトロール給油 | [8 empty] | パトロール給油
| 積算単価 | [8 empty] | 積算単価
＊＊単位当り＊＊
|  | 平均幅員1.4m未満(1層平均50mm以下) | [8 empty] | B=50 1層当り平均仕上り厚(mm)
|  | 再生粗粒度アスコン(20) | [8 empty] | PK-4
|  | - | [8 empty] | 夜間割増有
[9 empty] | 施 工 代 価 表 | [11 empty] | 頁 | 0 | - | 0018
中間層(車道・路肩部) | [14 empty] | 施工 第0 -0006号表
【夜間】 | [13 empty] | PM9～AM6 |  |  | 1 |  | m2 | [5 empty] | 当り
機械構成比： |  |  |  | 労務構成比： |  |  | 材料構成比： | [5 empty] | 市場単価構成比： |  |  |  |  | 標準単価：
|  |  | 代 表 機 労 材 規 格 (岡山地区) |  |  | 区分･構成比 |  | 単価(岡山地区) |  |  |  | 代 表 機 労 材 規 格 (東京地区) |  |  |  | 単価(東京地区) |  |  |  | 備 考
-(全ての費用)
[9 empty] | 施 工 代 価 表 | [11 empty] | 頁 | 0 | - | 0019
表層(車道・路肩部) | [14 empty] | 施工 第0 -0007号表
【夜間】 | [13 empty] | PM9～AM6 |  |  | 1 |  | m2 | [5 empty] | 当り
機械構成比： |  |  |  | 労務構成比： |  |  | 材料構成比： | [5 empty] | 市場単価構成比： |  |  |  |  | 標準単価：
|  |  | 代 表 機 労 材 規 格 (岡山地区) |  |  | 区分･構成比 |  | 単価(岡山地区) |  |  |  | 代 表 機 労 材 規 格 (東京地区) |  |  |  | 単価(東京地区) |  |  |  | 備 考
| 振動ローラ(舗装用) |  |  |  | K1:機械 |  |  |  |  | 【東京】振動ローラ(舗装用)
|  | ハンドガイド式 | [8 empty] | [ハンドガイド式]
|  | 運転質量0.5～0.6t | [8 empty] | 運転質量0.5～0.6t
| 振動コンパクタ |  |  |  | K2:機械 |  |  |  |  | 【東京】振動コンパクタ
|  | 前進型 | [8 empty] | [前進型]
|  | 運転質量40～60kg | [8 empty] | 機械質量40～60kg
| 特殊作業員 |  |  |  | R1:労務 |  |  |  |  | 【東京】特殊作業員
月単位(×1.02)
| 普通作業員 |  |  |  | R2:労務 |  |  |  |  | 【東京】普通作業員
月単位(×1.02)
| 土木一般世話役 |  |  |  | R3:労務 |  |  |  |  | 【東京】土木一般世話役
月単位(×1.02)
| 再生アスファルトコンクリート |  |  |  | Z1:材料 |  |  |  |  | 【東京】アスファルト混合物
|  | 密粒度アスコン (13㎜) | [8 empty] | 密粒度AS混合物(20)
| 乳剤 |  |  |  | Z2:材料 |  |  |  |  | 【東京】アスファルト乳剤
|  | タックコート（ＰＫ４） | [8 empty] | PK-4
タックコート用
| ガソリン |  |  |  | Z3:材料 |  |  |  |  | 【東京】ガソリン
|  | レギュラー８０オクタン価以上スタンド | [8 empty] | レギュラー スタンド
| 軽油 |  |  |  | Z4:材料 |  |  |  |  | 【東京】軽油
|  | パトロール給油 | [8 empty] | パトロール給油
| 積算単価 | [8 empty] | 積算単価
＊＊単位当り＊＊
|  | 平均幅員1.4m未満(1層平均50mm以下) | [8 empty] | B=50 1層当り平均仕上り厚(mm)
|  | 再生密粒度アスファルト混合物(13) | [8 empty] | PK-4
|  | - | [8 empty] | 夜間割増有
[9 empty] | 施 工 代 価 表 | [11 empty] | 頁 | 0 | - | 0020
表層(車道・路肩部) | [14 empty] | 施工 第0 -0007号表
【夜間】 | [13 empty] | PM9～AM6 |  |  | 1 |  | m2 | [5 empty] | 当り
機械構成比： |  |  |  | 労務構成比： |  |  | 材料構成比： | [5 empty] | 市場単価構成比： |  |  |  |  | 標準単価：
|  |  | 代 表 機 労 材 規 格 (岡山地区) |  |  | 区分･構成比 |  | 単価(岡山地区) |  |  |  | 代 表 機 労 材 規 格 (東京地区) |  |  |  | 単価(東京地区) |  |  |  | 備 考
-(全ての費用)
[9 empty] | 施 工 代 価 表 | [11 empty] | 頁 | 0 | - | 0021
表層(歩道部) | [14 empty] | 施工 第0 -0008号表
【夜間】 | [13 empty] | PM9～AM6 |  |  | 1 |  | m2 | [5 empty] | 当り
機械構成比： |  |  |  | 労務構成比： |  |  | 材料構成比： | [5 empty] | 市場単価構成比： |  |  |  |  | 標準単価：
|  |  | 代 表 機 労 材 規 格 (岡山地区) |  |  | 区分･構成比 |  | 単価(岡山地区) |  |  |  | 代 表 機 労 材 規 格 (東京地区) |  |  |  | 単価(東京地区) |  |  |  | 備 考
| 振動ローラ(舗装用) |  |  |  | K1:機械 |  |  |  |  | 【東京】振動ローラ(舗装用)
|  | ハンドガイド式 | [8 empty] | [ハンドガイド式]
|  | 運転質量0.5～0.6t | [8 empty] | 運転質量0.5～0.6t
| 振動コンパクタ |  |  |  | K2:機械 |  |  |  |  | 【東京】振動コンパクタ
|  | 前進型 | [8 empty] | [前進型]
|  | 運転質量40～60kg | [8 empty] | 機械質量40～60kg
| 特殊作業員 |  |  |  | R1:労務 |  |  |  |  | 【東京】特殊作業員
月単位(×1.02)
| 普通作業員 |  |  |  | R2:労務 |  |  |  |  | 【東京】普通作業員
月単位(×1.02)
| 土木一般世話役 |  |  |  | R3:労務 |  |  |  |  | 【東京】土木一般世話役
月単位(×1.02)
| 再生アスファルトコンクリート |  |  |  | Z1:材料 |  |  |  |  | 【東京】再生アスファルト混合物
|  | 密粒度アスコン (13㎜) | [8 empty] | 再生密粒度AS混合物(13)
| 乳剤 |  |  |  | Z2:材料 |  |  |  |  | 【東京】アスファルト乳剤
|  | タックコート（ＰＫ４） | [8 empty] | PK-4
タックコート用
| ガソリン |  |  |  | Z3:材料 |  |  |  |  | 【東京】ガソリン
|  | レギュラー８０オクタン価以上スタンド | [8 empty] | レギュラー スタンド
| 軽油 |  |  |  | Z4:材料 |  |  |  |  | 【東京】軽油
|  | パトロール給油 | [8 empty] | パトロール給油
| 積算単価 | [8 empty] | 積算単価
＊＊単位当り＊＊
|  | 平均幅員1.4m未満(1層平均50mm以下) | [8 empty] | B=40 1層当り平均仕上り厚(mm)
|  | 再生密粒度アスコン(13) | [8 empty] | PK-4
|  | - | [8 empty] | 夜間割増有
[9 empty] | 施 工 代 価 表 | [11 empty] | 頁 | 0 | - | 0022
表層(歩道部) | [14 empty] | 施工 第0 -0008号表
【夜間】 | [13 empty] | PM9～AM6 |  |  | 1 |  | m2 | [5 empty] | 当り
機械構成比： |  |  |  | 労務構成比： |  |  | 材料構成比： | [5 empty] | 市場単価構成比： |  |  |  |  | 標準単価：
|  |  | 代 表 機 労 材 規 格 (岡山地区) |  |  | 区分･構成比 |  | 単価(岡山地区) |  |  |  | 代 表 機 労 材 規 格 (東京地区) |  |  |  | 単価(東京地区) |  |  |  | 備 考
-(全ての費用)

## 施工代価表(2)
[8 empty] | 施 工 代 価 表 | [10 empty] | 頁 | 0 | - | 0023
切削オーバーレイ | [12 empty] | 施工 第0 -0009号表
【夜間】 | [10 empty] | PM9～AM6 |  |  |  |  | 100 |  | m2 |  |  |  |  | 当り
|  |  | 名 称 ・ 規 格 な ど |  | 数 量 |  | 単 位 |  |  | 単 価 |  | 金 額 |  |  | 備 考
土木一般世話役
人
月単位(×1.02)
特殊作業員
人
月単位(×1.02)
普通作業員
人
月単位(×1.02)
アスファルト混合物（再生）
|  | 再生密粒度改質Ⅱ型アスコン(20) |  | 12.573 |  | ｔ
一層目
乳剤
|  | タックコート（ＰＫ４） |  |  |  | Ｌ
一層目
| 路面切削機運転 | [15 empty] | 施工 第0-0010号表
日
| 路面清掃車運転 | [15 empty] | 施工 第0-0011号表
日
| 機-18_アスファルトフィニッシャ運転 | [15 empty] | 施工 第0-0012号表
日
| 機-18_ロードローラ運転 | [15 empty] | 施工 第0-0013号表
日
| 機-18_タイヤローラ運転 | [15 empty] | 施工 第0-0014号表
日
諸雑費
%
| ＊＊＊合計＊＊＊ |  |  | 100 |  | m2
[8 empty] | 施 工 代 価 表 | [10 empty] | 頁 | 0 | - | 0024
切削オーバーレイ | [12 empty] | 施工 第0 -0009号表
【夜間】 | [10 empty] | PM9～AM6 |  |  |  |  | 100 |  | m2 |  |  |  |  | 当り
|  |  | 名 称 ・ 規 格 な ど |  | 数 量 |  | 単 位 |  |  | 単 価 |  | 金 額 |  |  | 備 考
| ＊＊単位当り＊＊ |  |  | 1 |  | m2
|  | 平均切削深さ7cm以下 | [6 empty] | 即日舗設:一層
|  | 車道及び路肩 | [6 empty] | 改質As_再生密粒II型(20)
|  | - | [6 empty] | 夜間割増有
|  | M=0.05 一層目:厚さ(m) | [6 empty] | PK-4
段差すりつけの必要がない場合
[8 empty] | 施 工 代 価 表 | [10 empty] | 頁 | 0 | - | 0025
路面切削機運転 | [12 empty] | 施工 第0 -0010号表
[16 empty] | 1 |  | 日 |  |  |  |  | 当り
|  |  | 名 称 ・ 規 格 な ど |  | 数 量 |  | 単 位 |  |  | 単 価 |  | 金 額 |  |  | 備 考
運転手（特殊）
人
月単位(×1.02)
軽油
|  | パトロール給油 |  |  |  | Ｌ
路面切削機
|  | ホイール式・廃材積込装置付・排3 |  |  |  | 供用日
切削幅2.0m×深さ23cm
諸雑費(まるめ)
|  |  |  | 1 |  | 式
| ＊＊単位当り＊＊ |  |  | 1 |  | 日
|  | ホイール式・廃材積込装置付 2.0m×23cm | [6 empty] | 排出ガス対策型3次基準
[8 empty] | 施 工 代 価 表 | [10 empty] | 頁 | 0 | - | 0026
路面清掃車運転 | [12 empty] | 施工 第0 -0011号表
[16 empty] | 1 |  | 日 |  |  |  |  | 当り
|  |  | 名 称 ・ 規 格 な ど |  | 数 量 |  | 単 位 |  |  | 単 価 |  | 金 額 |  |  | 備 考
運転手（一般）
人
月単位(×1.02)
軽油
|  | パトロール給油 |  |  |  | Ｌ
路面清掃車
|  | ブラシ・四輪式(走)・路面切削工事用 |  |  |  | 供用日
ホッパ容量1.5m3
諸雑費(まるめ)
|  |  |  | 1 |  | 式
| ＊＊単位当り＊＊ |  |  | 1 |  | 日
ブラシ式 四輪式・路面掘削工事用・1.5m3
[8 empty] | 施 工 代 価 表 | [10 empty] | 頁 | 0 | - | 0027
機-18_アスファルトフィニッシャ運転 | [12 empty] | 施工 第0 -0012号表
[16 empty] | 1 |  | 日 |  |  |  |  | 当り
|  |  | 名 称 ・ 規 格 な ど |  | 数 量 |  | 単 位 |  |  | 単 価 |  | 金 額 |  |  | 備 考
運転手（特殊）
人
月単位(×1.02)
軽油
|  | パトロール給油 |  |  |  | Ｌ
アスファルトフィニッシャ
|  | ホイール型・排2014 |  |  |  | 供用日
舗装幅2.3～6.0m
諸雑費(まるめ)
|  |  |  | 1 |  | 式
| ＊＊単位当り＊＊ |  |  | 1 |  | 日
ホイール型2.3～6.0m 排ガス2014年規制
[8 empty] | 施 工 代 価 表 | [10 empty] | 頁 | 0 | - | 0028
機-18_ロードローラ運転 | [12 empty] | 施工 第0 -0013号表
[16 empty] | 1 |  | 日 |  |  |  |  | 当り
|  |  | 名 称 ・ 規 格 な ど |  | 数 量 |  | 単 位 |  |  | 単 価 |  | 金 額 |  |  | 備 考
運転手（特殊）
人
月単位(×1.02)
軽油
|  | パトロール給油 |  |  |  | Ｌ
ロードローラ
|  | マカダム・排2014 |  |  |  | 供用日
運転質量10t締固め幅2.1m
諸雑費(まるめ)
|  |  |  | 1 |  | 式
| ＊＊単位当り＊＊ |  |  | 1 |  | 日
|  | 超低騒音(排出ガス対策型2014年規制) | [6 empty] | マカダムローラ10～12t
[8 empty] | 施 工 代 価 表 | [10 empty] | 頁 | 0 | - | 0029
機-18_タイヤローラ運転 | [12 empty] | 施工 第0 -0014号表
[16 empty] | 1 |  | 日 |  |  |  |  | 当り
|  |  | 名 称 ・ 規 格 な ど |  | 数 量 |  | 単 位 |  |  | 単 価 |  | 金 額 |  |  | 備 考
運転手（特殊）
人
月単位(×1.02)
軽油
|  | パトロール給油 |  |  |  | Ｌ
タイヤローラ
|  | 普通型・排2014 |  |  |  | 供用日
運転質量13～14t
諸雑費(まるめ)
|  |  |  | 1 |  | 式
| ＊＊単位当り＊＊ |  |  | 1 |  | 日
|  | (普通型)質量_13～14t | [6 empty] | 超低騒音(排出ガス対策型2014年規制)

## 施工代価表（施工パッケージ）(3)
[9 empty] | 施 工 代 価 表 | [11 empty] | 頁 | 0 | - | 0030
殻運搬(路面切削) | [14 empty] | 施工 第0 -0015号表
【夜間】 | [13 empty] | PM9～AM6 |  |  | 1 |  | m3 | [5 empty] | 当り
機械構成比： |  |  |  | 労務構成比： |  |  | 材料構成比： | [5 empty] | 市場単価構成比： |  |  |  |  | 標準単価：
|  |  | 代 表 機 労 材 規 格 (岡山地区) |  |  | 区分･構成比 |  | 単価(岡山地区) |  |  |  | 代 表 機 労 材 規 格 (東京地区) |  |  |  | 単価(東京地区) |  |  |  | 備 考
| ダンプトラック |  |  |  | K1:機械 |  |  |  |  | 【東京】ダンプトラック
|  | オンロード・ディーゼル | [8 empty] | [オンロード･ディーゼル] 10t積級
|  | 10t積級(タイヤ損耗費及び補修費(良好)含む | [8 empty] | (タイヤ損耗費及び補修費(良好)を含む)
| 運転手（一般） |  |  |  | R1:労務 |  |  |  |  | 【東京】運転手(一般)
月単位(×1.02)
| 軽油 |  |  |  | Z1:材料 |  |  |  |  | 【東京】軽油
|  | パトロール給油 | [8 empty] | パトロール給油
| 積算単価 | [8 empty] | 積算単価
＊＊単位当り＊＊
|  | DID区間有り | [8 empty] | 運搬距離5.0km以下(4.5km超)
-(全ての費用)

## 施工代価表(3)
[9 empty] | 施 工 代 価 表 | [10 empty] | 頁 | 0 | - | 0031
アスファルト切削殻処分費 | [13 empty] | 施工 第0 -0016号表
(株)誠実興業 |  |  |  | 【夜間】 | [7 empty] | PM9～AM6 |  |  |  |  | 1 |  | t |  |  |  |  | 当り
|  |  | 名 称 ・ 規 格 な ど |  |  | 数 量 |  | 単 位 |  |  | 単 価 |  | 金 額 |  |  | 備 考
アスファルト切削殻 処分費
|  | 中間処理（再資源化） |  |  | 1.000 |  | ｔ
ｔ当り
t
| ＊＊単位当り＊＊ |  |  |  | 1 |  | t
|  | アスファルト切削殻 | [7 empty] | 中間処理（再資源化）
ｔ（トン）
[9 empty] | 施 工 代 価 表 | [10 empty] | 頁 | 0 | - | 0032
区画線設置(溶融式) | [13 empty] | 施工 第0 -0017号表
【夜間】 白色 実線15cm | [11 empty] | PM9～AM6 |  |  |  |  | 1000 |  | m |  |  |  |  | 当り
|  |  | 名 称 ・ 規 格 な ど |  |  | 数 量 |  | 単 位 |  |  | 単 価 |  | 金 額 |  |  | 備 考
夜間_溶融式(手動)【手間のみ】
|  | 実線_15cm |  |  | 1,000.000 |  | m
|  | 時間的制約なし | [12 empty] | 月単位(×1.02)
トラフィックペイント(JISK5665_3種1号)
|  | 溶融型(粉体状)ガラスビーズ含有量15～18% |  |  | 598.500 |  | kg
白
ガラスビーズ(JISR3301_1号)
|  | 粒度0.106～0.850mm |  |  | 26.250 |  | kg
プライマー
|  | トラフィックペイント接着用 |  |  | 26.250 |  | kg
軽油
|  | パトロール給油 |  |  |  |  | L
諸雑費(まるめ)
[5 empty] | 1 |  | 式
| ＊＊＊合計＊＊＊ |  |  |  | 1,000 |  | m
| ＊＊単位当り＊＊ |  |  |  | 1 |  | m
|  | 夜間施工 | [7 empty] | 白色
|  | 実線_15cm | [7 empty] | 塗布厚t=1.5mm
|  | アスファルトに設置の場合 | [7 empty] | 時間的制約なし
|  | - | [7 empty] | -
|  | - | [7 empty] | -(全ての費用)
[9 empty] | 施 工 代 価 表 | [10 empty] | 頁 | 0 | - | 0033
高視認性区画線設置 | [13 empty] | 施工 第0 -0018号表
【夜間】 リブ式 黄色 実線20cm | [11 empty] | PM9～AM6 |  |  |  |  | 1000 |  | m |  |  |  |  | 当り
|  |  | 名 称 ・ 規 格 な ど |  |  | 数 量 |  | 単 位 |  |  | 単 価 |  | 金 額 |  |  | 備 考
夜間_リブ式(溶融式)【手間のみ】
|  | 実線_20cm |  |  | 1,000.000 |  | m
|  | 時間的制約なし | [12 empty] | 月単位(×1.02)
高輝度路面標示用塗料<リブ式>
|  | ニューレインスター |  |  | 1,068.960 |  | kg
溶融型_鉛・クロムフリー対応型_黄
ガラスビーズ(JISR3301_1号)
|  | 粒度0.106～0.850mm |  |  | 61.200 |  | kg
プライマー
|  | 高輝度路面標示塗料接着用 |  |  | 33.660 |  | kg
軽油
|  | パトロール給油 |  |  |  |  | L
ガソリン
|  | レギュラー８０オクタン価以上スタンド |  |  |  |  | L
諸雑費(まるめ)
[5 empty] | 1 |  | 式
| ＊＊＊合計＊＊＊ |  |  |  | 1,000 |  | m
| ＊＊単位当り＊＊ |  |  |  | 1 |  | m
|  | 夜間施工 | [7 empty] | リブ式(溶融式)
|  | 黄色 | [7 empty] | 実線_20cm
|  | ニューレインスター | [7 empty] | 鉛・クロムフリー対応型
|  | 時間的制約なし | [7 empty] | -
|  | - | [7 empty] | -(全ての費用)
[9 empty] | 施 工 代 価 表 | [10 empty] | 頁 | 0 | - | 0034
目地材設置工 | [13 empty] | 施工 第0 -0019号表
【夜間】 |  |  |  | 高機能止水材 | [7 empty] | PM9～AM6 |  |  |  |  | 10 |  | m |  |  |  |  | 当り
|  |  | 名 称 ・ 規 格 な ど |  |  | 数 量 |  | 単 位 |  |  | 単 価 |  | 金 額 |  |  | 備 考
高機能止水材
|  | W90×T70 |  |  | 10.0 |  | (m)
|  | 材料費 | [12 empty] | メジエイド MA40 同等品以上
諸雑費
[5 empty] | 5 |  | (％)
材料費の5%
土木一般世話役
|  | 労務費 |  |  | 1.0 |  | (人)
月単位(×1.02)
特殊作業員
|  | 労務費 |  |  | 2.0 |  | (人)
月単位(×1.02)
普通作業員
|  | 労務費 |  |  | 2.0 |  | (人)
月単位(×1.02)
コンクリートカッタ
|  | 手動式・湿式 |  |  | 1.0 |  | (日)
切削深15cm級ブレード径φ45cm 機械損料
さく岩機
|  | コンクリートブレーカ |  |  | 1.0 |  | (日)
20kg級 機械損料
ダンプトラック
|  | オンロード・ディーゼル |  |  | 8.0 |  | (時間)
2t積級 機械損料
諸雑費
[5 empty] | 10 |  | (％)
労務費＋機械損料の10%
諸雑費(まるめ)
[5 empty] | 1 |  | 式
| ＊＊＊合計＊＊＊ |  |  |  | 10 |  | m
| ＊＊単位当り＊＊ |  |  |  | 1 |  | m
[9 empty] | 施 工 代 価 表 | [10 empty] | 頁 | 0 | - | 0035
目地材設置工 | [13 empty] | 施工 第0 -0020号表
【夜間】 |  |  |  | 高機能止水材+シール材 | [7 empty] | PM9～AM6 |  |  |  |  | 10 |  | m |  |  |  |  | 当り
|  |  | 名 称 ・ 規 格 な ど |  |  | 数 量 |  | 単 位 |  |  | 単 価 |  | 金 額 |  |  | 備 考
高機能止水材
|  | W90×T70 |  |  | 10.0 |  | (m)
|  | 材料費 | [12 empty] | メジエイド MA40 同等品以上
シーリング材
|  | シリコーン系 |  |  | 13.2 |  | (L)
|  | <1成分系> 材料費 | [12 empty] | シーラント45N同等品以上
諸雑費
[5 empty] | 5 |  | (％)
材料費の5%
土木一般世話役
|  | 労務費 |  |  | 1.0 |  | (人)
月単位(×1.02)
特殊作業員
|  | 労務費 |  |  | 2.0 |  | (人)
月単位(×1.02)
普通作業員
|  | 労務費 |  |  | 2.0 |  | (人)
月単位(×1.02)
コンクリートカッタ
|  | 手動式・湿式 |  |  | 1.0 |  | (日)
切削深15cm級ブレード径φ45cm 機械損料
さく岩機
|  | コンクリートブレーカ |  |  | 1.0 |  | (日)
20kg級 機械損料
ダンプトラック
|  | オンロード・ディーゼル |  |  | 8.0 |  | (時間)
2t積級 機械損料
諸雑費
[5 empty] | 10 |  | (％)
労務費＋機械損料の10%
諸雑費(まるめ)
[5 empty] | 1 |  | 式
| ＊＊＊合計＊＊＊ |  |  |  | 10 |  | m
[9 empty] | 施 工 代 価 表 | [10 empty] | 頁 | 0 | - | 0036
目地材設置工 | [13 empty] | 施工 第0 -0020号表
【夜間】 |  |  |  | 高機能止水材+シール材 | [7 empty] | PM9～AM6 |  |  |  |  | 10 |  | m |  |  |  |  | 当り
|  |  | 名 称 ・ 規 格 な ど |  |  | 数 量 |  | 単 位 |  |  | 単 価 |  | 金 額 |  |  | 備 考
| ＊＊単位当り＊＊ |  |  |  | 1 |  | m
[9 empty] | 施 工 代 価 表 | [10 empty] | 頁 | 0 | - | 0037
目地材注入工 | [13 empty] | 施工 第0 -0021号表
【夜間】 |  |  |  | 加熱注入式ゴムアスファルト系 | [7 empty] | PM9～AM6 |  |  |  |  | 1 |  | m |  |  |  |  | 当り
|  |  | 名 称 ・ 規 格 な ど |  |  | 数 量 |  | 単 位 |  |  | 単 価 |  | 金 額 |  |  | 備 考
| クラック補修 | [16 empty] | 施工 第0-0022号表
[5 empty] | 1.0 |  | (m)
目地充填材 (シール材)
|  | 加熱注入式ゴムアスファルト系 |  |  | 0.62 |  | (㎏)
諸雑費(まるめ)
[5 empty] | 1 |  | 式
| ＊＊単位当り＊＊ |  |  |  | 1 |  | m

## 施工代価表（施工パッケージ）(4)
[9 empty] | 施 工 代 価 表 | [9 empty] | 頁 | 0 | - | 0038
クラック補修 | [12 empty] | 施工 第0 -0022号表
[15 empty] | 1 |  | (m) | [5 empty] | 当り
機械構成比： |  |  |  | 労務構成比： |  |  | 材料構成比： |  |  |  |  | 市場単価構成比： |  |  |  | 標準単価：
|  |  | 代 表 機 労 材 規 格 (岡山地区) |  |  | 区分･構成比 |  | 単価(岡山地区) |  |  | 代 表 機 労 材 規 格 (東京地区) |  |  | 単価(東京地区) |  |  |  | 備 考
| 普通作業員 |  |  |  | R1:労務 |  |  |  |  | 【東京】普通作業員
月単位(×1.02)
| 土木一般世話役 |  |  |  | R2:労務 |  |  |  |  | 【東京】土木一般世話役
月単位(×1.02)
| 特殊作業員 |  |  |  | R3:労務 |  |  |  |  | 【東京】特殊作業員
月単位(×1.02)
| 積算単価 | [8 empty] | 積算単価
＊＊単位当り＊＊
-(全ての費用)

## 施工代価表(4)
[9 empty] | 施 工 代 価 表 | [10 empty] | 頁 | 0 | - | 0039
断面修復工(左官工法) | [13 empty] | 施工 第0 -0023号表
【昼間】鉄筋ケレン・鉄筋防錆処理を含む |  |  |  | 修復延べ体積0.1m3未満 | [7 empty] | アカサカハシ |  |  |  |  | 1 |  | 構造物 |  |  |  |  | 当り
|  |  | 名 称 ・ 規 格 な ど |  |  | 数 量 |  | 単 位 |  |  | 単 価 |  | 金 額 |  |  | 備 考
| 断面修復工(左官工法) | [16 empty] | 施工 第0-0024号表
|  | (鉄筋ケレン・鉄筋防錆処理を含む) |  |  | 1.000 |  | 構造物
修復延べ体積0.1m3未満の場合
諸雑費(まるめ)
[5 empty] | 1 |  | 式
| ＊＊単位当り＊＊ |  |  |  | 1 |  | 構造物
|  | 鉄筋ケレン・鉄筋防錆処理を含む | [7 empty] | 修復延べ体積0.1m3未満
C=0.05 1構造物当り修復延べ体積(m3/構造物)
[9 empty] | 施 工 代 価 表 | [10 empty] | 頁 | 0 | - | 0040
断面修復工(左官工法) | [13 empty] | 施工 第0 -0024号表
(鉄筋ケレン・鉄筋防錆処理を含む) |  |  |  | 修復延べ体積0.1m3未満の場合 | [12 empty] | 1 |  | 構造物 |  |  |  |  | 当り
|  |  | 名 称 ・ 規 格 な ど |  |  | 数 量 |  | 単 位 |  |  | 単 価 |  | 金 額 |  |  | 備 考
土木一般世話役
人
月単位(×1.02)
特殊作業員
人
月単位(×1.02)
普通作業員
人
月単位(×1.02)
断面修復材
[5 empty] | 0.059 |  | m3
諸雑費
%
| ＊＊単位当り＊＊ |  |  |  | 1 |  | 構造物
B=0.05 1構造物当り修復延べ体積(m3/構造物)

## 施工代価表（施工パッケージ）(5)
[9 empty] | 施 工 代 価 表 | [9 empty] | 頁 | 0 | - | 0041
足場 | [12 empty] | 施工 第0 -0025号表
【昼間】 | [14 empty] | 1 |  | m2 | [5 empty] | 当り
機械構成比： |  |  |  | 労務構成比： |  |  | 材料構成比： |  |  |  |  | 市場単価構成比： |  |  |  | 標準単価：
|  |  | 代 表 機 労 材 規 格 (岡山地区) |  |  | 区分･構成比 |  | 単価(岡山地区) |  |  | 代 表 機 労 材 規 格 (東京地区) |  |  | 単価(東京地区) |  |  |  | 備 考
| 橋りょう特殊工 |  |  |  | R1:労務 |  |  |  |  | 【東京】橋りょう特殊工
月単位(×1.02)
| 積算単価 | [8 empty] | 積算単価
＊＊単位当り＊＊
供用月数1ヶ月を超え2ヶ月以下

## 施工代価表(5)
[9 empty] | 施 工 代 価 表 | [9 empty] | 頁 | 0 | - | 0042
素地調整 | [12 empty] | 施工 第0 -0026号表
【昼間】 |  |  |  | 4種ケレン・塗布型素地調整軽減剤有 | [11 empty] | 1 |  | m2 |  |  |  |  | 当り
|  |  | 名 称 ・ 規 格 な ど |  |  | 数 量 |  | 単 位 |  |  | 単 価 | 金 額 |  |  | 備 考
| 塗替塗装 | [15 empty] | 施工 第0-0027号表
[5 empty] | 1 |  | m2
塗布型素地調整軽減剤
[5 empty] | 1 |  | m2
サビシャット同等品以上
諸雑費(まるめ)
[5 empty] | 1 |  | 式
| ＊＊単位当り＊＊ |  |  |  | 1 |  | m2
[9 empty] | 施 工 代 価 表 | [9 empty] | 頁 | 0 | - | 0043
塗替塗装 | [12 empty] | 施工 第0 -0027号表
[16 empty] | 1 |  | m2 |  |  |  |  | 当り
|  |  | 名 称 ・ 規 格 な ど |  |  | 数 量 |  | 単 位 |  |  | 単 価 | 金 額 |  |  | 備 考
昼間_塗替塗装【材工共】
|  | 素地調整_4種ケレン |  |  | 1.000 |  | m2
|  | 時間的制約なし | [11 empty] | 月単位(×1.01)
諸雑費(まるめ)
[5 empty] | 1 |  | 式
| ＊＊単位当り＊＊ |  |  |  | 1 |  | m2
|  | 昼間施工 | [7 empty] | 素地調整
|  | 4種ケレン(動力工具と手工具の併用) | [7 empty] | -
時間的制約なし
[9 empty] | 施 工 代 価 表 | [9 empty] | 頁 | 0 | - | 0044
塗替塗装 | [12 empty] | 施工 第0 -0028号表
【昼間】 | [15 empty] | 1 |  | m2 |  |  |  |  | 当り
|  |  | 名 称 ・ 規 格 な ど |  |  | 数 量 |  | 単 位 |  |  | 単 価 | 金 額 |  |  | 備 考
昼間_塗替塗装【材工共】
|  | 下塗り_弱溶剤形変性エポキシ樹脂塗料(1層) |  |  | 1.000 |  | m2
|  | はけ・ローラー 時間的制約なし | [11 empty] | 月単位(×1.01)
諸雑費(まるめ)
[5 empty] | 1 |  | 式
| ＊＊単位当り＊＊ |  |  |  | 1 |  | m2
|  | 昼間施工 | [7 empty] | 下塗り塗装
|  | 弱溶剤形変性エポキシ樹脂塗料(1層) | [7 empty] | -
時間的制約なし
[9 empty] | 施 工 代 価 表 | [9 empty] | 頁 | 0 | - | 0045
塗替塗装 | [12 empty] | 施工 第0 -0029号表
【昼間】 | [15 empty] | 1 |  | m2 |  |  |  |  | 当り
|  |  | 名 称 ・ 規 格 な ど |  |  | 数 量 |  | 単 位 |  |  | 単 価 | 金 額 |  |  | 備 考
昼間_塗替塗装【材工共】
|  | 下塗り_弱溶剤形変性エポキシ樹脂塗料(2層) |  |  | 1.000 |  | m2
|  | はけ・ローラー 時間的制約なし | [11 empty] | 月単位(×1.01)
諸雑費(まるめ)
[5 empty] | 1 |  | 式
| ＊＊単位当り＊＊ |  |  |  | 1 |  | m2
|  | 昼間施工 | [7 empty] | 下塗り塗装
|  | 弱溶剤形変性エポキシ樹脂塗料(2層) | [7 empty] | はけ・ローラー
|  | - | [7 empty] | 時間的制約なし
[9 empty] | 施 工 代 価 表 | [9 empty] | 頁 | 0 | - | 0046
塗替塗装 | [12 empty] | 施工 第0 -0030号表
【昼間】 | [15 empty] | 1 |  | m2 |  |  |  |  | 当り
|  |  | 名 称 ・ 規 格 な ど |  |  | 数 量 |  | 単 位 |  |  | 単 価 | 金 額 |  |  | 備 考
昼間_塗替塗装【材工共】
|  | 中塗り_弱溶剤形ふっ素樹脂塗料用_濃彩 |  |  | 1.000 |  | m2
|  | はけ・ローラー 時間的制約なし | [11 empty] | 月単位(×1.01)
諸雑費(まるめ)
[5 empty] | 1 |  | 式
| ＊＊単位当り＊＊ |  |  |  | 1 |  | m2
|  | 昼間施工 | [7 empty] | 中塗り塗装
|  | 弱溶剤形ふっ素樹脂塗料用 | [7 empty] | はけ・ローラー
|  | 濃彩 | [7 empty] | -
時間的制約なし
[9 empty] | 施 工 代 価 表 | [9 empty] | 頁 | 0 | - | 0047
塗替塗装 | [12 empty] | 施工 第0 -0031号表
【昼間】 | [15 empty] | 1 |  | m2 |  |  |  |  | 当り
|  |  | 名 称 ・ 規 格 な ど |  |  | 数 量 |  | 単 位 |  |  | 単 価 | 金 額 |  |  | 備 考
昼間_塗替塗装【材工共】
|  | 上塗り_弱溶剤形ふっ素樹脂塗料_濃彩 |  |  | 1.000 |  | m2
|  | はけ・ローラー 時間的制約なし | [11 empty] | 月単位(×1.01)
諸雑費(まるめ)
[5 empty] | 1 |  | 式
| ＊＊単位当り＊＊ |  |  |  | 1 |  | m2
|  | 昼間施工 | [7 empty] | 上塗り塗装
|  | 弱溶剤形ふっ素樹脂塗料 | [7 empty] | はけ・ローラー
|  | 濃彩 | [7 empty] | -
時間的制約なし

## 施工代価表（施工パッケージ）(6)
[10 empty] | 施 工 代 価 表 | [10 empty] | 頁 | 0 | - | 0048
殻運搬 | [14 empty] | 施工 第0 -0032号表
【昼間】 |  |  |  |  | Co（無筋）殻 | [11 empty] | 1 |  | m3 | [5 empty] | 当り
機械構成比： |  |  |  | 労務構成比： |  |  |  | 材料構成比： | [5 empty] | 市場単価構成比： |  |  |  | 標準単価：
|  |  | 代 表 機 労 材 規 格 (岡山地区) |  |  |  | 区分･構成比 |  | 単価(岡山地区) |  |  |  | 代 表 機 労 材 規 格 (東京地区) |  |  | 単価(東京地区) |  |  |  | 備 考
| ダンプトラック |  |  |  |  | K1:機械 |  |  |  |  | 【東京】ダンプトラック
|  | オンロード・ディーゼル | [9 empty] | [オンロード･ディーゼル] 10t積級
|  | 10t積級(タイヤ損耗費及び補修費(良好)含む | [9 empty] | (タイヤ損耗費及び補修費(良好)を含む)
| 運転手（一般） |  |  |  |  | R1:労務 |  |  |  |  | 【東京】運転手(一般)
月単位(×1.02)
| 軽油 |  |  |  |  | Z1:材料 |  |  |  |  | 【東京】軽油
|  | パトロール給油 | [9 empty] | パトロール給油
| 積算単価 | [9 empty] | 積算単価
＊＊単位当り＊＊
|  | Co(無筋)構造物とりこわし | [9 empty] | 機械積込
|  | DID区間有り | [9 empty] | 運搬距離23.2km以下(18.5km超)
-(全ての費用)

## 施工代価表(6)
[9 empty] | 施 工 代 価 表 | [10 empty] | 頁 | 0 | - | 0049
コンクリート塊（無筋）処分費 | [13 empty] | 施工 第0 -0033号表
【昼間】 |  |  |  | (株)南備 | [12 empty] | 1 |  | t |  |  |  |  | 当り
|  |  | 名 称 ・ 規 格 な ど |  |  | 数 量 |  | 単 位 |  |  | 単 価 |  | 金 額 |  |  | 備 考
コンクリート塊（無筋） 処分費
|  | 中間処理（再資源化） |  |  | 1.000 |  | ｔ
ｔ当り
t
| ＊＊単位当り＊＊ |  |  |  | 1 |  | t
|  | コンクリート塊（無筋） | [7 empty] | 中間処理（再資源化）
ｔ（トン）
[9 empty] | 施 工 代 価 表 | [10 empty] | 頁 | 0 | - | 0050
交通誘導警備員 | [13 empty] | 施工 第0 -0034号表
【昼間】 | [16 empty] | 1 |  | 式 |  |  |  |  | 当り
|  |  | 名 称 ・ 規 格 な ど |  |  | 数 量 |  | 単 位 |  |  | 単 価 |  | 金 額 |  |  | 備 考
交通誘導警備員A
人
月単位(×1.02)
交通誘導警備員B
人
月単位(×1.02)
諸雑費(まるめ)
[5 empty] | 1 |  | 式
| ＊＊単位当り＊＊ |  |  |  | 1 |  | 式
|  | A=2 交通誘導警備員Ａ数量（人） | [7 empty] | B=2 交通誘導警備員Ｂ数量（人）
[9 empty] | 施 工 代 価 表 | [10 empty] | 頁 | 0 | - | 0051
交通誘導警備員 | [13 empty] | 施工 第0 -0035号表
【夜間】 | [11 empty] | PM9～AM6 |  |  |  |  | 1 |  | 式 |  |  |  |  | 当り
|  |  | 名 称 ・ 規 格 な ど |  |  | 数 量 |  | 単 位 |  |  | 単 価 |  | 金 額 |  |  | 備 考
交通誘導警備員A
人
月単位(×1.02)
交通誘導警備員B
人
月単位(×1.02)
諸雑費(まるめ)
[5 empty] | 1 |  | 式
| ＊＊単位当り＊＊ |  |  |  | 1 |  | 式
|  | A=6 交通誘導警備員Ａ数量（人） | [7 empty] | B=18 交通誘導警備員Ｂ数量（人）
[9 empty] | 施 工 代 価 表 | [10 empty] | 頁 | 0 | - | 0052
建設機械の貨物自動車等による運搬 | [13 empty] | 施工 第0 -0036号表
【昼間】 | [16 empty] | 1 |  | 回 |  |  |  |  | 当り
|  |  | 名 称 ・ 規 格 な ど |  |  | 数 量 |  | 単 位 |  |  | 単 価 |  | 金 額 |  |  | 備 考
| 基本運賃料金 | [16 empty] | 施工 第0-0037号表
[5 empty] | 1.000 |  | 式
復路分
[5 empty] | 1.000 |  | 式
| ＊＊単位当り＊＊ |  |  |  | 1 |  | 回
|  | 路面切削機(ホイール式・廃材積込装置付) | [7 empty] | 排ガス対策型3次基準
|  | E=8.7 片道運搬距離(km) | [7 empty] | 往復運搬
|  | - | [7 empty] | -
|  | - | [7 empty] | -
[9 empty] | 施 工 代 価 表 | [10 empty] | 頁 | 0 | - | 0053
基本運賃料金 | [13 empty] | 施工 第0 -0037号表
[17 empty] | 1 |  | 式 |  |  |  |  | 当り
|  |  | 名 称 ・ 規 格 な ど |  |  | 数 量 |  | 単 位 |  |  | 単 価 |  | 金 額 |  |  | 備 考
基本運賃
|  | 20kmまで |  |  | 1.000 |  | 式
| ＊＊単位当り＊＊ |  |  |  | 1 |  | 式
|  | 基本運賃料金 | [7 empty] | F=8.7 片道運搬距離(km)
[9 empty] | 施 工 代 価 表 | [10 empty] | 頁 | 0 | - | 0054
路線測量（横断測量） | [13 empty] | 施工 第0 -0038号表
[17 empty] | 1 |  | km |  |  |  |  | 当り
|  |  | 名 称 ・ 規 格 な ど |  |  | 数 量 |  | 単 位 |  |  | 単 価 |  | 金 額 |  |  | 備 考
土木一般世話役
人
月単位(×1.02) （外業）現地観測・測量
特殊作業員
人
月単位(×1.02) （外業）現地観測・測量
土木一般世話役
人
月単位(×1.02) （内業）横断面図作成
特殊作業員
人
月単位(×1.02) （内業）横断面図作成
レべル
|  | ３級 |  |  |  |  | 日
ライトバン
|  | １５００cc５人乗り |  |  |  |  | 供用日
ガソリン
|  | レギュラー８０オクタン価以上スタンド |  |  |  |  | Ｌ
変化率
諸雑費(まるめ)
[5 empty] | 1 |  | 式
| ＊＊単位当り＊＊ |  |  |  | 1 |  | km
|  | 20m間隔 | [7 empty] | 幅7.5～15.0m以下
曲線数 0
[9 empty] | 施 工 代 価 表 | [10 empty] | 頁 | 0 | - | 0055
設計図書等作成費 | [13 empty] | 施工 第0 -0039号表
[17 empty] | 1 |  | km |  |  |  |  | 当り
|  |  | 名 称 ・ 規 格 な ど |  |  | 数 量 |  | 単 位 |  |  | 単 価 |  | 金 額 |  |  | 備 考
土木一般世話役
人
月単位(×1.02) 縦横設計,設計図,数量計算
特殊作業員
人
月単位(×1.02) 縦横設計,設計図,数量計算
普通作業員
人
月単位(×1.02) 横断設計,設計図,数量計算
諸雑費
%
上記合計額に対する割合
| ＊＊単位当り＊＊ |  |  |  | 1 |  | km
切削オーバーレイ