## 施工代価表
[9 empty] | 施 工 代 価 表 | [10 empty] | 頁 | 0 | - | 0001
建込工 | [13 empty] | 施工 第0 -0001号表
(たて込み簡易土留) |  |  |  | H=2.0 | [7 empty] | 下水道用設計標準歩掛表 |  |  |  |  | 10 |  | m |  |  |  |  | 当り
|  |  | 名 称 ・ 規 格 な ど |  |  | 数 量 |  | 単 位 |  |  | 単 価 |  | 金 額 |  |  | 備 考
土木一般世話役
人
月単位(×1.02)
特殊作業員
人
月単位(×1.02)
普通作業員
人
月単位(×1.02)
| ﾊﾞｯｸﾎｳ[ｸﾛｰﾗ]排対(2次) | [16 empty] | 施工 第0-0002号表
|  | 山積0.28m3(平積0.2m3) |  |  |  |  | 時間
山積0.28m3(平積0.2m3)
諸雑費(まるめ)
[5 empty] | 1.00 |  | 式
| ＊＊＊合計＊＊＊ |  |  |  | 10 |  | m
| ＊＊単位当り＊＊ |  |  |  | 1 |  | m
掘削深 2.0m以下
[9 empty] | 施 工 代 価 表 | [10 empty] | 頁 | 0 | - | 0002
ﾊﾞｯｸﾎｳ[ｸﾛｰﾗ]排対(2次) | [13 empty] | 施工 第0 -0002号表
山積0.28m3(平積0.2m3) | [11 empty] | 下水道用設計標準歩掛表 |  |  |  |  | 1 |  | 時間 |  |  |  |  | 当り
|  |  | 名 称 ・ 規 格 な ど |  |  | 数 量 |  | 単 位 |  |  | 単 価 |  | 金 額 |  |  | 備 考
運転手（特殊）
人
月単位(×1.02)
軽油
|  | パトロール給油 |  |  |  |  | Ｌ
バックホウ(クローラ型)
|  | 標準型・排2 |  |  |  |  | 時間
|  | 山積0.28/平積0.2m3 | [12 empty] | 標準ﾊﾞｹｯﾄ容量(山積0.28/平積0.2m3)
諸雑費(まるめ)
[5 empty] | 1.00 |  | 式
| ＊＊単位当り＊＊ |  |  |  | 1 |  | 時間
[9 empty] | 施 工 代 価 表 | [10 empty] | 頁 | 0 | - | 0003
引抜工 | [13 empty] | 施工 第0 -0003号表
(たて込み簡易土留) |  |  |  | H=2.0 | [7 empty] | 下水道用設計標準歩掛表 |  |  |  |  | 10 |  | m |  |  |  |  | 当り
|  |  | 名 称 ・ 規 格 な ど |  |  | 数 量 |  | 単 位 |  |  | 単 価 |  | 金 額 |  |  | 備 考
土木一般世話役
人
月単位(×1.02)
特殊作業員
人
月単位(×1.02)
普通作業員
人
月単位(×1.02)
トラッククレーン賃料
|  | 油圧伸縮ジブ型4.９ｔ吊 |  |  |  |  | 日
油圧伸縮ｼﾞﾌﾞ型
諸雑費(まるめ)
[5 empty] | 1.00 |  | 式
| ＊＊＊合計＊＊＊ |  |  |  | 10 |  | m
| ＊＊単位当り＊＊ |  |  |  | 1 |  | m
2.0m以下
[9 empty] | 施 工 代 価 表 | [10 empty] | 頁 | 0 | - | 0004
建込工 | [13 empty] | 施工 第0 -0004号表
(たて込み簡易土留) |  |  |  | H=2.5 | [7 empty] | 下水道用設計標準歩掛表 |  |  |  |  | 10 |  | m |  |  |  |  | 当り
|  |  | 名 称 ・ 規 格 な ど |  |  | 数 量 |  | 単 位 |  |  | 単 価 |  | 金 額 |  |  | 備 考
土木一般世話役
人
月単位(×1.02)
特殊作業員
人
月単位(×1.02)
普通作業員
人
月単位(×1.02)
| ﾊﾞｯｸﾎｳ[ｸﾛｰﾗ]排対(2次) | [16 empty] | 施工 第0-0002号表
|  | 山積0.28m3(平積0.2m3) |  |  |  |  | 時間
山積0.28m3(平積0.2m3)
諸雑費(まるめ)
[5 empty] | 1.00 |  | 式
| ＊＊＊合計＊＊＊ |  |  |  | 10 |  | m
| ＊＊単位当り＊＊ |  |  |  | 1 |  | m
掘削深 2.5m以下
[9 empty] | 施 工 代 価 表 | [10 empty] | 頁 | 0 | - | 0005
引抜工 | [13 empty] | 施工 第0 -0005号表
(たて込み簡易土留) |  |  |  | H=2.5 | [7 empty] | 下水道用設計標準歩掛表 |  |  |  |  | 10 |  | m |  |  |  |  | 当り
|  |  | 名 称 ・ 規 格 な ど |  |  | 数 量 |  | 単 位 |  |  | 単 価 |  | 金 額 |  |  | 備 考
土木一般世話役
人
月単位(×1.02)
特殊作業員
人
月単位(×1.02)
普通作業員
人
月単位(×1.02)
トラッククレーン賃料
|  | 油圧伸縮ジブ型4.９ｔ吊 |  |  |  |  | 日
油圧伸縮ｼﾞﾌﾞ型
諸雑費(まるめ)
[5 empty] | 1.00 |  | 式
| ＊＊＊合計＊＊＊ |  |  |  | 10 |  | m
| ＊＊単位当り＊＊ |  |  |  | 1 |  | m
2.5m以下
[9 empty] | 施 工 代 価 表 | [10 empty] | 頁 | 0 | - | 0006
建込工 | [13 empty] | 施工 第0 -0006号表
(たて込み簡易土留) |  |  |  | H=3.0 | [7 empty] | 下水道用設計標準歩掛表 |  |  |  |  | 10 |  | m |  |  |  |  | 当り
|  |  | 名 称 ・ 規 格 な ど |  |  | 数 量 |  | 単 位 |  |  | 単 価 |  | 金 額 |  |  | 備 考
土木一般世話役
人
月単位(×1.02)
特殊作業員
人
月単位(×1.02)
普通作業員
人
月単位(×1.02)
| ﾊﾞｯｸﾎｳ[ｸﾛｰﾗ]排対(2次) | [16 empty] | 施工 第0-0002号表
|  | 山積0.28m3(平積0.2m3) |  |  |  |  | 時間
山積0.28m3(平積0.2m3)
諸雑費(まるめ)
[5 empty] | 1.00 |  | 式
| ＊＊＊合計＊＊＊ |  |  |  | 10 |  | m
| ＊＊単位当り＊＊ |  |  |  | 1 |  | m
掘削深 3.0m以下
[9 empty] | 施 工 代 価 表 | [10 empty] | 頁 | 0 | - | 0007
引抜工 | [13 empty] | 施工 第0 -0007号表
(たて込み簡易土留) |  |  |  | H=3.0 | [7 empty] | 下水道用設計標準歩掛表 |  |  |  |  | 10 |  | m |  |  |  |  | 当り
|  |  | 名 称 ・ 規 格 な ど |  |  | 数 量 |  | 単 位 |  |  | 単 価 |  | 金 額 |  |  | 備 考
土木一般世話役
人
月単位(×1.02)
特殊作業員
人
月単位(×1.02)
普通作業員
人
月単位(×1.02)
トラッククレーン賃料
|  | 油圧伸縮ジブ型4.９ｔ吊 |  |  |  |  | 日
油圧伸縮ｼﾞﾌﾞ型
諸雑費(まるめ)
[5 empty] | 1.00 |  | 式
| ＊＊＊合計＊＊＊ |  |  |  | 10 |  | m
| ＊＊単位当り＊＊ |  |  |  | 1 |  | m
3.0m以下
[9 empty] | 施 工 代 価 表 | [10 empty] | 頁 | 0 | - | 0008
たて込み簡易土留材賃料 | [13 empty] | 施工 第0 -0008号表
H=3.0m | [16 empty] | 1 |  | ｍ２ |  |  |  |  | 当り
|  |  | 名 称 ・ 規 格 な ど |  |  | 数 量 |  | 単 位 |  |  | 単 価 |  | 金 額 |  |  | 備 考
たて込み簡易土留材 賃貸料金
|  | 15m当たり 3.0型 深3.0(m) |  |  | 71 |  | m2･日
幅3.0m未満
たて込み簡易土留材 修理費及び損耗費
|  | 15m当たり 3.0型 深3.0(m) |  |  | 1 |  | m2
幅3.0m未満
諸雑費(まるめ)
[5 empty] | 1 |  | 式
| ＊＊単位当り＊＊ |  |  |  | 1 |  | ｍ２
[9 empty] | 施 工 代 価 表 | [10 empty] | 頁 | 0 | - | 0009
建込工 | [13 empty] | 施工 第0 -0009号表
(たて込み簡易土留) |  |  |  | H=2.0 | [7 empty] | 下水道用設計標準歩掛表 |  |  |  |  | 10 |  | m |  |  |  |  | 当り
|  |  | 名 称 ・ 規 格 な ど |  |  | 数 量 |  | 単 位 |  |  | 単 価 |  | 金 額 |  |  | 備 考
土木一般世話役
人
月単位(×1.02)
特殊作業員
人
月単位(×1.02)
普通作業員
人
月単位(×1.02)
| ﾊﾞｯｸﾎｳ[ｸﾛｰﾗ]排対(2次) | [16 empty] | 施工 第0-0010号表
|  | 山積0.28m3(平積0.2m3) |  |  |  |  | 時間
山積0.28m3(平積0.2m3)
諸雑費(まるめ)
[5 empty] | 1.00 |  | 式
| ＊＊＊合計＊＊＊ |  |  |  | 10 |  | m
| ＊＊単位当り＊＊ |  |  |  | 1 |  | m
掘削深 2.0m以下
[9 empty] | 施 工 代 価 表 | [10 empty] | 頁 | 0 | - | 0010
ﾊﾞｯｸﾎｳ[ｸﾛｰﾗ]排対(2次) | [13 empty] | 施工 第0 -0010号表
山積0.28m3(平積0.2m3) | [11 empty] | 下水道用設計標準歩掛表 |  |  |  |  | 1 |  | 時間 |  |  |  |  | 当り
|  |  | 名 称 ・ 規 格 な ど |  |  | 数 量 |  | 単 位 |  |  | 単 価 |  | 金 額 |  |  | 備 考
運転手（特殊）
人
月単位(×1.02)
軽油
|  | パトロール給油 |  |  |  |  | Ｌ
バックホウ(クローラ型)
|  | 標準型・排2 |  |  |  |  | 時間
|  | 山積0.28/平積0.2m3 | [12 empty] | 標準ﾊﾞｹｯﾄ容量(山積0.28/平積0.2m3)
諸雑費(まるめ)
[5 empty] | 1.00 |  | 式
| ＊＊単位当り＊＊ |  |  |  | 1 |  | 時間
[9 empty] | 施 工 代 価 表 | [10 empty] | 頁 | 0 | - | 0011
引抜工 | [13 empty] | 施工 第0 -0011号表
(たて込み簡易土留) |  |  |  | H=2.0 | [7 empty] | 下水道用設計標準歩掛表 |  |  |  |  | 10 |  | m |  |  |  |  | 当り
|  |  | 名 称 ・ 規 格 な ど |  |  | 数 量 |  | 単 位 |  |  | 単 価 |  | 金 額 |  |  | 備 考
土木一般世話役
人
月単位(×1.02)
特殊作業員
人
月単位(×1.02)
普通作業員
人
月単位(×1.02)
トラッククレーン賃料
|  | 油圧伸縮ジブ型4.９ｔ吊 |  |  |  |  | 日
深夜割増
諸雑費(まるめ)
[5 empty] | 1 |  | 式
| ＊＊＊合計＊＊＊ |  |  |  | 10 |  | m
| ＊＊単位当り＊＊ |  |  |  | 1 |  | m
[9 empty] | 施 工 代 価 表 | [10 empty] | 頁 | 0 | - | 0012
交通誘導警備員 | [13 empty] | 施工 第0 -0012号表
[17 empty] | 1 |  | 式 |  |  |  |  | 当り
|  |  | 名 称 ・ 規 格 な ど |  |  | 数 量 |  | 単 位 |  |  | 単 価 |  | 金 額 |  |  | 備 考
交通誘導警備員B
人
月単位(×1.02)
諸雑費(まるめ)
[5 empty] | 1 |  | 式
| ＊＊単位当り＊＊ |  |  |  | 1 |  | 式
|  | A=0 交通誘導警備員Ａ数量（人） | [7 empty] | B=90 交通誘導警備員Ｂ数量（人）
[9 empty] | 施 工 代 価 表 | [10 empty] | 頁 | 0 | - | 0013
交通誘導警備員 | [13 empty] | 施工 第0 -0013号表
[17 empty] | 1 |  | 式 |  |  |  |  | 当り
|  |  | 名 称 ・ 規 格 な ど |  |  | 数 量 |  | 単 位 |  |  | 単 価 |  | 金 額 |  |  | 備 考
交通誘導警備員B
人
月単位(×1.02)
諸雑費(まるめ)
[5 empty] | 1 |  | 式
| ＊＊単位当り＊＊ |  |  |  | 1 |  | 式
|  | A=0 交通誘導警備員Ａ数量（人） | [7 empty] | B=28 交通誘導警備員Ｂ数量（人）

## 施工代価表（施工パッケージ）
[9 empty] | 施 工 代 価 表 | [10 empty] | 頁 | 0 | - | 0014
表層(車道・路肩部) | [13 empty] | 施工 第0 -0014号表
再生密粒度As(20) | [15 empty] | 1 |  | m2 | [5 empty] | 当り
機械構成比： |  |  |  | 労務構成比： |  |  | 材料構成比： | [5 empty] | 市場単価構成比： |  |  |  | 標準単価：
|  |  | 代 表 機 労 材 規 格 (岡山地区) |  |  | 区分･構成比 |  | 単価(岡山地区) |  |  |  | 代 表 機 労 材 規 格 (東京地区) |  |  | 単価(東京地区) |  |  |  | 備 考
| 振動ローラ(舗装用) |  |  |  | K1:機械 |  |  |  |  | 【東京】振動ローラ(舗装用)
|  | ハンドガイド式 | [8 empty] | [ハンドガイド式]
|  | 運転質量0.5～0.6t | [8 empty] | 運転質量0.5～0.6t
| 振動コンパクタ |  |  |  | K2:機械 |  |  |  |  | 【東京】振動コンパクタ
|  | 前進型 | [8 empty] | [前進型]
|  | 運転質量40～60kg | [8 empty] | 機械質量40～60kg
| 特殊作業員 |  |  |  | R1:労務 |  |  |  |  | 【東京】特殊作業員
月単位(×1.02)
| 普通作業員 |  |  |  | R2:労務 |  |  |  |  | 【東京】普通作業員
月単位(×1.02)
| 土木一般世話役 |  |  |  | R3:労務 |  |  |  |  | 【東京】土木一般世話役
月単位(×1.02)
| 再生アスファルトコンクリート |  |  |  | Z1:材料 |  |  |  |  | 【東京】アスファルト混合物
|  | 密粒度アスコン (20㎜) | [8 empty] | 密粒度AS混合物(20)
| 乳剤 |  |  |  | Z2:材料 |  |  |  |  | 【東京】アスファルト乳剤
|  | プライムコート（ＰＫ３） | [8 empty] | PK-3
プライムコート用
| ガソリン |  |  |  | Z3:材料 |  |  |  |  | 【東京】ガソリン
|  | レギュラー８０オクタン価以上スタンド | [8 empty] | レギュラー スタンド
| 軽油 |  |  |  | Z4:材料 |  |  |  |  | 【東京】軽油
|  | パトロール給油 | [8 empty] | パトロール給油
積算単価
＊＊単位当り＊＊
|  | 平均幅員1.4m未満(1層平均50mm以下) | [8 empty] | B=50 1層当り平均仕上り厚(mm)
|  | 再生密粒度アスファルト混合物(20) | [8 empty] | PK-3
|  | - | [8 empty] | -
[9 empty] | 施 工 代 価 表 | [10 empty] | 頁 | 0 | - | 0015
表層(車道・路肩部) | [13 empty] | 施工 第0 -0014号表
再生密粒度As(20) | [15 empty] | 1 |  | m2 | [5 empty] | 当り
機械構成比： |  |  |  | 労務構成比： |  |  | 材料構成比： | [5 empty] | 市場単価構成比： |  |  |  | 標準単価：
|  |  | 代 表 機 労 材 規 格 (岡山地区) |  |  | 区分･構成比 |  | 単価(岡山地区) |  |  |  | 代 表 機 労 材 規 格 (東京地区) |  |  | 単価(東京地区) |  |  |  | 備 考
-(全ての費用)
[9 empty] | 施 工 代 価 表 | [10 empty] | 頁 | 0 | - | 0016
表層(歩道部) | [13 empty] | 施工 第0 -0015号表
再生密粒度As(13) | [15 empty] | 1 |  | m2 | [5 empty] | 当り
機械構成比： |  |  |  | 労務構成比： |  |  | 材料構成比： | [5 empty] | 市場単価構成比： |  |  |  | 標準単価：
|  |  | 代 表 機 労 材 規 格 (岡山地区) |  |  | 区分･構成比 |  | 単価(岡山地区) |  |  |  | 代 表 機 労 材 規 格 (東京地区) |  |  | 単価(東京地区) |  |  |  | 備 考
| 振動ローラ(舗装用) |  |  |  | K1:機械 |  |  |  |  | 【東京】振動ローラ(舗装用)
|  | ハンドガイド式 | [8 empty] | [ハンドガイド式]
|  | 運転質量0.5～0.6t | [8 empty] | 運転質量0.5～0.6t
| 振動コンパクタ |  |  |  | K2:機械 |  |  |  |  | 【東京】振動コンパクタ
|  | 前進型 | [8 empty] | [前進型]
|  | 運転質量40～60kg | [8 empty] | 機械質量40～60kg
| 特殊作業員 |  |  |  | R1:労務 |  |  |  |  | 【東京】特殊作業員
月単位(×1.02)
| 普通作業員 |  |  |  | R2:労務 |  |  |  |  | 【東京】普通作業員
月単位(×1.02)
| 土木一般世話役 |  |  |  | R3:労務 |  |  |  |  | 【東京】土木一般世話役
月単位(×1.02)
| 再生アスファルトコンクリート |  |  |  | Z1:材料 |  |  |  |  | 【東京】再生アスファルト混合物
|  | 密粒度アスコン (13㎜) | [8 empty] | 再生密粒度AS混合物(13)
| 乳剤 |  |  |  | Z2:材料 |  |  |  |  | 【東京】アスファルト乳剤
|  | プライムコート（ＰＫ３） | [8 empty] | PK-3
プライムコート用
| ガソリン |  |  |  | Z3:材料 |  |  |  |  | 【東京】ガソリン
|  | レギュラー８０オクタン価以上スタンド | [8 empty] | レギュラー スタンド
| 軽油 |  |  |  | Z4:材料 |  |  |  |  | 【東京】軽油
|  | パトロール給油 | [8 empty] | パトロール給油
積算単価
＊＊単位当り＊＊
|  | 平均幅員1.4m未満(1層平均50mm以下) | [8 empty] | B=40 1層当り平均仕上り厚(mm)
|  | 再生密粒度アスコン(13) | [8 empty] | PK-3
|  | - | [8 empty] | -
[9 empty] | 施 工 代 価 表 | [10 empty] | 頁 | 0 | - | 0017
表層(歩道部) | [13 empty] | 施工 第0 -0015号表
再生密粒度As(13) | [15 empty] | 1 |  | m2 | [5 empty] | 当り
機械構成比： |  |  |  | 労務構成比： |  |  | 材料構成比： | [5 empty] | 市場単価構成比： |  |  |  | 標準単価：
|  |  | 代 表 機 労 材 規 格 (岡山地区) |  |  | 区分･構成比 |  | 単価(岡山地区) |  |  |  | 代 表 機 労 材 規 格 (東京地区) |  |  | 単価(東京地区) |  |  |  | 備 考
-(全ての費用)
[9 empty] | 施 工 代 価 表 | [10 empty] | 頁 | 0 | - | 0018
表層(車道・路肩部) | [13 empty] | 施工 第0 -0016号表
再生密粒度As(20) | [15 empty] | 1 |  | m2 | [5 empty] | 当り
機械構成比： |  |  |  | 労務構成比： |  |  | 材料構成比： | [5 empty] | 市場単価構成比： |  |  |  | 標準単価：
|  |  | 代 表 機 労 材 規 格 (岡山地区) |  |  | 区分･構成比 |  | 単価(岡山地区) |  |  |  | 代 表 機 労 材 規 格 (東京地区) |  |  | 単価(東京地区) |  |  |  | 備 考
| 振動ローラ(舗装用) |  |  |  | K1:機械 |  |  |  |  | 【東京】振動ローラ(舗装用)
|  | ハンドガイド式 | [8 empty] | [ハンドガイド式]
|  | 運転質量0.5～0.6t | [8 empty] | 運転質量0.5～0.6t
| 振動コンパクタ |  |  |  | K2:機械 |  |  |  |  | 【東京】振動コンパクタ
|  | 前進型 | [8 empty] | [前進型]
|  | 運転質量40～60kg | [8 empty] | 機械質量40～60kg
| 特殊作業員 |  |  |  | R1:労務 |  |  |  |  | 【東京】特殊作業員
月単位(×1.02)
| 普通作業員 |  |  |  | R2:労務 |  |  |  |  | 【東京】普通作業員
月単位(×1.02)
| 土木一般世話役 |  |  |  | R3:労務 |  |  |  |  | 【東京】土木一般世話役
月単位(×1.02)
| 再生アスファルトコンクリート |  |  |  | Z1:材料 |  |  |  |  | 【東京】アスファルト混合物
|  | 密粒度アスコン (20㎜) | [8 empty] | 密粒度AS混合物(20)
| 乳剤 |  |  |  | Z2:材料 |  |  |  |  | 【東京】アスファルト乳剤
|  | プライムコート（ＰＫ３） | [8 empty] | PK-3
プライムコート用
| ガソリン |  |  |  | Z3:材料 |  |  |  |  | 【東京】ガソリン
|  | レギュラー８０オクタン価以上スタンド | [8 empty] | レギュラー スタンド
| 軽油 |  |  |  | Z4:材料 |  |  |  |  | 【東京】軽油
|  | パトロール給油 | [8 empty] | パトロール給油
積算単価
＊＊単位当り＊＊
|  | 平均幅員1.4m未満(1層平均50mm以下) | [8 empty] | B=50 1層当り平均仕上り厚(mm)
|  | 再生密粒度アスファルト混合物(20) | [8 empty] | PK-3
|  | - | [8 empty] | 夜間割増有
[9 empty] | 施 工 代 価 表 | [10 empty] | 頁 | 0 | - | 0019
表層(車道・路肩部) | [13 empty] | 施工 第0 -0016号表
再生密粒度As(20) | [15 empty] | 1 |  | m2 | [5 empty] | 当り
機械構成比： |  |  |  | 労務構成比： |  |  | 材料構成比： | [5 empty] | 市場単価構成比： |  |  |  | 標準単価：
|  |  | 代 表 機 労 材 規 格 (岡山地区) |  |  | 区分･構成比 |  | 単価(岡山地区) |  |  |  | 代 表 機 労 材 規 格 (東京地区) |  |  | 単価(東京地区) |  |  |  | 備 考
-(全ての費用)
[9 empty] | 施 工 代 価 表 | [10 empty] | 頁 | 0 | - | 0020
表層(歩道部) | [13 empty] | 施工 第0 -0017号表
再生密粒度As(13) | [15 empty] | 1 |  | m2 | [5 empty] | 当り
機械構成比： |  |  |  | 労務構成比： |  |  | 材料構成比： | [5 empty] | 市場単価構成比： |  |  |  | 標準単価：
|  |  | 代 表 機 労 材 規 格 (岡山地区) |  |  | 区分･構成比 |  | 単価(岡山地区) |  |  |  | 代 表 機 労 材 規 格 (東京地区) |  |  | 単価(東京地区) |  |  |  | 備 考
| 振動ローラ(舗装用) |  |  |  | K1:機械 |  |  |  |  | 【東京】振動ローラ(舗装用)
|  | ハンドガイド式 | [8 empty] | [ハンドガイド式]
|  | 運転質量0.5～0.6t | [8 empty] | 運転質量0.5～0.6t
| 振動コンパクタ |  |  |  | K2:機械 |  |  |  |  | 【東京】振動コンパクタ
|  | 前進型 | [8 empty] | [前進型]
|  | 運転質量40～60kg | [8 empty] | 機械質量40～60kg
| 特殊作業員 |  |  |  | R1:労務 |  |  |  |  | 【東京】特殊作業員
月単位(×1.02)
| 普通作業員 |  |  |  | R2:労務 |  |  |  |  | 【東京】普通作業員
月単位(×1.02)
| 土木一般世話役 |  |  |  | R3:労務 |  |  |  |  | 【東京】土木一般世話役
月単位(×1.02)
| 再生アスファルトコンクリート |  |  |  | Z1:材料 |  |  |  |  | 【東京】再生アスファルト混合物
|  | 密粒度アスコン (13㎜) | [8 empty] | 再生密粒度AS混合物(13)
| 乳剤 |  |  |  | Z2:材料 |  |  |  |  | 【東京】アスファルト乳剤
|  | プライムコート（ＰＫ３） | [8 empty] | PK-3
プライムコート用
| ガソリン |  |  |  | Z3:材料 |  |  |  |  | 【東京】ガソリン
|  | レギュラー８０オクタン価以上スタンド | [8 empty] | レギュラー スタンド
| 軽油 |  |  |  | Z4:材料 |  |  |  |  | 【東京】軽油
|  | パトロール給油 | [8 empty] | パトロール給油
積算単価
＊＊単位当り＊＊
|  | 平均幅員1.4m未満(1層平均50mm以下) | [8 empty] | B=40 1層当り平均仕上り厚(mm)
|  | 再生密粒度アスコン(13) | [8 empty] | PK-3
|  | - | [8 empty] | 夜間割増有
[9 empty] | 施 工 代 価 表 | [10 empty] | 頁 | 0 | - | 0021
表層(歩道部) | [13 empty] | 施工 第0 -0017号表
再生密粒度As(13) | [15 empty] | 1 |  | m2 | [5 empty] | 当り
機械構成比： |  |  |  | 労務構成比： |  |  | 材料構成比： | [5 empty] | 市場単価構成比： |  |  |  | 標準単価：
|  |  | 代 表 機 労 材 規 格 (岡山地区) |  |  | 区分･構成比 |  | 単価(岡山地区) |  |  |  | 代 表 機 労 材 規 格 (東京地区) |  |  | 単価(東京地区) |  |  |  | 備 考
-(全ての費用)
[9 empty] | 施 工 代 価 表 | [10 empty] | 頁 | 0 | - | 0022
舗装版切断 | [13 empty] | 施工 第0 -0018号表
As舗装版厚15cmを超え30cm以下 | [15 empty] | 1 |  | m | [5 empty] | 当り
機械構成比： |  |  |  | 労務構成比： |  |  | 材料構成比： | [5 empty] | 市場単価構成比： |  |  |  | 標準単価：
|  |  | 代 表 機 労 材 規 格 (岡山地区) |  |  | 区分･構成比 |  | 単価(岡山地区) |  |  |  | 代 表 機 労 材 規 格 (東京地区) |  |  | 単価(東京地区) |  |  |  | 備 考
| コンクリートカッタ |  |  |  | K1:機械 |  |  |  |  | 【東京】コンクリートカッタ
|  | バキューム式(超低騒音型)・湿式 | [8 empty] | [バキューム式(超低騒音型)･湿式]
|  | 切削深30cm級ブレード径φ75cm | [8 empty] | 切削深30cm級 ブレード径φ75cm
| 特殊作業員 |  |  |  | R1:労務 |  |  |  |  | 【東京】特殊作業員
月単位(×1.02)
| 土木一般世話役 |  |  |  | R2:労務 |  |  |  |  | 【東京】土木一般世話役
月単位(×1.02)
| 普通作業員 |  |  |  | R3:労務 |  |  |  |  | 【東京】普通作業員
月単位(×1.02)
| コンクリートカッタ（ブレード） |  |  |  | Z1:材料 |  |  |  |  | 【東京】コンクリートカッタ(ブレード)
|  | 径75㎝ | [8 empty] | 径30インチ
| コンクリートカッタ（ブレード） |  |  |  | Z2:材料 |  |  |  |  | 【東京】コンクリートカッタ(ブレード)
|  | 径56㎝ | [8 empty] | 径22インチ
| コンクリートカッタ(ブレード) |  |  |  | Z3:材料 |  |  |  |  | 【東京】コンクリートカッタ(ブレード)
|  | 径14インチ | [8 empty] | 径14インチ
[円/枚]
| ガソリン |  |  |  | Z4:材料 |  |  |  |  | 【東京】ガソリン
|  | レギュラー８０オクタン価以上スタンド | [8 empty] | レギュラー スタンド
積算単価
＊＊単位当り＊＊
|  | アスファルト舗装版 | [8 empty] | アスファルト舗装版厚15cmを超え30cm以下
-(全ての費用)
[9 empty] | 施 工 代 価 表 | [10 empty] | 頁 | 0 | - | 0023
舗装版切断 | [13 empty] | 施工 第0 -0019号表
As舗装版厚15cm以下 | [15 empty] | 1 |  | m | [5 empty] | 当り
機械構成比： |  |  |  | 労務構成比： |  |  | 材料構成比： | [5 empty] | 市場単価構成比： |  |  |  | 標準単価：
|  |  | 代 表 機 労 材 規 格 (岡山地区) |  |  | 区分･構成比 |  | 単価(岡山地区) |  |  |  | 代 表 機 労 材 規 格 (東京地区) |  |  | 単価(東京地区) |  |  |  | 備 考
| コンクリートカッタ |  |  |  | K1:機械 |  |  |  |  | 【東京】コンクリートカッタ
|  | バキューム式(超低騒音型)・湿式 | [8 empty] | バキューム式(超低騒音型)・湿式
|  | 切削深20cm級ブレード径φ56cm | [8 empty] | 切削深20cm級ブレード径φ56cm
| 特殊作業員 |  |  |  | R1:労務 |  |  |  |  | 【東京】特殊作業員
月単位(×1.02)
| 土木一般世話役 |  |  |  | R2:労務 |  |  |  |  | 【東京】土木一般世話役
月単位(×1.02)
| 普通作業員 |  |  |  | R3:労務 |  |  |  |  | 【東京】普通作業員
月単位(×1.02)
| コンクリートカッタ (ブレード) |  |  |  | Z1:材料 |  |  |  |  | 【東京】コンクリートカッタ(ブレード)
|  | 径18インチ | [8 empty] | 径18インチ
| ガソリン |  |  |  | Z2:材料 |  |  |  |  | 【東京】ガソリン
|  | レギュラー８０オクタン価以上スタンド | [8 empty] | レギュラー スタンド
積算単価
＊＊単位当り＊＊
|  | アスファルト舗装版 | [8 empty] | アスファルト舗装版厚15cm以下
-(全ての費用)
[9 empty] | 施 工 代 価 表 | [10 empty] | 頁 | 0 | - | 0024
[電共]_舗装版破砕積込 | [13 empty] | 施工 第0 -0020号表
[16 empty] | 1 |  | m2 | [5 empty] | 当り
機械構成比： |  |  |  | 労務構成比： |  |  | 材料構成比： | [5 empty] | 市場単価構成比： |  |  |  | 標準単価：
|  |  | 代 表 機 労 材 規 格 (岡山地区) |  |  | 区分･構成比 |  | 単価(岡山地区) |  |  |  | 代 表 機 労 材 規 格 (東京地区) |  |  | 単価(東京地区) |  |  |  | 備 考
| バックホウ(クローラ型)賃料 |  |  |  | K1:機械 |  |  |  |  | 【東京】バックホウ(クローラ型)
|  | [超小旋回型・ｸﾚｰﾝ機能付]排対~2014,低騒含 | [8 empty] | [超小旋回型･クレーン機能付]山積0.28m3
|  | 山積0.28m3(平積0.2m3) 吊能力1.7t | [8 empty] | (平積0.2m3) 吊能力1.7t | [6 empty] | [円/日]
| 普通作業員 |  |  |  | R1:労務 |  |  |  |  | 【東京】普通作業員
月単位(×1.02)
| 土木一般世話役 |  |  |  | R2:労務 |  |  |  |  | 【東京】土木一般世話役
月単位(×1.02)
| 運転手（特殊） |  |  |  | R3:労務 |  |  |  |  | 【東京】運転手(特殊)
月単位(×1.02)
| 軽油 |  |  |  | Z1:材料 |  |  |  |  | 【東京】軽油
|  | パトロール給油 | [8 empty] | パトロール給油
積算単価
＊＊単位当り＊＊
[9 empty] | 施 工 代 価 表 | [10 empty] | 頁 | 0 | - | 0025
運搬（電線共同溝） | [13 empty] | 施工 第0 -0021号表
[16 empty] | 1 |  | m3 | [5 empty] | 当り
機械構成比： |  |  |  | 労務構成比： |  |  | 材料構成比： | [5 empty] | 市場単価構成比： |  |  |  | 標準単価：
|  |  | 代 表 機 労 材 規 格 (岡山地区) |  |  | 区分･構成比 |  | 単価(岡山地区) |  |  |  | 代 表 機 労 材 規 格 (東京地区) |  |  | 単価(東京地区) |  |  |  | 備 考
| ダンプトラック |  |  |  | K1:機械 |  |  |  |  | 【東京】ダンプトラック
|  | オンロード・ディーゼル | [8 empty] | [オンロード･ディーゼル] 4t積級
|  | 4t積級(タイヤ損耗費及び補修費(良好)含む) | [8 empty] | (タイヤ損耗費及び補修費(良好)を含む)
| 運転手（一般） |  |  |  | R1:労務 |  |  |  |  | 【東京】運転手(一般)
月単位(×1.02)
| 軽油 |  |  |  | Z1:材料 |  |  |  |  | 【東京】軽油
|  | パトロール給油 | [8 empty] | パトロール給油
積算単価
＊＊単位当り＊＊
|  | アスファルト塊 | [8 empty] | DID区間有り
運搬距離22.5km以下(10.5km超)

## 施工代価表(2)
[9 empty] | 施 工 代 価 表 | [7 empty] | 頁 | 0 | - | 0026
アスファルト・コンクリート塊処分費 | [12 empty] | 施工 第0 -0022号表
第一建設（株） |  |  |  | 昼間 | [10 empty] | 1 | t |  |  |  |  | 当り
|  |  | 名 称 ・ 規 格 な ど |  |  | 数 量 |  | 単 位 |  |  | 単 価 | 金 額 |  | 備 考
アスファルト・コンクリート塊 処分費
|  | 中間処理（再資源化） |  |  | 1.000 |  | ｔ
ｔ当り
t
| ＊＊単位当り＊＊ |  |  |  | 1 |  | t
|  | アスファルト・コンクリート塊 | [7 empty] | 中間処理（再資源化）
ｔ（トン）

## 施工代価表（施工パッケージ）(2)
[9 empty] | 施 工 代 価 表 | [10 empty] | 頁 | 0 | - | 0027
舗装版破砕 | [13 empty] | 施工 第0 -0023号表
[16 empty] | 1 |  | m2 | [5 empty] | 当り
機械構成比： |  |  |  | 労務構成比： |  |  | 材料構成比： | [5 empty] | 市場単価構成比： |  |  |  | 標準単価：
|  |  | 代 表 機 労 材 規 格 (岡山地区) |  |  | 区分･構成比 |  | 単価(岡山地区) |  |  |  | 代 表 機 労 材 規 格 (東京地区) |  |  | 単価(東京地区) |  |  |  | 備 考
| バックホウ用アタッチメント |  |  |  | K1:機械 |  |  |  |  | 【東京】バックホウ用アタッチメント
|  | コンクリート圧砕装置(大割機) | [8 empty] | [コンクリート圧砕装置(大割機)]
|  | 開口幅735～850mm破砕力550～980kN | [8 empty] | 開口幅735～850mm 破砕力550～980kN
| 後方超小旋回バックホウ[ｸﾛｰﾗ型]賃料 |  |  |  | K2:機械 |  |  |  |  | 【東京】バックホウ(クローラ型)
|  | 山積0.45m3 (平積0.35m3) | [8 empty] | [後方超小旋回型] 山積0.45m3
|  | (排対型：～2014、～超低騒音) | [8 empty] | (平積0.35m3)
| 運転手（特殊） |  |  |  | R1:労務 |  |  |  |  | 【東京】運転手(特殊)
月単位(×1.02)
| 普通作業員 |  |  |  | R2:労務 |  |  |  |  | 【東京】普通作業員
月単位(×1.02)
| 土木一般世話役 |  |  |  | R3:労務 |  |  |  |  | 【東京】土木一般世話役
月単位(×1.02)
| 軽油 |  |  |  | Z1:材料 |  |  |  |  | 【東京】軽油
|  | パトロール給油 | [8 empty] | パトロール給油
積算単価
＊＊単位当り＊＊
|  | アスファルト舗装版 | [8 empty] | 障害無し
|  | 騒音振動対策必要 | [8 empty] | 舗装版厚15cm以下
|  | 積込作業有り | [8 empty] | -(全ての費用)
[9 empty] | 施 工 代 価 表 | [10 empty] | 頁 | 0 | - | 0028
舗装版切断 | [13 empty] | 施工 第0 -0024号表
As舗装版厚15cmを超え30cm以下 | [15 empty] | 1 |  | m | [5 empty] | 当り
機械構成比： |  |  |  | 労務構成比： |  |  | 材料構成比： | [5 empty] | 市場単価構成比： |  |  |  | 標準単価：
|  |  | 代 表 機 労 材 規 格 (岡山地区) |  |  | 区分･構成比 |  | 単価(岡山地区) |  |  |  | 代 表 機 労 材 規 格 (東京地区) |  |  | 単価(東京地区) |  |  |  | 備 考
| コンクリートカッタ |  |  |  | K1:機械 |  |  |  |  | 【東京】コンクリートカッタ
|  | バキューム式(超低騒音型)・湿式 | [8 empty] | [バキューム式(超低騒音型)･湿式]
|  | 切削深30cm級ブレード径φ75cm | [8 empty] | 切削深30cm級 ブレード径φ75cm
| 特殊作業員 |  |  |  | R1:労務 |  |  |  |  | 【東京】特殊作業員
月単位(×1.02)
| 土木一般世話役 |  |  |  | R2:労務 |  |  |  |  | 【東京】土木一般世話役
月単位(×1.02)
| 普通作業員 |  |  |  | R3:労務 |  |  |  |  | 【東京】普通作業員
月単位(×1.02)
| コンクリートカッタ（ブレード） |  |  |  | Z1:材料 |  |  |  |  | 【東京】コンクリートカッタ(ブレード)
|  | 径75㎝ | [8 empty] | 径30インチ
| コンクリートカッタ（ブレード） |  |  |  | Z2:材料 |  |  |  |  | 【東京】コンクリートカッタ(ブレード)
|  | 径56㎝ | [8 empty] | 径22インチ
| コンクリートカッタ(ブレード) |  |  |  | Z3:材料 |  |  |  |  | 【東京】コンクリートカッタ(ブレード)
|  | 径14インチ | [8 empty] | 径14インチ
[円/枚]
| ガソリン |  |  |  | Z4:材料 |  |  |  |  | 【東京】ガソリン
|  | レギュラー８０オクタン価以上スタンド | [8 empty] | レギュラー スタンド
積算単価
＊＊単位当り＊＊
|  | アスファルト舗装版 | [8 empty] | アスファルト舗装版厚15cmを超え30cm以下
-(全ての費用)
[9 empty] | 施 工 代 価 表 | [10 empty] | 頁 | 0 | - | 0029
舗装版切断 | [13 empty] | 施工 第0 -0025号表
As舗装版厚15cm以下 | [15 empty] | 1 |  | m | [5 empty] | 当り
機械構成比： |  |  |  | 労務構成比： |  |  | 材料構成比： | [5 empty] | 市場単価構成比： |  |  |  | 標準単価：
|  |  | 代 表 機 労 材 規 格 (岡山地区) |  |  | 区分･構成比 |  | 単価(岡山地区) |  |  |  | 代 表 機 労 材 規 格 (東京地区) |  |  | 単価(東京地区) |  |  |  | 備 考
| コンクリートカッタ |  |  |  | K1:機械 |  |  |  |  | 【東京】コンクリートカッタ
|  | バキューム式(超低騒音型)・湿式 | [8 empty] | バキューム式(超低騒音型)・湿式
|  | 切削深20cm級ブレード径φ56cm | [8 empty] | 切削深20cm級ブレード径φ56cm
| 特殊作業員 |  |  |  | R1:労務 |  |  |  |  | 【東京】特殊作業員
月単位(×1.02)
| 土木一般世話役 |  |  |  | R2:労務 |  |  |  |  | 【東京】土木一般世話役
月単位(×1.02)
| 普通作業員 |  |  |  | R3:労務 |  |  |  |  | 【東京】普通作業員
月単位(×1.02)
| コンクリートカッタ (ブレード) |  |  |  | Z1:材料 |  |  |  |  | 【東京】コンクリートカッタ(ブレード)
|  | 径18インチ | [8 empty] | 径18インチ
| ガソリン |  |  |  | Z2:材料 |  |  |  |  | 【東京】ガソリン
|  | レギュラー８０オクタン価以上スタンド | [8 empty] | レギュラー スタンド
積算単価
＊＊単位当り＊＊
|  | アスファルト舗装版 | [8 empty] | アスファルト舗装版厚15cm以下
-(全ての費用)
[9 empty] | 施 工 代 価 表 | [10 empty] | 頁 | 0 | - | 0030
[電共]_舗装版破砕積込 | [13 empty] | 施工 第0 -0026号表
[16 empty] | 1 |  | m2 | [5 empty] | 当り
機械構成比： |  |  |  | 労務構成比： |  |  | 材料構成比： | [5 empty] | 市場単価構成比： |  |  |  | 標準単価：
|  |  | 代 表 機 労 材 規 格 (岡山地区) |  |  | 区分･構成比 |  | 単価(岡山地区) |  |  |  | 代 表 機 労 材 規 格 (東京地区) |  |  | 単価(東京地区) |  |  |  | 備 考
| バックホウ(クローラ型)賃料 |  |  |  | K1:機械 |  |  |  |  | 【東京】バックホウ(クローラ型)
|  | [超小旋回型・ｸﾚｰﾝ機能付]排対~2014,低騒含 | [8 empty] | [超小旋回型･クレーン機能付]山積0.28m3
|  | 山積0.28m3(平積0.2m3) 吊能力1.7t | [8 empty] | (平積0.2m3) 吊能力1.7t | [6 empty] | [円/日]
| 普通作業員 |  |  |  | R1:労務 |  |  |  |  | 【東京】普通作業員
月単位(×1.02)
| 土木一般世話役 |  |  |  | R2:労務 |  |  |  |  | 【東京】土木一般世話役
月単位(×1.02)
| 運転手（特殊） |  |  |  | R3:労務 |  |  |  |  | 【東京】運転手(特殊)
月単位(×1.02)
| 軽油 |  |  |  | Z1:材料 |  |  |  |  | 【東京】軽油
|  | パトロール給油 | [8 empty] | パトロール給油
積算単価
＊＊単位当り＊＊
[9 empty] | 施 工 代 価 表 | [10 empty] | 頁 | 0 | - | 0031
運搬（電線共同溝） | [13 empty] | 施工 第0 -0027号表
[16 empty] | 1 |  | m3 | [5 empty] | 当り
機械構成比： |  |  |  | 労務構成比： |  |  | 材料構成比： | [5 empty] | 市場単価構成比： |  |  |  | 標準単価：
|  |  | 代 表 機 労 材 規 格 (岡山地区) |  |  | 区分･構成比 |  | 単価(岡山地区) |  |  |  | 代 表 機 労 材 規 格 (東京地区) |  |  | 単価(東京地区) |  |  |  | 備 考
| ダンプトラック |  |  |  | K1:機械 |  |  |  |  | 【東京】ダンプトラック
|  | オンロード・ディーゼル | [8 empty] | [オンロード･ディーゼル] 4t積級
|  | 4t積級(タイヤ損耗費及び補修費(良好)含む) | [8 empty] | (タイヤ損耗費及び補修費(良好)を含む)
| 運転手（一般） |  |  |  | R1:労務 |  |  |  |  | 【東京】運転手(一般)
月単位(×1.02)
| 軽油 |  |  |  | Z1:材料 |  |  |  |  | 【東京】軽油
|  | パトロール給油 | [8 empty] | パトロール給油
積算単価
＊＊単位当り＊＊
|  | アスファルト塊 | [8 empty] | DID区間有り
運搬距離10.5km以下(6.0km超)

## 施工代価表(3)
[8 empty] | 施 工 代 価 表 | [7 empty] | 頁 | 0 | - | 0032
アスファルト・コンクリート塊処分費 | [11 empty] | 施工 第0 -0028号表
中野開発（株）【夜間】 | [13 empty] | 1 | t |  |  |  |  | 当り
|  |  | 名 称 ・ 規 格 な ど |  | 数 量 |  | 単 位 |  |  | 単 価 | 金 額 |  | 備 考
アスファルト・コンクリート塊 処分費
|  | 中間処理（再資源化） |  | 1.000 |  | ｔ
ｔ当り
t
| ＊＊単位当り＊＊ |  |  | 1 |  | t
|  | アスファルト・コンクリート塊 | [6 empty] | 中間処理（再資源化）
ｔ（トン）

## 施工代価表（施工パッケージ）(3)
[9 empty] | 施 工 代 価 表 | [10 empty] | 頁 | 0 | - | 0033
舗装版破砕 | [13 empty] | 施工 第0 -0029号表
[16 empty] | 1 |  | m2 | [5 empty] | 当り
機械構成比： |  |  |  | 労務構成比： |  |  | 材料構成比： | [5 empty] | 市場単価構成比： |  |  |  | 標準単価：
|  |  | 代 表 機 労 材 規 格 (岡山地区) |  |  | 区分･構成比 |  | 単価(岡山地区) |  |  |  | 代 表 機 労 材 規 格 (東京地区) |  |  | 単価(東京地区) |  |  |  | 備 考
| バックホウ用アタッチメント |  |  |  | K1:機械 |  |  |  |  | 【東京】バックホウ用アタッチメント
|  | コンクリート圧砕装置(大割機) | [8 empty] | [コンクリート圧砕装置(大割機)]
|  | 開口幅735～850mm破砕力550～980kN | [8 empty] | 開口幅735～850mm 破砕力550～980kN
| 後方超小旋回バックホウ[ｸﾛｰﾗ型]賃料 |  |  |  | K2:機械 |  |  |  |  | 【東京】バックホウ(クローラ型)
|  | 山積0.45m3 (平積0.35m3) | [8 empty] | [後方超小旋回型] 山積0.45m3
|  | (排対型：～2014、～超低騒音) | [8 empty] | (平積0.35m3)
| 運転手（特殊） |  |  |  | R1:労務 |  |  |  |  | 【東京】運転手(特殊)
月単位(×1.02)
| 普通作業員 |  |  |  | R2:労務 |  |  |  |  | 【東京】普通作業員
月単位(×1.02)
| 土木一般世話役 |  |  |  | R3:労務 |  |  |  |  | 【東京】土木一般世話役
月単位(×1.02)
| 軽油 |  |  |  | Z1:材料 |  |  |  |  | 【東京】軽油
|  | パトロール給油 | [8 empty] | パトロール給油
積算単価
＊＊単位当り＊＊
|  | アスファルト舗装版 | [8 empty] | 障害無し
|  | 騒音振動対策必要 | [8 empty] | 舗装版厚15cm以下
|  | 積込作業有り | [8 empty] | -(全ての費用)
[9 empty] | 施 工 代 価 表 | [10 empty] | 頁 | 0 | - | 0034
路床盛土 | [13 empty] | 施工 第0 -0030号表
水砕スラグ | [15 empty] | 1 |  | m3 | [5 empty] | 当り
機械構成比： |  |  |  | 労務構成比： |  |  | 材料構成比： | [5 empty] | 市場単価構成比： |  |  |  | 標準単価：
|  |  | 代 表 機 労 材 規 格 (岡山地区) |  |  | 区分･構成比 |  | 単価(岡山地区) |  |  |  | 代 表 機 労 材 規 格 (東京地区) |  |  | 単価(東京地区) |  |  |  | 備 考
| 振動ローラ賃料 |  |  |  | K1:機械 |  |  |  |  | 【東京】振動ローラ(舗装用)
|  | ハンドガイド式 ０.８～１.１ｔ | [8 empty] | [ハンドガイド式] 質量0.8～1.1t
| 普通作業員 |  |  |  | R1:労務 |  |  |  |  | 【東京】普通作業員
月単位(×1.02)
| 特殊作業員 |  |  |  | R2:労務 |  |  |  |  | 【東京】特殊作業員
月単位(×1.02)
| 軽油 |  |  |  | Z1:材料 |  |  |  |  | 【東京】軽油
|  | パトロール給油 | [8 empty] | パトロール給油
積算単価
＊＊単位当り＊＊
施工幅員2.5m未満
[9 empty] | 施 工 代 価 表 | [10 empty] | 頁 | 0 | - | 0035
下層路盤(車道・路肩部) | [13 empty] | 施工 第0 -0031号表
RC-40 | [15 empty] | 1 |  | m2 | [5 empty] | 当り
機械構成比： |  |  |  | 労務構成比： |  |  | 材料構成比： | [5 empty] | 市場単価構成比： |  |  |  | 標準単価：
|  |  | 代 表 機 労 材 規 格 (岡山地区) |  |  | 区分･構成比 |  | 単価(岡山地区) |  |  |  | 代 表 機 労 材 規 格 (東京地区) |  |  | 単価(東京地区) |  |  |  | 備 考
| モータグレーダ |  |  |  | K1:機械 |  |  |  |  | 【東京】モータグレーダ
|  | 土工用・排2014 | [8 empty] | [土工用･排出ガス対策型(2014年規制)]
|  | ブレード幅3.1m | [8 empty] | ブレード幅3.1m
| ロードローラ賃料 |  |  |  | K2:機械 |  |  |  |  | 【東京】ロードローラ[マカダム]
|  | マカダム１０～１２ｔ | [8 empty] | 質量10t
(排対型：～2014、～超低騒音)
| タイヤローラ賃料 |  |  |  | K3:機械 |  |  |  |  | 【東京】タイヤローラ
|  | １３～１４ｔ | [8 empty] | 質量13～14t
（排対型：2011,2014、～超低）
| 運転手（特殊） |  |  |  | R1:労務 |  |  |  |  | 【東京】運転手(特殊)
月単位(×1.02)
| 普通作業員 |  |  |  | R2:労務 |  |  |  |  | 【東京】普通作業員
月単位(×1.02)
| 特殊作業員 |  |  |  | R3:労務 |  |  |  |  | 【東京】特殊作業員
月単位(×1.02)
| 土木一般世話役 |  |  |  | R4:労務 |  |  |  |  | 【東京】土木一般世話役
月単位(×1.02)
| クラッシャラン (再生骨材) |  |  |  | Z1:材料 |  |  |  |  | 【東京】クラッシャラン
|  | 0~40㎜ (RC-40) | [8 empty] | C-40
| 軽油 |  |  |  | Z2:材料 |  |  |  |  | 【東京】軽油
|  | パトロール給油 | [8 empty] | パトロール給油
積算単価
＊＊単位当り＊＊
|  | A=200 全仕上り厚(mm) | [8 empty] | RC-40
-(全ての費用)
[9 empty] | 施 工 代 価 表 | [10 empty] | 頁 | 0 | - | 0036
上層路盤(車道・路肩部) | [13 empty] | 施工 第0 -0032号表
HMS | [15 empty] | 1 |  | m2 | [5 empty] | 当り
機械構成比： |  |  |  | 労務構成比： |  |  | 材料構成比： | [5 empty] | 市場単価構成比： |  |  |  | 標準単価：
|  |  | 代 表 機 労 材 規 格 (岡山地区) |  |  | 区分･構成比 |  | 単価(岡山地区) |  |  |  | 代 表 機 労 材 規 格 (東京地区) |  |  | 単価(東京地区) |  |  |  | 備 考
| モータグレーダ |  |  |  | K1:機械 |  |  |  |  | 【東京】モータグレーダ
|  | 土工用・排2014 | [8 empty] | [土工用･排出ガス対策型(2014年規制)]
|  | ブレード幅3.1m | [8 empty] | ブレード幅3.1m
| ロードローラ賃料 |  |  |  | K2:機械 |  |  |  |  | 【東京】ロードローラ[マカダム]
|  | マカダム１０～１２ｔ | [8 empty] | 質量10t
(排対型：～2014、～超低騒音)
| タイヤローラ賃料 |  |  |  | K3:機械 |  |  |  |  | 【東京】タイヤローラ
|  | １３～１４ｔ | [8 empty] | 質量13～14t
（排対型：2011,2014、～超低）
| 運転手（特殊） |  |  |  | R1:労務 |  |  |  |  | 【東京】運転手(特殊)
月単位(×1.02)
| 普通作業員 |  |  |  | R2:労務 |  |  |  |  | 【東京】普通作業員
月単位(×1.02)
| 特殊作業員 |  |  |  | R3:労務 |  |  |  |  | 【東京】特殊作業員
月単位(×1.02)
| 土木一般世話役 |  |  |  | R4:労務 |  |  |  |  | 【東京】土木一般世話役
月単位(×1.02)
| 路盤材(各種) |  |  |  | Z1:材料 |  |  |  |  | 【東京】再生粒度調整砕石
|  | 水硬性粒度調整スラグ(HMS) | [8 empty] | RM-40
[円/m3]
| 軽油 |  |  |  | Z2:材料 |  |  |  |  | 【東京】軽油
|  | パトロール給油 | [8 empty] | パトロール給油
積算単価
＊＊単位当り＊＊
|  | 粒度調整・路盤材(各種) | [8 empty] | E=150 全仕上り厚(mm)
-(全ての費用)
[9 empty] | 施 工 代 価 表 | [10 empty] | 頁 | 0 | - | 0037
基層(車道・路肩部) | [13 empty] | 施工 第0 -0033号表
再生粗粒度As(20) | [15 empty] | 1 |  | m2 | [5 empty] | 当り
機械構成比： |  |  |  | 労務構成比： |  |  | 材料構成比： | [5 empty] | 市場単価構成比： |  |  |  | 標準単価：
|  |  | 代 表 機 労 材 規 格 (岡山地区) |  |  | 区分･構成比 |  | 単価(岡山地区) |  |  |  | 代 表 機 労 材 規 格 (東京地区) |  |  | 単価(東京地区) |  |  |  | 備 考
| 振動ローラ(舗装用) |  |  |  | K1:機械 |  |  |  |  | 【東京】振動ローラ(舗装用)
|  | ハンドガイド式 | [8 empty] | [ハンドガイド式]
|  | 運転質量0.5～0.6t | [8 empty] | 運転質量0.5～0.6t
| 振動コンパクタ |  |  |  | K2:機械 |  |  |  |  | 【東京】振動コンパクタ
|  | 前進型 | [8 empty] | [前進型]
|  | 運転質量40～60kg | [8 empty] | 機械質量40～60kg
| 特殊作業員 |  |  |  | R1:労務 |  |  |  |  | 【東京】特殊作業員
月単位(×1.02)
| 普通作業員 |  |  |  | R2:労務 |  |  |  |  | 【東京】普通作業員
月単位(×1.02)
| 土木一般世話役 |  |  |  | R3:労務 |  |  |  |  | 【東京】土木一般世話役
月単位(×1.02)
| 再生アスファルトコンクリート |  |  |  | Z1:材料 |  |  |  |  | 【東京】再生アスファルト混合物
|  | 粗粒度アスコン (20㎜) | [8 empty] | 再生粗粒度AS混合物(20)
| 乳剤 |  |  |  | Z2:材料 |  |  |  |  | 【東京】アスファルト乳剤
|  | プライムコート（ＰＫ３） | [8 empty] | PK-3
プライムコート用
| ガソリン |  |  |  | Z3:材料 |  |  |  |  | 【東京】ガソリン
|  | レギュラー８０オクタン価以上スタンド | [8 empty] | レギュラー スタンド
| 軽油 |  |  |  | Z4:材料 |  |  |  |  | 【東京】軽油
|  | パトロール給油 | [8 empty] | パトロール給油
積算単価
＊＊単位当り＊＊
|  | 平均幅員1.4m未満(1層平均50mm以下) | [8 empty] | B=50 1層当り平均仕上り厚(mm)
|  | 再生粗粒度アスコン(20) | [8 empty] | PK-3
|  | - | [8 empty] | -
[9 empty] | 施 工 代 価 表 | [10 empty] | 頁 | 0 | - | 0038
基層(車道・路肩部) | [13 empty] | 施工 第0 -0033号表
再生粗粒度As(20) | [15 empty] | 1 |  | m2 | [5 empty] | 当り
機械構成比： |  |  |  | 労務構成比： |  |  | 材料構成比： | [5 empty] | 市場単価構成比： |  |  |  | 標準単価：
|  |  | 代 表 機 労 材 規 格 (岡山地区) |  |  | 区分･構成比 |  | 単価(岡山地区) |  |  |  | 代 表 機 労 材 規 格 (東京地区) |  |  | 単価(東京地区) |  |  |  | 備 考
-(全ての費用)
[9 empty] | 施 工 代 価 表 | [10 empty] | 頁 | 0 | - | 0039
中間層(車道・路肩部) | [13 empty] | 施工 第0 -0034号表
再生粗粒度As(20) | [15 empty] | 1 |  | m2 | [5 empty] | 当り
機械構成比： |  |  |  | 労務構成比： |  |  | 材料構成比： | [5 empty] | 市場単価構成比： |  |  |  | 標準単価：
|  |  | 代 表 機 労 材 規 格 (岡山地区) |  |  | 区分･構成比 |  | 単価(岡山地区) |  |  |  | 代 表 機 労 材 規 格 (東京地区) |  |  | 単価(東京地区) |  |  |  | 備 考
| 振動ローラ(舗装用) |  |  |  | K1:機械 |  |  |  |  | 【東京】振動ローラ(舗装用)
|  | ハンドガイド式 | [8 empty] | [ハンドガイド式]
|  | 運転質量0.5～0.6t | [8 empty] | 運転質量0.5～0.6t
| 振動コンパクタ |  |  |  | K2:機械 |  |  |  |  | 【東京】振動コンパクタ
|  | 前進型 | [8 empty] | [前進型]
|  | 運転質量40～60kg | [8 empty] | 機械質量40～60kg
| 特殊作業員 |  |  |  | R1:労務 |  |  |  |  | 【東京】特殊作業員
月単位(×1.02)
| 普通作業員 |  |  |  | R2:労務 |  |  |  |  | 【東京】普通作業員
月単位(×1.02)
| 土木一般世話役 |  |  |  | R3:労務 |  |  |  |  | 【東京】土木一般世話役
月単位(×1.02)
| 再生アスファルトコンクリート |  |  |  | Z1:材料 |  |  |  |  | 【東京】再生アスファルト混合物
|  | 粗粒度アスコン (20㎜) | [8 empty] | 再生粗粒度AS混合物(20)
| 乳剤 |  |  |  | Z2:材料 |  |  |  |  | 【東京】アスファルト乳剤
|  | タックコート（ＰＫ４） | [8 empty] | PK-4
タックコート用
| ガソリン |  |  |  | Z3:材料 |  |  |  |  | 【東京】ガソリン
|  | レギュラー８０オクタン価以上スタンド | [8 empty] | レギュラー スタンド
| 軽油 |  |  |  | Z4:材料 |  |  |  |  | 【東京】軽油
|  | パトロール給油 | [8 empty] | パトロール給油
積算単価
＊＊単位当り＊＊
|  | 平均幅員1.4m未満(1層平均50mm以下) | [8 empty] | B=50 1層当り平均仕上り厚(mm)
|  | 再生粗粒度アスコン(20) | [8 empty] | PK-4
|  | - | [8 empty] | -
[9 empty] | 施 工 代 価 表 | [10 empty] | 頁 | 0 | - | 0040
中間層(車道・路肩部) | [13 empty] | 施工 第0 -0034号表
再生粗粒度As(20) | [15 empty] | 1 |  | m2 | [5 empty] | 当り
機械構成比： |  |  |  | 労務構成比： |  |  | 材料構成比： | [5 empty] | 市場単価構成比： |  |  |  | 標準単価：
|  |  | 代 表 機 労 材 規 格 (岡山地区) |  |  | 区分･構成比 |  | 単価(岡山地区) |  |  |  | 代 表 機 労 材 規 格 (東京地区) |  |  | 単価(東京地区) |  |  |  | 備 考
-(全ての費用)
[9 empty] | 施 工 代 価 表 | [10 empty] | 頁 | 0 | - | 0041
表層(車道・路肩部) | [13 empty] | 施工 第0 -0035号表
再生密粒度As改質Ⅱ型(20) | [15 empty] | 1 |  | m2 | [5 empty] | 当り
機械構成比： |  |  |  | 労務構成比： |  |  | 材料構成比： | [5 empty] | 市場単価構成比： |  |  |  | 標準単価：
|  |  | 代 表 機 労 材 規 格 (岡山地区) |  |  | 区分･構成比 |  | 単価(岡山地区) |  |  |  | 代 表 機 労 材 規 格 (東京地区) |  |  | 単価(東京地区) |  |  |  | 備 考
| 振動ローラ(舗装用) |  |  |  | K1:機械 |  |  |  |  | 【東京】振動ローラ(舗装用)
|  | ハンドガイド式 | [8 empty] | [ハンドガイド式]
|  | 運転質量0.5～0.6t | [8 empty] | 運転質量0.5～0.6t
| 振動コンパクタ |  |  |  | K2:機械 |  |  |  |  | 【東京】振動コンパクタ
|  | 前進型 | [8 empty] | [前進型]
|  | 運転質量40～60kg | [8 empty] | 機械質量40～60kg
| 特殊作業員 |  |  |  | R1:労務 |  |  |  |  | 【東京】特殊作業員
月単位(×1.02)
| 普通作業員 |  |  |  | R2:労務 |  |  |  |  | 【東京】普通作業員
月単位(×1.02)
| 土木一般世話役 |  |  |  | R3:労務 |  |  |  |  | 【東京】土木一般世話役
月単位(×1.02)
| As混合物(各種) |  |  |  | Z1:材料 |  |  |  |  | 【東京】アスファルト混合物
|  | 再生密粒度As改質Ⅱ型(20) | [8 empty] | 密粒度AS混合物(20)
[円/t]
| 乳剤 |  |  |  | Z2:材料 |  |  |  |  | 【東京】アスファルト乳剤
|  | タックコート（ＰＫ４） | [8 empty] | PK-4
タックコート用
| ガソリン |  |  |  | Z3:材料 |  |  |  |  | 【東京】ガソリン
|  | レギュラー８０オクタン価以上スタンド | [8 empty] | レギュラー スタンド
| 軽油 |  |  |  | Z4:材料 |  |  |  |  | 【東京】軽油
|  | パトロール給油 | [8 empty] | パトロール給油
積算単価
＊＊単位当り＊＊
|  | 平均幅員1.4m未満(1層平均50mm以下) | [8 empty] | B=50 1層当り平均仕上り厚(mm)
|  | 材料各種(2.30以上2.40t/m3未満) | [8 empty] | PK-4
-(全ての費用)
[9 empty] | 施 工 代 価 表 | [10 empty] | 頁 | 0 | - | 0042
下層路盤(歩道部) | [13 empty] | 施工 第0 -0036号表
RC-40 | [15 empty] | 1 |  | m2 | [5 empty] | 当り
機械構成比： |  |  |  | 労務構成比： |  |  | 材料構成比： | [5 empty] | 市場単価構成比： |  |  |  | 標準単価：
|  |  | 代 表 機 労 材 規 格 (岡山地区) |  |  | 区分･構成比 |  | 単価(岡山地区) |  |  |  | 代 表 機 労 材 規 格 (東京地区) |  |  | 単価(東京地区) |  |  |  | 備 考
| 小型バックホウ(クローラ型) |  |  |  | K1:機械 |  |  |  |  | 【東京】小型バックホウ（クローラ型）
|  | 後方超小旋回型・超低騒音型・排3 | [8 empty] | [後方超小旋回型・超低騒音型・排対(3次)]
|  | 山積0.09/平積0.07m3 | [8 empty] | 山積0.09m3(平積0.07m3)
| 振動ローラ賃料 搭乗式 |  |  |  | K2:機械 |  |  |  |  | 【東京】振動ローラ(舗装用)
|  | コンバインド型 3～4ｔ | [8 empty] | [搭乗･コンバインド式] 質量3～4t
(排対型：～3次、～超低騒音)
| 運転手（特殊） |  |  |  | R1:労務 |  |  |  |  | 【東京】運転手(特殊)
月単位(×1.02)
| 特殊作業員 |  |  |  | R2:労務 |  |  |  |  | 【東京】特殊作業員
月単位(×1.02)
| 普通作業員 |  |  |  | R3:労務 |  |  |  |  | 【東京】普通作業員
月単位(×1.02)
| 土木一般世話役 |  |  |  | R4:労務 |  |  |  |  | 【東京】土木一般世話役
月単位(×1.02)
| クラッシャラン (再生骨材) |  |  |  | Z1:材料 |  |  |  |  | 【東京】再生クラッシャラン
|  | 0~40㎜ (RC-40) | [8 empty] | RC-40
| 軽油 |  |  |  | Z2:材料 |  |  |  |  | 【東京】軽油
|  | パトロール給油 | [8 empty] | パトロール給油
積算単価
＊＊単位当り＊＊
|  | A=100 全仕上り厚(mm) | [8 empty] | RC-40
-(全ての費用)
[9 empty] | 施 工 代 価 表 | [10 empty] | 頁 | 0 | - | 0043
表層(歩道部) | [13 empty] | 施工 第0 -0037号表
再生密粒度As(13) | [15 empty] | 1 |  | m2 | [5 empty] | 当り
機械構成比： |  |  |  | 労務構成比： |  |  | 材料構成比： | [5 empty] | 市場単価構成比： |  |  |  | 標準単価：
|  |  | 代 表 機 労 材 規 格 (岡山地区) |  |  | 区分･構成比 |  | 単価(岡山地区) |  |  |  | 代 表 機 労 材 規 格 (東京地区) |  |  | 単価(東京地区) |  |  |  | 備 考
| 振動ローラ(舗装用) |  |  |  | K1:機械 |  |  |  |  | 【東京】振動ローラ(舗装用)
|  | ハンドガイド式 | [8 empty] | [ハンドガイド式]
|  | 運転質量0.5～0.6t | [8 empty] | 運転質量0.5～0.6t
| 振動コンパクタ |  |  |  | K2:機械 |  |  |  |  | 【東京】振動コンパクタ
|  | 前進型 | [8 empty] | [前進型]
|  | 運転質量40～60kg | [8 empty] | 機械質量40～60kg
| 特殊作業員 |  |  |  | R1:労務 |  |  |  |  | 【東京】特殊作業員
月単位(×1.02)
| 普通作業員 |  |  |  | R2:労務 |  |  |  |  | 【東京】普通作業員
月単位(×1.02)
| 土木一般世話役 |  |  |  | R3:労務 |  |  |  |  | 【東京】土木一般世話役
月単位(×1.02)
| 再生アスファルトコンクリート |  |  |  | Z1:材料 |  |  |  |  | 【東京】再生アスファルト混合物
|  | 密粒度アスコン (13㎜) | [8 empty] | 再生密粒度AS混合物(13)
| 乳剤 |  |  |  | Z2:材料 |  |  |  |  | 【東京】アスファルト乳剤
|  | プライムコート（ＰＫ３） | [8 empty] | PK-3
プライムコート用
| ガソリン |  |  |  | Z3:材料 |  |  |  |  | 【東京】ガソリン
|  | レギュラー８０オクタン価以上スタンド | [8 empty] | レギュラー スタンド
| 軽油 |  |  |  | Z4:材料 |  |  |  |  | 【東京】軽油
|  | パトロール給油 | [8 empty] | パトロール給油
積算単価
＊＊単位当り＊＊
|  | 平均幅員1.4m未満(1層平均50mm以下) | [8 empty] | B=30 1層当り平均仕上り厚(mm)
|  | 再生密粒度アスコン(13) | [8 empty] | PK-3
|  | - | [8 empty] | -
[9 empty] | 施 工 代 価 表 | [10 empty] | 頁 | 0 | - | 0044
表層(歩道部) | [13 empty] | 施工 第0 -0037号表
再生密粒度As(13) | [15 empty] | 1 |  | m2 | [5 empty] | 当り
機械構成比： |  |  |  | 労務構成比： |  |  | 材料構成比： | [5 empty] | 市場単価構成比： |  |  |  | 標準単価：
|  |  | 代 表 機 労 材 規 格 (岡山地区) |  |  | 区分･構成比 |  | 単価(岡山地区) |  |  |  | 代 表 機 労 材 規 格 (東京地区) |  |  | 単価(東京地区) |  |  |  | 備 考
-(全ての費用)
[9 empty] | 施 工 代 価 表 | [10 empty] | 頁 | 0 | - | 0045
下層路盤(歩道部) | [13 empty] | 施工 第0 -0038号表
RC-40 | [15 empty] | 1 |  | m2 | [5 empty] | 当り
機械構成比： |  |  |  | 労務構成比： |  |  | 材料構成比： | [5 empty] | 市場単価構成比： |  |  |  | 標準単価：
|  |  | 代 表 機 労 材 規 格 (岡山地区) |  |  | 区分･構成比 |  | 単価(岡山地区) |  |  |  | 代 表 機 労 材 規 格 (東京地区) |  |  | 単価(東京地区) |  |  |  | 備 考
| 小型バックホウ(クローラ型) |  |  |  | K1:機械 |  |  |  |  | 【東京】小型バックホウ（クローラ型）
|  | 後方超小旋回型・超低騒音型・排3 | [8 empty] | [後方超小旋回型・超低騒音型・排対(3次)]
|  | 山積0.09/平積0.07m3 | [8 empty] | 山積0.09m3(平積0.07m3)
| 振動ローラ賃料 搭乗式 |  |  |  | K2:機械 |  |  |  |  | 【東京】振動ローラ(舗装用)
|  | コンバインド型 3～4ｔ | [8 empty] | [搭乗･コンバインド式] 質量3～4t
(排対型：～3次、～超低騒音)
| 運転手（特殊） |  |  |  | R1:労務 |  |  |  |  | 【東京】運転手(特殊)
月単位(×1.02)
| 特殊作業員 |  |  |  | R2:労務 |  |  |  |  | 【東京】特殊作業員
月単位(×1.02)
| 普通作業員 |  |  |  | R3:労務 |  |  |  |  | 【東京】普通作業員
月単位(×1.02)
| 土木一般世話役 |  |  |  | R4:労務 |  |  |  |  | 【東京】土木一般世話役
月単位(×1.02)
| クラッシャラン (再生骨材) |  |  |  | Z1:材料 |  |  |  |  | 【東京】再生クラッシャラン
|  | 0~40㎜ (RC-40) | [8 empty] | RC-40
| 軽油 |  |  |  | Z2:材料 |  |  |  |  | 【東京】軽油
|  | パトロール給油 | [8 empty] | パトロール給油
積算単価
＊＊単位当り＊＊
|  | A=150 全仕上り厚(mm) | [8 empty] | RC-40
-(全ての費用)
[9 empty] | 施 工 代 価 表 | [10 empty] | 頁 | 0 | - | 0046
上層路盤(歩道部) | [13 empty] | 施工 第0 -0039号表
M-30 | [15 empty] | 1 |  | m2 | [5 empty] | 当り
機械構成比： |  |  |  | 労務構成比： |  |  | 材料構成比： | [5 empty] | 市場単価構成比： |  |  |  | 標準単価：
|  |  | 代 表 機 労 材 規 格 (岡山地区) |  |  | 区分･構成比 |  | 単価(岡山地区) |  |  |  | 代 表 機 労 材 規 格 (東京地区) |  |  | 単価(東京地区) |  |  |  | 備 考
| 小型バックホウ(クローラ型) |  |  |  | K1:機械 |  |  |  |  | 【東京】小型バックホウ（クローラ型）
|  | 後方超小旋回型・超低騒音型・排3 | [8 empty] | [後方超小旋回型・超低騒音型・排対(3次)]
|  | 山積0.09/平積0.07m3 | [8 empty] | 山積0.09m3(平積0.07m3)
| 振動ローラ賃料 搭乗式 |  |  |  | K2:機械 |  |  |  |  | 【東京】振動ローラ(舗装用)
|  | コンバインド型 3～4ｔ | [8 empty] | [搭乗･コンバインド式] 質量3～4t
(排対型：～3次、～超低騒音)
| 運転手（特殊） |  |  |  | R1:労務 |  |  |  |  | 【東京】運転手(特殊)
月単位(×1.02)
| 特殊作業員 |  |  |  | R2:労務 |  |  |  |  | 【東京】特殊作業員
月単位(×1.02)
| 普通作業員 |  |  |  | R3:労務 |  |  |  |  | 【東京】普通作業員
月単位(×1.02)
| 土木一般世話役 |  |  |  | R4:労務 |  |  |  |  | 【東京】土木一般世話役
月単位(×1.02)
| 粒度調整砕石 |  |  |  | Z1:材料 |  |  |  |  | 【東京】再生粒度調整砕石
|  | 0~30㎜ | [8 empty] | RM-30
| 軽油 |  |  |  | Z2:材料 |  |  |  |  | 【東京】軽油
|  | パトロール給油 | [8 empty] | パトロール給油
積算単価
＊＊単位当り＊＊
|  | A=150 全仕上り厚(mm) | [8 empty] | M-30
-(全ての費用)
[9 empty] | 施 工 代 価 表 | [10 empty] | 頁 | 0 | - | 0047
表層(歩道部) | [13 empty] | 施工 第0 -0040号表
再生密粒度As(13) | [15 empty] | 1 |  | m2 | [5 empty] | 当り
機械構成比： |  |  |  | 労務構成比： |  |  | 材料構成比： | [5 empty] | 市場単価構成比： |  |  |  | 標準単価：
|  |  | 代 表 機 労 材 規 格 (岡山地区) |  |  | 区分･構成比 |  | 単価(岡山地区) |  |  |  | 代 表 機 労 材 規 格 (東京地区) |  |  | 単価(東京地区) |  |  |  | 備 考
| 振動ローラ(舗装用) |  |  |  | K1:機械 |  |  |  |  | 【東京】振動ローラ(舗装用)
|  | ハンドガイド式 | [8 empty] | [ハンドガイド式]
|  | 運転質量0.5～0.6t | [8 empty] | 運転質量0.5～0.6t
| 振動コンパクタ |  |  |  | K2:機械 |  |  |  |  | 【東京】振動コンパクタ
|  | 前進型 | [8 empty] | [前進型]
|  | 運転質量40～60kg | [8 empty] | 機械質量40～60kg
| 特殊作業員 |  |  |  | R1:労務 |  |  |  |  | 【東京】特殊作業員
月単位(×1.02)
| 普通作業員 |  |  |  | R2:労務 |  |  |  |  | 【東京】普通作業員
月単位(×1.02)
| 土木一般世話役 |  |  |  | R3:労務 |  |  |  |  | 【東京】土木一般世話役
月単位(×1.02)
| 再生アスファルトコンクリート |  |  |  | Z1:材料 |  |  |  |  | 【東京】再生アスファルト混合物
|  | 密粒度アスコン (13㎜) | [8 empty] | 再生密粒度AS混合物(13)
| 乳剤 |  |  |  | Z2:材料 |  |  |  |  | 【東京】アスファルト乳剤
|  | プライムコート（ＰＫ３） | [8 empty] | PK-3
プライムコート用
| ガソリン |  |  |  | Z3:材料 |  |  |  |  | 【東京】ガソリン
|  | レギュラー８０オクタン価以上スタンド | [8 empty] | レギュラー スタンド
| 軽油 |  |  |  | Z4:材料 |  |  |  |  | 【東京】軽油
|  | パトロール給油 | [8 empty] | パトロール給油
積算単価
＊＊単位当り＊＊
|  | 平均幅員1.4m未満(1層平均50mm以下) | [8 empty] | B=50 1層当り平均仕上り厚(mm)
|  | 再生密粒度アスコン(13) | [8 empty] | PK-3
|  | - | [8 empty] | -
[9 empty] | 施 工 代 価 表 | [10 empty] | 頁 | 0 | - | 0048
表層(歩道部) | [13 empty] | 施工 第0 -0040号表
再生密粒度As(13) | [15 empty] | 1 |  | m2 | [5 empty] | 当り
機械構成比： |  |  |  | 労務構成比： |  |  | 材料構成比： | [5 empty] | 市場単価構成比： |  |  |  | 標準単価：
|  |  | 代 表 機 労 材 規 格 (岡山地区) |  |  | 区分･構成比 |  | 単価(岡山地区) |  |  |  | 代 表 機 労 材 規 格 (東京地区) |  |  | 単価(東京地区) |  |  |  | 備 考
-(全ての費用)
[9 empty] | 施 工 代 価 表 | [10 empty] | 頁 | 0 | - | 0049
路床盛土 | [13 empty] | 施工 第0 -0041号表
水砕スラグ | [15 empty] | 1 |  | m3 | [5 empty] | 当り
機械構成比： |  |  |  | 労務構成比： |  |  | 材料構成比： | [5 empty] | 市場単価構成比： |  |  |  | 標準単価：
|  |  | 代 表 機 労 材 規 格 (岡山地区) |  |  | 区分･構成比 |  | 単価(岡山地区) |  |  |  | 代 表 機 労 材 規 格 (東京地区) |  |  | 単価(東京地区) |  |  |  | 備 考
| 振動ローラ賃料 |  |  |  | K1:機械 |  |  |  |  | 【東京】振動ローラ(舗装用)
|  | ハンドガイド式 ０.８～１.１ｔ | [8 empty] | [ハンドガイド式] 質量0.8～1.1t
| 普通作業員 |  |  |  | R1:労務 |  |  |  |  | 【東京】普通作業員
月単位(×1.02)
| 特殊作業員 |  |  |  | R2:労務 |  |  |  |  | 【東京】特殊作業員
月単位(×1.02)
| 軽油 |  |  |  | Z1:材料 |  |  |  |  | 【東京】軽油
|  | パトロール給油 | [8 empty] | パトロール給油
積算単価
＊＊単位当り＊＊
施工幅員2.5m未満
[9 empty] | 施 工 代 価 表 | [10 empty] | 頁 | 0 | - | 0050
下層路盤(車道・路肩部) | [13 empty] | 施工 第0 -0042号表
RC-40 | [15 empty] | 1 |  | m2 | [5 empty] | 当り
機械構成比： |  |  |  | 労務構成比： |  |  | 材料構成比： | [5 empty] | 市場単価構成比： |  |  |  | 標準単価：
|  |  | 代 表 機 労 材 規 格 (岡山地区) |  |  | 区分･構成比 |  | 単価(岡山地区) |  |  |  | 代 表 機 労 材 規 格 (東京地区) |  |  | 単価(東京地区) |  |  |  | 備 考
| モータグレーダ |  |  |  | K1:機械 |  |  |  |  | 【東京】モータグレーダ
|  | 土工用・排2014 | [8 empty] | [土工用･排出ガス対策型(2014年規制)]
|  | ブレード幅3.1m | [8 empty] | ブレード幅3.1m
| ロードローラ賃料 |  |  |  | K2:機械 |  |  |  |  | 【東京】ロードローラ[マカダム]
|  | マカダム１０～１２ｔ | [8 empty] | 質量10t
(排対型：～2014、～超低騒音)
| タイヤローラ賃料 |  |  |  | K3:機械 |  |  |  |  | 【東京】タイヤローラ
|  | １３～１４ｔ | [8 empty] | 質量13～14t
（排対型：2011,2014、～超低）
| 運転手（特殊） |  |  |  | R1:労務 |  |  |  |  | 【東京】運転手(特殊)
月単位(×1.02)
| 普通作業員 |  |  |  | R2:労務 |  |  |  |  | 【東京】普通作業員
月単位(×1.02)
| 特殊作業員 |  |  |  | R3:労務 |  |  |  |  | 【東京】特殊作業員
月単位(×1.02)
| 土木一般世話役 |  |  |  | R4:労務 |  |  |  |  | 【東京】土木一般世話役
月単位(×1.02)
| クラッシャラン (再生骨材) |  |  |  | Z1:材料 |  |  |  |  | 【東京】クラッシャラン
|  | 0~40㎜ (RC-40) | [8 empty] | C-40
| 軽油 |  |  |  | Z2:材料 |  |  |  |  | 【東京】軽油
|  | パトロール給油 | [8 empty] | パトロール給油
積算単価
＊＊単位当り＊＊
|  | A=200 全仕上り厚(mm) | [8 empty] | RC-40
-(全ての費用)
[9 empty] | 施 工 代 価 表 | [10 empty] | 頁 | 0 | - | 0051
上層路盤(車道・路肩部) | [13 empty] | 施工 第0 -0043号表
HMS | [15 empty] | 1 |  | m2 | [5 empty] | 当り
機械構成比： |  |  |  | 労務構成比： |  |  | 材料構成比： | [5 empty] | 市場単価構成比： |  |  |  | 標準単価：
|  |  | 代 表 機 労 材 規 格 (岡山地区) |  |  | 区分･構成比 |  | 単価(岡山地区) |  |  |  | 代 表 機 労 材 規 格 (東京地区) |  |  | 単価(東京地区) |  |  |  | 備 考
| モータグレーダ |  |  |  | K1:機械 |  |  |  |  | 【東京】モータグレーダ
|  | 土工用・排2014 | [8 empty] | [土工用･排出ガス対策型(2014年規制)]
|  | ブレード幅3.1m | [8 empty] | ブレード幅3.1m
| ロードローラ賃料 |  |  |  | K2:機械 |  |  |  |  | 【東京】ロードローラ[マカダム]
|  | マカダム１０～１２ｔ | [8 empty] | 質量10t
(排対型：～2014、～超低騒音)
| タイヤローラ賃料 |  |  |  | K3:機械 |  |  |  |  | 【東京】タイヤローラ
|  | １３～１４ｔ | [8 empty] | 質量13～14t
（排対型：2011,2014、～超低）
| 運転手（特殊） |  |  |  | R1:労務 |  |  |  |  | 【東京】運転手(特殊)
月単位(×1.02)
| 普通作業員 |  |  |  | R2:労務 |  |  |  |  | 【東京】普通作業員
月単位(×1.02)
| 特殊作業員 |  |  |  | R3:労務 |  |  |  |  | 【東京】特殊作業員
月単位(×1.02)
| 土木一般世話役 |  |  |  | R4:労務 |  |  |  |  | 【東京】土木一般世話役
月単位(×1.02)
| 路盤材(各種) |  |  |  | Z1:材料 |  |  |  |  | 【東京】再生粒度調整砕石
|  | 水硬性粒度調整スラグ(HMS) | [8 empty] | RM-40
[円/m3]
| 軽油 |  |  |  | Z2:材料 |  |  |  |  | 【東京】軽油
|  | パトロール給油 | [8 empty] | パトロール給油
積算単価
＊＊単位当り＊＊
|  | 粒度調整・路盤材(各種) | [8 empty] | E=150 全仕上り厚(mm)
-(全ての費用)
[9 empty] | 施 工 代 価 表 | [10 empty] | 頁 | 0 | - | 0052
基層(車道・路肩部) | [13 empty] | 施工 第0 -0044号表
再生粗粒度As(20) | [15 empty] | 1 |  | m2 | [5 empty] | 当り
機械構成比： |  |  |  | 労務構成比： |  |  | 材料構成比： | [5 empty] | 市場単価構成比： |  |  |  | 標準単価：
|  |  | 代 表 機 労 材 規 格 (岡山地区) |  |  | 区分･構成比 |  | 単価(岡山地区) |  |  |  | 代 表 機 労 材 規 格 (東京地区) |  |  | 単価(東京地区) |  |  |  | 備 考
| 振動ローラ(舗装用) |  |  |  | K1:機械 |  |  |  |  | 【東京】振動ローラ(舗装用)
|  | ハンドガイド式 | [8 empty] | [ハンドガイド式]
|  | 運転質量0.5～0.6t | [8 empty] | 運転質量0.5～0.6t
| 振動コンパクタ |  |  |  | K2:機械 |  |  |  |  | 【東京】振動コンパクタ
|  | 前進型 | [8 empty] | [前進型]
|  | 運転質量40～60kg | [8 empty] | 機械質量40～60kg
| 特殊作業員 |  |  |  | R1:労務 |  |  |  |  | 【東京】特殊作業員
月単位(×1.02)
| 普通作業員 |  |  |  | R2:労務 |  |  |  |  | 【東京】普通作業員
月単位(×1.02)
| 土木一般世話役 |  |  |  | R3:労務 |  |  |  |  | 【東京】土木一般世話役
月単位(×1.02)
| 再生アスファルトコンクリート |  |  |  | Z1:材料 |  |  |  |  | 【東京】再生アスファルト混合物
|  | 粗粒度アスコン (20㎜) | [8 empty] | 再生粗粒度AS混合物(20)
| 乳剤 |  |  |  | Z2:材料 |  |  |  |  | 【東京】アスファルト乳剤
|  | プライムコート（ＰＫ３） | [8 empty] | PK-3
プライムコート用
| ガソリン |  |  |  | Z3:材料 |  |  |  |  | 【東京】ガソリン
|  | レギュラー８０オクタン価以上スタンド | [8 empty] | レギュラー スタンド
| 軽油 |  |  |  | Z4:材料 |  |  |  |  | 【東京】軽油
|  | パトロール給油 | [8 empty] | パトロール給油
積算単価
＊＊単位当り＊＊
|  | 平均幅員1.4m未満(1層平均50mm以下) | [8 empty] | B=50 1層当り平均仕上り厚(mm)
|  | 再生粗粒度アスコン(20) | [8 empty] | PK-3
|  | - | [8 empty] | 夜間割増有
[9 empty] | 施 工 代 価 表 | [10 empty] | 頁 | 0 | - | 0053
基層(車道・路肩部) | [13 empty] | 施工 第0 -0044号表
再生粗粒度As(20) | [15 empty] | 1 |  | m2 | [5 empty] | 当り
機械構成比： |  |  |  | 労務構成比： |  |  | 材料構成比： | [5 empty] | 市場単価構成比： |  |  |  | 標準単価：
|  |  | 代 表 機 労 材 規 格 (岡山地区) |  |  | 区分･構成比 |  | 単価(岡山地区) |  |  |  | 代 表 機 労 材 規 格 (東京地区) |  |  | 単価(東京地区) |  |  |  | 備 考
-(全ての費用)
[9 empty] | 施 工 代 価 表 | [10 empty] | 頁 | 0 | - | 0054
中間層(車道・路肩部) | [13 empty] | 施工 第0 -0045号表
再生粗粒度As(20) | [15 empty] | 1 |  | m2 | [5 empty] | 当り
機械構成比： |  |  |  | 労務構成比： |  |  | 材料構成比： | [5 empty] | 市場単価構成比： |  |  |  | 標準単価：
|  |  | 代 表 機 労 材 規 格 (岡山地区) |  |  | 区分･構成比 |  | 単価(岡山地区) |  |  |  | 代 表 機 労 材 規 格 (東京地区) |  |  | 単価(東京地区) |  |  |  | 備 考
| 振動ローラ(舗装用) |  |  |  | K1:機械 |  |  |  |  | 【東京】振動ローラ(舗装用)
|  | ハンドガイド式 | [8 empty] | [ハンドガイド式]
|  | 運転質量0.5～0.6t | [8 empty] | 運転質量0.5～0.6t
| 振動コンパクタ |  |  |  | K2:機械 |  |  |  |  | 【東京】振動コンパクタ
|  | 前進型 | [8 empty] | [前進型]
|  | 運転質量40～60kg | [8 empty] | 機械質量40～60kg
| 特殊作業員 |  |  |  | R1:労務 |  |  |  |  | 【東京】特殊作業員
月単位(×1.02)
| 普通作業員 |  |  |  | R2:労務 |  |  |  |  | 【東京】普通作業員
月単位(×1.02)
| 土木一般世話役 |  |  |  | R3:労務 |  |  |  |  | 【東京】土木一般世話役
月単位(×1.02)
| 再生アスファルトコンクリート |  |  |  | Z1:材料 |  |  |  |  | 【東京】再生アスファルト混合物
|  | 粗粒度アスコン (20㎜) | [8 empty] | 再生粗粒度AS混合物(20)
| 乳剤 |  |  |  | Z2:材料 |  |  |  |  | 【東京】アスファルト乳剤
|  | タックコート（ＰＫ４） | [8 empty] | PK-4
タックコート用
| ガソリン |  |  |  | Z3:材料 |  |  |  |  | 【東京】ガソリン
|  | レギュラー８０オクタン価以上スタンド | [8 empty] | レギュラー スタンド
| 軽油 |  |  |  | Z4:材料 |  |  |  |  | 【東京】軽油
|  | パトロール給油 | [8 empty] | パトロール給油
積算単価
＊＊単位当り＊＊
|  | 平均幅員1.4m未満(1層平均50mm以下) | [8 empty] | B=50 1層当り平均仕上り厚(mm)
|  | 再生粗粒度アスコン(20) | [8 empty] | PK-4
|  | - | [8 empty] | 夜間割増有
[9 empty] | 施 工 代 価 表 | [10 empty] | 頁 | 0 | - | 0055
中間層(車道・路肩部) | [13 empty] | 施工 第0 -0045号表
再生粗粒度As(20) | [15 empty] | 1 |  | m2 | [5 empty] | 当り
機械構成比： |  |  |  | 労務構成比： |  |  | 材料構成比： | [5 empty] | 市場単価構成比： |  |  |  | 標準単価：
|  |  | 代 表 機 労 材 規 格 (岡山地区) |  |  | 区分･構成比 |  | 単価(岡山地区) |  |  |  | 代 表 機 労 材 規 格 (東京地区) |  |  | 単価(東京地区) |  |  |  | 備 考
-(全ての費用)
[9 empty] | 施 工 代 価 表 | [10 empty] | 頁 | 0 | - | 0056
表層(車道・路肩部) | [13 empty] | 施工 第0 -0046号表
再生密粒度As改質Ⅱ型(20) | [15 empty] | 1 |  | m2 | [5 empty] | 当り
機械構成比： |  |  |  | 労務構成比： |  |  | 材料構成比： | [5 empty] | 市場単価構成比： |  |  |  | 標準単価：
|  |  | 代 表 機 労 材 規 格 (岡山地区) |  |  | 区分･構成比 |  | 単価(岡山地区) |  |  |  | 代 表 機 労 材 規 格 (東京地区) |  |  | 単価(東京地区) |  |  |  | 備 考
| 振動ローラ(舗装用) |  |  |  | K1:機械 |  |  |  |  | 【東京】振動ローラ(舗装用)
|  | ハンドガイド式 | [8 empty] | [ハンドガイド式]
|  | 運転質量0.5～0.6t | [8 empty] | 運転質量0.5～0.6t
| 振動コンパクタ |  |  |  | K2:機械 |  |  |  |  | 【東京】振動コンパクタ
|  | 前進型 | [8 empty] | [前進型]
|  | 運転質量40～60kg | [8 empty] | 機械質量40～60kg
| 特殊作業員 |  |  |  | R1:労務 |  |  |  |  | 【東京】特殊作業員
月単位(×1.02)
| 普通作業員 |  |  |  | R2:労務 |  |  |  |  | 【東京】普通作業員
月単位(×1.02)
| 土木一般世話役 |  |  |  | R3:労務 |  |  |  |  | 【東京】土木一般世話役
月単位(×1.02)
| As混合物(各種) |  |  |  | Z1:材料 |  |  |  |  | 【東京】アスファルト混合物
|  | 再生密粒度As改質Ⅱ型(20) | [8 empty] | 密粒度AS混合物(20)
|  | 夜間割増等あり | [15 empty] | [円/t]
| 乳剤 |  |  |  | Z2:材料 |  |  |  |  | 【東京】アスファルト乳剤
|  | タックコート（ＰＫ４） | [8 empty] | PK-4
タックコート用
| ガソリン |  |  |  | Z3:材料 |  |  |  |  | 【東京】ガソリン
|  | レギュラー８０オクタン価以上スタンド | [8 empty] | レギュラー スタンド
| 軽油 |  |  |  | Z4:材料 |  |  |  |  | 【東京】軽油
|  | パトロール給油 | [8 empty] | パトロール給油
積算単価
＊＊単位当り＊＊
|  | 平均幅員1.4m未満(1層平均50mm以下) | [8 empty] | B=50 1層当り平均仕上り厚(mm)
|  | 材料各種(2.30以上2.40t/m3未満) | [8 empty] | PK-4
-(全ての費用)
[9 empty] | 施 工 代 価 表 | [10 empty] | 頁 | 0 | - | 0057
下層路盤(歩道部) | [13 empty] | 施工 第0 -0047号表
RC-40 | [15 empty] | 1 |  | m2 | [5 empty] | 当り
機械構成比： |  |  |  | 労務構成比： |  |  | 材料構成比： | [5 empty] | 市場単価構成比： |  |  |  | 標準単価：
|  |  | 代 表 機 労 材 規 格 (岡山地区) |  |  | 区分･構成比 |  | 単価(岡山地区) |  |  |  | 代 表 機 労 材 規 格 (東京地区) |  |  | 単価(東京地区) |  |  |  | 備 考
| 小型バックホウ(クローラ型) |  |  |  | K1:機械 |  |  |  |  | 【東京】小型バックホウ（クローラ型）
|  | 後方超小旋回型・超低騒音型・排3 | [8 empty] | [後方超小旋回型・超低騒音型・排対(3次)]
|  | 山積0.09/平積0.07m3 | [8 empty] | 山積0.09m3(平積0.07m3)
| 振動ローラ賃料 搭乗式 |  |  |  | K2:機械 |  |  |  |  | 【東京】振動ローラ(舗装用)
|  | コンバインド型 3～4ｔ | [8 empty] | [搭乗･コンバインド式] 質量3～4t
(排対型：～3次、～超低騒音)
| 運転手（特殊） |  |  |  | R1:労務 |  |  |  |  | 【東京】運転手(特殊)
月単位(×1.02)
| 特殊作業員 |  |  |  | R2:労務 |  |  |  |  | 【東京】特殊作業員
月単位(×1.02)
| 普通作業員 |  |  |  | R3:労務 |  |  |  |  | 【東京】普通作業員
月単位(×1.02)
| 土木一般世話役 |  |  |  | R4:労務 |  |  |  |  | 【東京】土木一般世話役
月単位(×1.02)
| クラッシャラン (再生骨材) |  |  |  | Z1:材料 |  |  |  |  | 【東京】再生クラッシャラン
|  | 0~40㎜ (RC-40) | [8 empty] | RC-40
| 軽油 |  |  |  | Z2:材料 |  |  |  |  | 【東京】軽油
|  | パトロール給油 | [8 empty] | パトロール給油
積算単価
＊＊単位当り＊＊
|  | A=100 全仕上り厚(mm) | [8 empty] | RC-40
-(全ての費用)
[9 empty] | 施 工 代 価 表 | [10 empty] | 頁 | 0 | - | 0058
表層(歩道部) | [13 empty] | 施工 第0 -0048号表
再生密粒度As(13) | [15 empty] | 1 |  | m2 | [5 empty] | 当り
機械構成比： |  |  |  | 労務構成比： |  |  | 材料構成比： | [5 empty] | 市場単価構成比： |  |  |  | 標準単価：
|  |  | 代 表 機 労 材 規 格 (岡山地区) |  |  | 区分･構成比 |  | 単価(岡山地区) |  |  |  | 代 表 機 労 材 規 格 (東京地区) |  |  | 単価(東京地区) |  |  |  | 備 考
| 振動ローラ(舗装用) |  |  |  | K1:機械 |  |  |  |  | 【東京】振動ローラ(舗装用)
|  | ハンドガイド式 | [8 empty] | [ハンドガイド式]
|  | 運転質量0.5～0.6t | [8 empty] | 運転質量0.5～0.6t
| 振動コンパクタ |  |  |  | K2:機械 |  |  |  |  | 【東京】振動コンパクタ
|  | 前進型 | [8 empty] | [前進型]
|  | 運転質量40～60kg | [8 empty] | 機械質量40～60kg
| 特殊作業員 |  |  |  | R1:労務 |  |  |  |  | 【東京】特殊作業員
月単位(×1.02)
| 普通作業員 |  |  |  | R2:労務 |  |  |  |  | 【東京】普通作業員
月単位(×1.02)
| 土木一般世話役 |  |  |  | R3:労務 |  |  |  |  | 【東京】土木一般世話役
月単位(×1.02)
| 再生アスファルトコンクリート |  |  |  | Z1:材料 |  |  |  |  | 【東京】再生アスファルト混合物
|  | 密粒度アスコン (13㎜) | [8 empty] | 再生密粒度AS混合物(13)
| 乳剤 |  |  |  | Z2:材料 |  |  |  |  | 【東京】アスファルト乳剤
|  | プライムコート（ＰＫ３） | [8 empty] | PK-3
プライムコート用
| ガソリン |  |  |  | Z3:材料 |  |  |  |  | 【東京】ガソリン
|  | レギュラー８０オクタン価以上スタンド | [8 empty] | レギュラー スタンド
| 軽油 |  |  |  | Z4:材料 |  |  |  |  | 【東京】軽油
|  | パトロール給油 | [8 empty] | パトロール給油
積算単価
＊＊単位当り＊＊
|  | 平均幅員1.4m未満(1層平均50mm以下) | [8 empty] | B=30 1層当り平均仕上り厚(mm)
|  | 再生密粒度アスコン(13) | [8 empty] | PK-3
|  | - | [8 empty] | 夜間割増有
[9 empty] | 施 工 代 価 表 | [10 empty] | 頁 | 0 | - | 0059
表層(歩道部) | [13 empty] | 施工 第0 -0048号表
再生密粒度As(13) | [15 empty] | 1 |  | m2 | [5 empty] | 当り
機械構成比： |  |  |  | 労務構成比： |  |  | 材料構成比： | [5 empty] | 市場単価構成比： |  |  |  | 標準単価：
|  |  | 代 表 機 労 材 規 格 (岡山地区) |  |  | 区分･構成比 |  | 単価(岡山地区) |  |  |  | 代 表 機 労 材 規 格 (東京地区) |  |  | 単価(東京地区) |  |  |  | 備 考
-(全ての費用)

## 施工代価表(4)
[8 empty] | 施 工 代 価 表 | [9 empty] | 頁 | 0 | - | 0060
構造物とりこわし工(無筋構造物) | [11 empty] | 施工 第0 -0049号表
街渠桝撤去 | [14 empty] | 1 |  | m3 |  |  |  |  | 当り
|  |  | 名 称 ・ 規 格 な ど |  | 数 量 |  | 単 位 |  |  | 単 価 | 金 額 |  |  | 備 考
昼間_無筋構造物【手間のみ】
|  | 機械施工 |  | 1.000 |  | m3
|  | 時間的制約なし | [10 empty] | 月単位(×1.01)
諸雑費(まるめ)
|  |  |  | 1 |  | 式
| ＊＊単位当り＊＊ |  |  | 1 |  | m3
|  | 昼間施工 | [6 empty] | 機械施工
|  | - | [6 empty] | 時間的制約なし
[8 empty] | 施 工 代 価 表 | [9 empty] | 頁 | 0 | - | 0061
街渠桝設置 | [11 empty] | 施工 第0 -0050号表
復旧 | [14 empty] | 1 |  | 箇所 |  |  |  |  | 当り
|  |  | 名 称 ・ 規 格 な ど |  | 数 量 |  | 単 位 |  |  | 単 価 | 金 額 |  |  | 備 考
| 基礎砕石 | [14 empty] | 施工 第0-0051号表
|  |  |  | 0.6 |  | m2
| コンクリート | [14 empty] | 施工 第0-0052号表
|  |  |  | 0.13 |  | m3
| 型枠 | [14 empty] | 施工 第0-0053号表
|  |  |  | 1.9 |  | m2
| 蓋版 | [14 empty] | 施工 第0-0054号表
|  |  |  | 1 |  | 枚
| 再利用撤去 | [14 empty] | 施工 第0-0055号表
|  |  |  | 1 |  | 枚
諸雑費(まるめ)
|  |  |  | 1 |  | 式
| ＊＊単位当り＊＊ |  |  | 1 |  | 箇所

## 施工代価表（施工パッケージ）(4)
[9 empty] | 施 工 代 価 表 | [10 empty] | 頁 | 0 | - | 0062
基礎砕石 | [13 empty] | 施工 第0 -0051号表
[16 empty] | 1 |  | m2 | [5 empty] | 当り
機械構成比： |  |  |  | 労務構成比： |  |  | 材料構成比： | [5 empty] | 市場単価構成比： |  |  |  | 標準単価：
|  |  | 代 表 機 労 材 規 格 (岡山地区) |  |  | 区分･構成比 |  | 単価(岡山地区) |  |  |  | 代 表 機 労 材 規 格 (東京地区) |  |  | 単価(東京地区) |  |  |  | 備 考
| バックホウ賃料 |  |  |  | K1:機械 |  |  |  |  | 【東京】バックホウ(クローラ型)
|  | [ｸﾛｰﾗ型]山積0.8m3(平積0.6m3) | [8 empty] | 山積0.8m3(平積0.6m3)
(排対型：～2014、～超低騒音)
| 普通作業員 |  |  |  | R1:労務 |  |  |  |  | 【東京】普通作業員
月単位(×1.02)
| 特殊作業員 |  |  |  | R2:労務 |  |  |  |  | 【東京】特殊作業員
月単位(×1.02)
| 運転手（特殊） |  |  |  | R3:労務 |  |  |  |  | 【東京】運転手(特殊)
月単位(×1.02)
| 土木一般世話役 |  |  |  | R4:労務 |  |  |  |  | 【東京】土木一般世話役
月単位(×1.02)
| クラッシャラン (再生骨材) |  |  |  | Z1:材料 |  |  |  |  | 【東京】再生クラッシャラン
|  | 0~40㎜ (RC-40) | [8 empty] | RC-40
| 軽油 |  |  |  | Z2:材料 |  |  |  |  | 【東京】軽油
|  | パトロール給油 | [8 empty] | パトロール給油
積算単価
＊＊単位当り＊＊
|  | 砕石の厚さ12.5cmを超え17.5cm以下 | [8 empty] | RC-40
-(全ての費用)
[9 empty] | 施 工 代 価 表 | [10 empty] | 頁 | 0 | - | 0063
コンクリート | [13 empty] | 施工 第0 -0052号表
[16 empty] | 1 |  | m3 | [5 empty] | 当り
機械構成比： |  |  |  | 労務構成比： |  |  | 材料構成比： | [5 empty] | 市場単価構成比： |  |  |  | 標準単価：
|  |  | 代 表 機 労 材 規 格 (岡山地区) |  |  | 区分･構成比 |  | 単価(岡山地区) |  |  |  | 代 表 機 労 材 規 格 (東京地区) |  |  | 単価(東京地区) |  |  |  | 備 考
| 普通作業員 |  |  |  | R1:労務 |  |  |  |  | 【東京】普通作業員
月単位(×1.02)
| 土木一般世話役 |  |  |  | R2:労務 |  |  |  |  | 【東京】土木一般世話役
月単位(×1.02)
| 特殊作業員 |  |  |  | R3:労務 |  |  |  |  | 【東京】特殊作業員
月単位(×1.02)
| 生コンクリート |  |  |  | Z1:材料 |  |  |  |  | 【東京】生コンクリート
|  | 呼び強度18,スランプ8,粗骨材40 | [8 empty] | 高炉 24-12-25(20)
|  | W/C(60％),種別(高炉) | [8 empty] | W/C 55%
積算単価
＊＊単位当り＊＊
|  | 小型構造物 | [8 empty] | 人力打設
|  | 18-8-40BB | [8 empty] | 一般養生
|  | 現場内小運搬無し | [8 empty] | -
-(全ての費用)
[9 empty] | 施 工 代 価 表 | [10 empty] | 頁 | 0 | - | 0064
型枠 | [13 empty] | 施工 第0 -0053号表
[16 empty] | 1 |  | m2 | [5 empty] | 当り
機械構成比： |  |  |  | 労務構成比： |  |  | 材料構成比： | [5 empty] | 市場単価構成比： |  |  |  | 標準単価：
|  |  | 代 表 機 労 材 規 格 (岡山地区) |  |  | 区分･構成比 |  | 単価(岡山地区) |  |  |  | 代 表 機 労 材 規 格 (東京地区) |  |  | 単価(東京地区) |  |  |  | 備 考
| 型わく工 |  |  |  | R1:労務 |  |  |  |  | 【東京】型わく工
月単位(×1.02)
| 普通作業員 |  |  |  | R2:労務 |  |  |  |  | 【東京】普通作業員
月単位(×1.02)
| 土木一般世話役 |  |  |  | R3:労務 |  |  |  |  | 【東京】土木一般世話役
月単位(×1.02)
積算単価
＊＊単位当り＊＊
|  | 一般型枠 | [8 empty] | 小型構造物
-(全ての費用)

## 施工代価表(5)
[8 empty] | 施 工 代 価 表 | [9 empty] | 頁 | 0 | - | 0065
蓋版 | [11 empty] | 施工 第0 -0054号表
[15 empty] | 1 |  | 枚 |  |  |  |  | 当り
|  |  | 名 称 ・ 規 格 な ど |  | 数 量 |  | 単 位 |  |  | 単 価 | 金 額 |  |  | 備 考
昼間_蓋版【手間のみ】
|  | コンクリート製･鋼製_40kg/枚以下 |  | 1.000 |  | 枚
|  | 時間的制約なし | [10 empty] | 月単位(×1.02)
諸雑費(まるめ)
|  |  |  | 1 |  | 式
| ＊＊単位当り＊＊ |  |  | 1 |  | 枚
|  | 昼間施工 | [6 empty] | 材料別途
|  | 40≧重量 | [6 empty] | 時間的制約なし
-
[8 empty] | 施 工 代 価 表 | [9 empty] | 頁 | 0 | - | 0066
再利用撤去 | [11 empty] | 施工 第0 -0055号表
[15 empty] | 1 |  | 枚 |  |  |  |  | 当り
|  |  | 名 称 ・ 規 格 な ど |  | 数 量 |  | 単 位 |  |  | 単 価 | 金 額 |  |  | 備 考
昼間_蓋版【手間のみ】
|  | コンクリート製･鋼製_40kg/枚以下 |  | 1.000 |  | 枚
|  | 時間的制約なし | [10 empty] | 月単位(×1.02)
1枚当り
枚
諸雑費(まるめ)
|  |  |  | 1 |  | 式
| ＊＊単位当り＊＊ |  |  | 1 |  | 枚
|  | 昼間施工 | [6 empty] | 蓋版
|  | コンクリート・鋼製_40kg/枚以下 | [6 empty] | 時間的制約なし
-
[8 empty] | 施 工 代 価 表 | [9 empty] | 頁 | 0 | - | 0067
鋼製側溝撤去 | [11 empty] | 施工 第0 -0056号表
[15 empty] | 1 |  | ｍ |  |  |  |  | 当り
|  |  | 名 称 ・ 規 格 な ど |  | 数 量 |  | 単 位 |  |  | 単 価 | 金 額 |  |  | 備 考
| 再利用撤去 | [14 empty] | 施工 第0-0055号表
|  |  |  | 1.000 |  | 枚
| ＊＊単位当り＊＊ |  |  | 1 |  | ｍ
[8 empty] | 施 工 代 価 表 | [9 empty] | 頁 | 0 | - | 0068
鋼製側溝設置 | [11 empty] | 施工 第0 -0057号表
復旧 | [14 empty] | 1 |  | ｍ |  |  |  |  | 当り
|  |  | 名 称 ・ 規 格 な ど |  | 数 量 |  | 単 位 |  |  | 単 価 | 金 額 |  |  | 備 考
普通作業員
|  |  |  | 0.035 |  | （人）
月単位(×1.02)
諸雑費(まるめ)
|  |  |  | 1 |  | 式
| ＊＊単位当り＊＊ |  |  | 1 |  | ｍ

## 施工代価表（施工パッケージ）(5)
[9 empty] | 施 工 代 価 表 | [10 empty] | 頁 | 0 | - | 0069
暗渠排水管 | [13 empty] | 施工 第0 -0058号表
撤去 | [15 empty] | 1 |  | m | [5 empty] | 当り
機械構成比： |  |  |  | 労務構成比： |  |  | 材料構成比： | [5 empty] | 市場単価構成比： |  |  |  | 標準単価：
|  |  | 代 表 機 労 材 規 格 (岡山地区) |  |  | 区分･構成比 |  | 単価(岡山地区) |  |  |  | 代 表 機 労 材 規 格 (東京地区) |  |  | 単価(東京地区) |  |  |  | 備 考
| 普通作業員 |  |  |  | R1:労務 |  |  |  |  | 【東京】普通作業員
月単位(×1.02)
| 土木一般世話役 |  |  |  | R2:労務 |  |  |  |  | 【東京】土木一般世話役
月単位(×1.02)
積算単価
＊＊単位当り＊＊
|  | 撤去 | [8 empty] | 直管
|  | 50～150mm | [8 empty] | -(全ての費用)
[9 empty] | 施 工 代 価 表 | [10 empty] | 頁 | 0 | - | 0070
暗渠排水管 | [13 empty] | 施工 第0 -0059号表
復旧 | [15 empty] | 1 |  | m | [5 empty] | 当り
機械構成比： |  |  |  | 労務構成比： |  |  | 材料構成比： | [5 empty] | 市場単価構成比： |  |  |  | 標準単価：
|  |  | 代 表 機 労 材 規 格 (岡山地区) |  |  | 区分･構成比 |  | 単価(岡山地区) |  |  |  | 代 表 機 労 材 規 格 (東京地区) |  |  | 単価(東京地区) |  |  |  | 備 考
| 普通作業員 |  |  |  | R1:労務 |  |  |  |  | 【東京】普通作業員
月単位(×1.02)
| 土木一般世話役 |  |  |  | R2:労務 |  |  |  |  | 【東京】土木一般世話役
月単位(×1.02)
| 硬質ポリ塩化ビニル管 |  |  |  | Z1:材料 |  |  |  |  | 【東京】暗渠排水管
|  | 一般管VP 径150 長4.0m | [8 empty] | 直管 呼び径75mm
|  | 再利用 | [8 empty] | ポリエチレン吸水管 | [6 empty] | [円/m]
積算単価
＊＊単位当り＊＊
|  | 据付 | [8 empty] | 直管
|  | 50～150mm | [8 empty] | 硬質ポリ塩化ビニル管 VP 呼び径150mm
|  | 本設置 | [8 empty] | -(全ての費用)
[9 empty] | 施 工 代 価 表 | [10 empty] | 頁 | 0 | - | 0071
殻運搬 | [13 empty] | 施工 第0 -0060号表
[16 empty] | 1 |  | m3 | [5 empty] | 当り
機械構成比： |  |  |  | 労務構成比： |  |  | 材料構成比： | [5 empty] | 市場単価構成比： |  |  |  | 標準単価：
|  |  | 代 表 機 労 材 規 格 (岡山地区) |  |  | 区分･構成比 |  | 単価(岡山地区) |  |  |  | 代 表 機 労 材 規 格 (東京地区) |  |  | 単価(東京地区) |  |  |  | 備 考
| ダンプトラック |  |  |  | K1:機械 |  |  |  |  | 【東京】ダンプトラック
|  | オンロード・ディーゼル | [8 empty] | [オンロード･ディーゼル] 10t積級
|  | 10t積級(タイヤ損耗費及び補修費(良好)含む | [8 empty] | (タイヤ損耗費及び補修費(良好)を含む)
| 運転手（一般） |  |  |  | R1:労務 |  |  |  |  | 【東京】運転手(一般)
月単位(×1.02)
| 軽油 |  |  |  | Z1:材料 |  |  |  |  | 【東京】軽油
|  | パトロール給油 | [8 empty] | パトロール給油
積算単価
＊＊単位当り＊＊
|  | Co(無筋)構造物とりこわし | [8 empty] | 機械積込
|  | DID区間有り | [8 empty] | 運搬距離18.5km以下(14.4km超)
-(全ての費用)

## 施工代価表(6)
[8 empty] | 施 工 代 価 表 | [7 empty] | 頁 | 0 | - | 0072
コンクリート塊（無筋）処分費 | [11 empty] | 施工 第0 -0061号表
シー・シー・エス岡山（株） | [13 empty] | 1 | t |  |  |  |  | 当り
|  |  | 名 称 ・ 規 格 な ど |  | 数 量 |  | 単 位 |  |  | 単 価 | 金 額 |  | 備 考
コンクリート塊（無筋） 処分費
|  | 中間処理（再資源化） |  | 1.000 |  | ｔ
ｔ当り
t
| ＊＊単位当り＊＊ |  |  | 1 |  | t
|  | コンクリート塊（無筋） | [6 empty] | 中間処理（再資源化）
ｔ（トン）

## 施工代価表（施工パッケージ）(6)
[9 empty] | 施 工 代 価 表 | [10 empty] | 頁 | 0 | - | 0073
歩車道境界ブロック撤去 | [13 empty] | 施工 第0 -0062号表
[16 empty] | 1 |  | m | [5 empty] | 当り
機械構成比： |  |  |  | 労務構成比： |  |  | 材料構成比： | [5 empty] | 市場単価構成比： |  |  |  | 標準単価：
|  |  | 代 表 機 労 材 規 格 (岡山地区) |  |  | 区分･構成比 |  | 単価(岡山地区) |  |  |  | 代 表 機 労 材 規 格 (東京地区) |  |  | 単価(東京地区) |  |  |  | 備 考
| 小型バックホウ賃料 |  |  |  | K1:機械 |  |  |  |  | 【東京】小型バックホウ(クローラ型)
|  | [クローラ型] 超小旋回型 山積0.22m3 | [8 empty] | [超小旋回型]
|  | (排対型：～3次、～低騒音) | [8 empty] | 山積0.22m3(平積0.16m3)
| 普通作業員 |  |  |  | R1:労務 |  |  |  |  | 【東京】普通作業員
月単位(×1.02)
| 土木一般世話役 |  |  |  | R2:労務 |  |  |  |  | 【東京】土木一般世話役
月単位(×1.02)
| 運転手（特殊） |  |  |  | R3:労務 |  |  |  |  | 【東京】運転手(特殊)
月単位(×1.02)
| 特殊作業員 |  |  |  | R4:労務 |  |  |  |  | 【東京】特殊作業員
月単位(×1.02)
| 軽油 |  |  |  | Z1:材料 |  |  |  |  | 【東京】軽油
|  | パトロール給油 | [8 empty] | パトロール給油
積算単価
＊＊単位当り＊＊
再利用
[9 empty] | 施 工 代 価 表 | [10 empty] | 頁 | 0 | - | 0074
歩車道境界ブロック | [13 empty] | 施工 第0 -0063号表
復旧 | [15 empty] | 1 |  | m | [5 empty] | 当り
機械構成比： |  |  |  | 労務構成比： |  |  | 材料構成比： | [5 empty] | 市場単価構成比： |  |  |  | 標準単価：
|  |  | 代 表 機 労 材 規 格 (岡山地区) |  |  | 区分･構成比 |  | 単価(岡山地区) |  |  |  | 代 表 機 労 材 規 格 (東京地区) |  |  | 単価(東京地区) |  |  |  | 備 考
| 小型バックホウ(クローラ型)賃料 |  |  |  | K1:機械 |  |  |  |  | 【東京】小型バックホウ(クローラ型)
|  | [後方超小旋回型･ｸﾚｰﾝ機能付]0.9t吊 | [8 empty] | [後方超小旋回型・クレーン機能付]
|  | 山積0.09m3 (平積0.07m3)排対~3次,超低騒含 | [8 empty] | 山積0.09m3(平積0.07m3) 吊能力0.9t
| バックホウ賃料 |  |  |  | K2:機械 |  |  |  |  | 【東京】バックホウ(クローラ型)
|  | [ｸﾛｰﾗ型]山積0.8m3(平積0.6m3) | [8 empty] | 山積0.8m3(平積0.6m3)
(排対型：～2014、～超低騒音)
| 特殊作業員 |  |  |  | R1:労務 |  |  |  |  | 【東京】特殊作業員
月単位(×1.02)
| 普通作業員 |  |  |  | R2:労務 |  |  |  |  | 【東京】普通作業員
月単位(×1.02)
| 土木一般世話役 |  |  |  | R3:労務 |  |  |  |  | 【東京】土木一般世話役
月単位(×1.02)
| 運転手（特殊） |  |  |  | R4:労務 |  |  |  |  | 【東京】運転手(特殊)
月単位(×1.02)
| 軽油 |  |  |  | Z1:材料 |  |  |  |  | 【東京】軽油
|  | パトロール給油 | [8 empty] | パトロール給油
| クラッシャラン (再生骨材) |  |  |  | Z2:材料 |  |  |  |  | 【東京】再生クラッシャラン
|  | 0~40㎜ (RC-40) | [8 empty] | RC-40
積算単価
＊＊単位当り＊＊
|  | 再利用設置 | [8 empty] | C種(H300×L600) 両面R
|  | RC-40 | [8 empty] | 均し基礎Co不要
[9 empty] | 施 工 代 価 表 | [10 empty] | 頁 | 0 | - | 0075
歩車道境界ブロック | [13 empty] | 施工 第0 -0064号表
復旧 | [15 empty] | 1 |  | m | [5 empty] | 当り
機械構成比： |  |  |  | 労務構成比： |  |  | 材料構成比： | [5 empty] | 市場単価構成比： |  |  |  | 標準単価：
|  |  | 代 表 機 労 材 規 格 (岡山地区) |  |  | 区分･構成比 |  | 単価(岡山地区) |  |  |  | 代 表 機 労 材 規 格 (東京地区) |  |  | 単価(東京地区) |  |  |  | 備 考
| バックホウ賃料 |  |  |  | K1:機械 |  |  |  |  | 【東京】バックホウ(クローラ型)
|  | [ｸﾛｰﾗ型]山積0.8m3(平積0.6m3) | [8 empty] | 山積0.8m3(平積0.6m3)
(排対型：～2014、～超低騒音)
| 普通作業員 |  |  |  | R1:労務 |  |  |  |  | 【東京】普通作業員
月単位(×1.02)
| 土木一般世話役 |  |  |  | R2:労務 |  |  |  |  | 【東京】土木一般世話役
月単位(×1.02)
| 特殊作業員 |  |  |  | R3:労務 |  |  |  |  | 【東京】特殊作業員
月単位(×1.02)
| 運転手（特殊） |  |  |  | R4:労務 |  |  |  |  | 【東京】運転手(特殊)
月単位(×1.02)
| クラッシャラン (再生骨材) |  |  |  | Z1:材料 |  |  |  |  | 【東京】再生クラッシャラン
|  | 0~40㎜ (RC-40) | [8 empty] | RC-40
| 軽油 |  |  |  | Z2:材料 |  |  |  |  | 【東京】軽油
|  | パトロール給油 | [8 empty] | パトロール給油
積算単価
＊＊単位当り＊＊
|  | 再利用設置 | [8 empty] | 各種(600mm以下,50kg未満)
|  | RC-40 | [8 empty] | 均し基礎Co不要

## 施工代価表(7)
[8 empty] | 施 工 代 価 表 | [8 empty] | 頁 | 0 | - | 0076
区画線設置(溶融式) | [11 empty] | 施工 第0 -0065号表
実線、白色、幅15cm | [14 empty] | 1000 | m |  |  |  |  | 当り
|  |  | 名 称 ・ 規 格 な ど |  | 数 量 |  | 単 位 |  |  | 単 価 | 金 額 |  |  | 備 考
昼間_溶融式(手動)【手間のみ】
|  | 実線_15cm |  | 1,000.000 |  | m
|  | 時間的制約なし | [10 empty] | 月単位(×1.02)
トラフィックペイント(JISK5665_3種1号)
|  | 溶融型(粉体状)ガラスビーズ含有量15～18% |  | 598.500 |  | kg
白
ガラスビーズ(JISR3301_1号)
|  | 粒度0.106～0.850mm |  | 26.250 |  | kg
プライマー
|  | トラフィックペイント接着用 |  | 26.250 |  | kg
軽油
|  | パトロール給油 |  |  |  | L
諸雑費(まるめ)
|  |  |  | 1 |  | 式
| ＊＊＊合計＊＊＊ |  |  | 1,000 |  | m
| ＊＊単位当り＊＊ |  |  | 1 |  | m
|  | 昼間施工 | [6 empty] | 白色
|  | 実線_15cm | [6 empty] | 塗布厚t=1.5mm
|  | アスファルトに設置の場合 | [6 empty] | 時間的制約なし
|  | - | [6 empty] | -
|  | - | [6 empty] | -(全ての費用)

## 施工代価表（施工パッケージ）(7)
[9 empty] | 施 工 代 価 表 | [10 empty] | 頁 | 0 | - | 0077
歩車道境界ブロック撤去 | [13 empty] | 施工 第0 -0066号表
[16 empty] | 1 |  | m | [5 empty] | 当り
機械構成比： |  |  |  | 労務構成比： |  |  | 材料構成比： | [5 empty] | 市場単価構成比： |  |  |  | 標準単価：
|  |  | 代 表 機 労 材 規 格 (岡山地区) |  |  | 区分･構成比 |  | 単価(岡山地区) |  |  |  | 代 表 機 労 材 規 格 (東京地区) |  |  | 単価(東京地区) |  |  |  | 備 考
| 小型バックホウ賃料 |  |  |  | K1:機械 |  |  |  |  | 【東京】小型バックホウ(クローラ型)
|  | [クローラ型] 超小旋回型 山積0.22m3 | [8 empty] | [超小旋回型]
|  | (排対型：～3次、～低騒音) | [8 empty] | 山積0.22m3(平積0.16m3)
| 普通作業員 |  |  |  | R1:労務 |  |  |  |  | 【東京】普通作業員
月単位(×1.02)
| 土木一般世話役 |  |  |  | R2:労務 |  |  |  |  | 【東京】土木一般世話役
月単位(×1.02)
| 運転手（特殊） |  |  |  | R3:労務 |  |  |  |  | 【東京】運転手(特殊)
月単位(×1.02)
| 特殊作業員 |  |  |  | R4:労務 |  |  |  |  | 【東京】特殊作業員
月単位(×1.02)
| 軽油 |  |  |  | Z1:材料 |  |  |  |  | 【東京】軽油
|  | パトロール給油 | [8 empty] | パトロール給油
積算単価
＊＊単位当り＊＊
再利用
[9 empty] | 施 工 代 価 表 | [10 empty] | 頁 | 0 | - | 0078
歩車道境界ブロック | [13 empty] | 施工 第0 -0067号表
復旧 | [15 empty] | 1 |  | m | [5 empty] | 当り
機械構成比： |  |  |  | 労務構成比： |  |  | 材料構成比： | [5 empty] | 市場単価構成比： |  |  |  | 標準単価：
|  |  | 代 表 機 労 材 規 格 (岡山地区) |  |  | 区分･構成比 |  | 単価(岡山地区) |  |  |  | 代 表 機 労 材 規 格 (東京地区) |  |  | 単価(東京地区) |  |  |  | 備 考
| 小型バックホウ(クローラ型)賃料 |  |  |  | K1:機械 |  |  |  |  | 【東京】小型バックホウ(クローラ型)
|  | [後方超小旋回型･ｸﾚｰﾝ機能付]0.9t吊 | [8 empty] | [後方超小旋回型・クレーン機能付]
|  | 山積0.09m3 (平積0.07m3)排対~3次,超低騒含 | [8 empty] | 山積0.09m3(平積0.07m3) 吊能力0.9t
| バックホウ賃料 |  |  |  | K2:機械 |  |  |  |  | 【東京】バックホウ(クローラ型)
|  | [ｸﾛｰﾗ型]山積0.8m3(平積0.6m3) | [8 empty] | 山積0.8m3(平積0.6m3)
(排対型：～2014、～超低騒音)
| 特殊作業員 |  |  |  | R1:労務 |  |  |  |  | 【東京】特殊作業員
月単位(×1.02)
| 普通作業員 |  |  |  | R2:労務 |  |  |  |  | 【東京】普通作業員
月単位(×1.02)
| 土木一般世話役 |  |  |  | R3:労務 |  |  |  |  | 【東京】土木一般世話役
月単位(×1.02)
| 運転手（特殊） |  |  |  | R4:労務 |  |  |  |  | 【東京】運転手(特殊)
月単位(×1.02)
| 軽油 |  |  |  | Z1:材料 |  |  |  |  | 【東京】軽油
|  | パトロール給油 | [8 empty] | パトロール給油
| クラッシャラン (再生骨材) |  |  |  | Z2:材料 |  |  |  |  | 【東京】再生クラッシャラン
|  | 0~40㎜ (RC-40) | [8 empty] | RC-40
積算単価
＊＊単位当り＊＊
|  | 再利用設置 | [8 empty] | C種(H300×L600) 両面R
|  | RC-40 | [8 empty] | 均し基礎Co不要

## 施工代価表(8)
[8 empty] | 施 工 代 価 表 | [8 empty] | 頁 | 0 | - | 0079
区画線設置(溶融式) | [11 empty] | 施工 第0 -0068号表
実線、白色、幅15cm | [14 empty] | 1000 | m |  |  |  |  | 当り
|  |  | 名 称 ・ 規 格 な ど |  | 数 量 |  | 単 位 |  |  | 単 価 | 金 額 |  |  | 備 考
夜間_溶融式(手動)【手間のみ】
|  | 実線_15cm |  | 1,000.000 |  | m
|  | 時間的制約なし | [10 empty] | 月単位(×1.02)
トラフィックペイント(JISK5665_3種1号)
|  | 溶融型(粉体状)ガラスビーズ含有量15～18% |  | 598.500 |  | kg
白
ガラスビーズ(JISR3301_1号)
|  | 粒度0.106～0.850mm |  | 26.250 |  | kg
プライマー
|  | トラフィックペイント接着用 |  | 26.250 |  | kg
軽油
|  | パトロール給油 |  |  |  | L
諸雑費(まるめ)
|  |  |  | 1 |  | 式
| ＊＊＊合計＊＊＊ |  |  | 1,000 |  | m
| ＊＊単位当り＊＊ |  |  | 1 |  | m
|  | 夜間施工 | [6 empty] | 白色
|  | 実線_15cm | [6 empty] | 塗布厚t=1.5mm
|  | アスファルトに設置の場合 | [6 empty] | 時間的制約なし
|  | - | [6 empty] | -
|  | - | [6 empty] | -(全ての費用)
[8 empty] | 施 工 代 価 表 | [8 empty] | 頁 | 0 | - | 0080
区画線設置(溶融式) | [11 empty] | 施工 第0 -0069号表
実線、白色、幅45cm | [14 empty] | 1000 | m |  |  |  |  | 当り
|  |  | 名 称 ・ 規 格 な ど |  | 数 量 |  | 単 位 |  |  | 単 価 | 金 額 |  |  | 備 考
夜間_溶融式(手動)【手間のみ】
|  | 実線_45cm |  | 1,000.000 |  | m
|  | 時間的制約なし | [10 empty] | 月単位(×1.02)
トラフィックペイント(JISK5665_3種1号)
|  | 溶融型(粉体状)ガラスビーズ含有量15～18% |  | 1,785.000 |  | kg
白
ガラスビーズ(JISR3301_1号)
|  | 粒度0.106～0.850mm |  | 78.750 |  | kg
プライマー
|  | トラフィックペイント接着用 |  | 78.750 |  | kg
軽油
|  | パトロール給油 |  |  |  | L
諸雑費(まるめ)
|  |  |  | 1 |  | 式
| ＊＊＊合計＊＊＊ |  |  | 1,000 |  | m
| ＊＊単位当り＊＊ |  |  | 1 |  | m
|  | 夜間施工 | [6 empty] | 白色
|  | 実線_45cm | [6 empty] | 塗布厚t=1.5mm
|  | アスファルトに設置の場合 | [6 empty] | 時間的制約なし
|  | - | [6 empty] | -
|  | - | [6 empty] | -(全ての費用)

## 施工代価表（施工パッケージ）(8)
[9 empty] | 施 工 代 価 表 | [10 empty] | 頁 | 0 | - | 0081
[電共]_床掘り | [13 empty] | 施工 第0 -0070号表
[16 empty] | 1 |  | m3 | [5 empty] | 当り
機械構成比： |  |  |  | 労務構成比： |  |  | 材料構成比： | [5 empty] | 市場単価構成比： |  |  |  | 標準単価：
|  |  | 代 表 機 労 材 規 格 (岡山地区) |  |  | 区分･構成比 |  | 単価(岡山地区) |  |  |  | 代 表 機 労 材 規 格 (東京地区) |  |  | 単価(東京地区) |  |  |  | 備 考
| バックホウ(クローラ型)賃料 |  |  |  | K1:機械 |  |  |  |  | 【東京】バックホウ(クローラ型)
|  | [超小旋回型・ｸﾚｰﾝ機能付]排対~2014,低騒含 | [8 empty] | [超小旋回型･クレーン機能付]山積0.28m3
|  | 山積0.28m3(平積0.2m3) 吊能力1.7t | [8 empty] | (平積0.2m3) 吊能力1.7t | [6 empty] | [円/日]
| 普通作業員 |  |  |  | R1:労務 |  |  |  |  | 【東京】普通作業員
月単位(×1.02)
| 土木一般世話役 |  |  |  | R2:労務 |  |  |  |  | 【東京】土木一般世話役
月単位(×1.02)
| 運転手（特殊） |  |  |  | R3:労務 |  |  |  |  | 【東京】運転手(特殊)
月単位(×1.02)
| 軽油 |  |  |  | Z1:材料 |  |  |  |  | 【東京】軽油
|  | パトロール給油 | [8 empty] | パトロール給油
積算単価
＊＊単位当り＊＊
[9 empty] | 施 工 代 価 表 | [10 empty] | 頁 | 0 | - | 0082
[電共]_埋戻し・締固め | [13 empty] | 施工 第0 -0071号表
流用土 | [15 empty] | 1 |  | m3 | [5 empty] | 当り
機械構成比： |  |  |  | 労務構成比： |  |  | 材料構成比： | [5 empty] | 市場単価構成比： |  |  |  | 標準単価：
|  |  | 代 表 機 労 材 規 格 (岡山地区) |  |  | 区分･構成比 |  | 単価(岡山地区) |  |  |  | 代 表 機 労 材 規 格 (東京地区) |  |  | 単価(東京地区) |  |  |  | 備 考
| バックホウ(クローラ型)賃料 |  |  |  | K1:機械 |  |  |  |  | 【東京】バックホウ(クローラ型)
|  | [超小旋回型・ｸﾚｰﾝ機能付]排対~2014,低騒含 | [8 empty] | [超小旋回型･クレーン機能付]山積0.28m3
|  | 山積0.28m3(平積0.2m3) 吊能力1.7t | [8 empty] | (平積0.2m3) 吊能力1.7t | [6 empty] | [円/日]
| 普通作業員 |  |  |  | R1:労務 |  |  |  |  | 【東京】普通作業員
月単位(×1.02)
| 運転手（特殊） |  |  |  | R2:労務 |  |  |  |  | 【東京】運転手(特殊)
月単位(×1.02)
| 土木一般世話役 |  |  |  | R3:労務 |  |  |  |  | 【東京】土木一般世話役
月単位(×1.02)
| 特殊作業員 |  |  |  | R4:労務 |  |  |  |  | 【東京】特殊作業員
月単位(×1.02)
| 軽油 |  |  |  | Z1:材料 |  |  |  |  | 【東京】軽油
|  | パトロール給油 | [8 empty] | パトロール給油
積算単価
＊＊単位当り＊＊
土砂
[9 empty] | 施 工 代 価 表 | [10 empty] | 頁 | 0 | - | 0083
[電共]_埋戻し・締固め | [13 empty] | 施工 第0 -0072号表
中詰砂 | [15 empty] | 1 |  | m3 | [5 empty] | 当り
機械構成比： |  |  |  | 労務構成比： |  |  | 材料構成比： | [5 empty] | 市場単価構成比： |  |  |  | 標準単価：
|  |  | 代 表 機 労 材 規 格 (岡山地区) |  |  | 区分･構成比 |  | 単価(岡山地区) |  |  |  | 代 表 機 労 材 規 格 (東京地区) |  |  | 単価(東京地区) |  |  |  | 備 考
| バックホウ(クローラ型)賃料 |  |  |  | K1:機械 |  |  |  |  | 【東京】バックホウ(クローラ型)
|  | [超小旋回型・ｸﾚｰﾝ機能付]排対~2014,低騒含 | [8 empty] | [超小旋回型･クレーン機能付]山積0.28m3
|  | 山積0.28m3(平積0.2m3) 吊能力1.7t | [8 empty] | (平積0.2m3) 吊能力1.7t | [6 empty] | [円/日]
| 普通作業員 |  |  |  | R1:労務 |  |  |  |  | 【東京】普通作業員
月単位(×1.02)
| 運転手（特殊） |  |  |  | R2:労務 |  |  |  |  | 【東京】運転手(特殊)
月単位(×1.02)
| 土木一般世話役 |  |  |  | R3:労務 |  |  |  |  | 【東京】土木一般世話役
月単位(×1.02)
| 特殊作業員 |  |  |  | R4:労務 |  |  |  |  | 【東京】特殊作業員
月単位(×1.02)
| 再生砂 |  |  |  | Z1:材料 |  |  |  |  | 【東京】砂
|  | RS | [8 empty] | 再生砂
| 軽油 |  |  |  | Z2:材料 |  |  |  |  | 【東京】軽油
|  | パトロール給油 | [8 empty] | パトロール給油
積算単価
＊＊単位当り＊＊
中埋砂
[9 empty] | 施 工 代 価 表 | [10 empty] | 頁 | 0 | - | 0084
[電共]_埋戻し・締固め | [13 empty] | 施工 第0 -0073号表
敷砂 | [15 empty] | 1 |  | m3 | [5 empty] | 当り
機械構成比： |  |  |  | 労務構成比： |  |  | 材料構成比： | [5 empty] | 市場単価構成比： |  |  |  | 標準単価：
|  |  | 代 表 機 労 材 規 格 (岡山地区) |  |  | 区分･構成比 |  | 単価(岡山地区) |  |  |  | 代 表 機 労 材 規 格 (東京地区) |  |  | 単価(東京地区) |  |  |  | 備 考
| バックホウ(クローラ型)賃料 |  |  |  | K1:機械 |  |  |  |  | 【東京】バックホウ(クローラ型)
|  | [超小旋回型・ｸﾚｰﾝ機能付]排対~2014,低騒含 | [8 empty] | [超小旋回型･クレーン機能付]山積0.28m3
|  | 山積0.28m3(平積0.2m3) 吊能力1.7t | [8 empty] | (平積0.2m3) 吊能力1.7t | [6 empty] | [円/日]
| 普通作業員 |  |  |  | R1:労務 |  |  |  |  | 【東京】普通作業員
月単位(×1.02)
| 運転手（特殊） |  |  |  | R2:労務 |  |  |  |  | 【東京】運転手(特殊)
月単位(×1.02)
| 土木一般世話役 |  |  |  | R3:労務 |  |  |  |  | 【東京】土木一般世話役
月単位(×1.02)
| 特殊作業員 |  |  |  | R4:労務 |  |  |  |  | 【東京】特殊作業員
月単位(×1.02)
| 再生砂 |  |  |  | Z1:材料 |  |  |  |  | 【東京】砂
|  | RS | [8 empty] | 再生砂
| 軽油 |  |  |  | Z2:材料 |  |  |  |  | 【東京】軽油
|  | パトロール給油 | [8 empty] | パトロール給油
積算単価
＊＊単位当り＊＊
中埋砂
[9 empty] | 施 工 代 価 表 | [10 empty] | 頁 | 0 | - | 0085
運搬（電線共同溝） | [13 empty] | 施工 第0 -0074号表
[16 empty] | 1 |  | m3 | [5 empty] | 当り
機械構成比： |  |  |  | 労務構成比： |  |  | 材料構成比： | [5 empty] | 市場単価構成比： |  |  |  | 標準単価：
|  |  | 代 表 機 労 材 規 格 (岡山地区) |  |  | 区分･構成比 |  | 単価(岡山地区) |  |  |  | 代 表 機 労 材 規 格 (東京地区) |  |  | 単価(東京地区) |  |  |  | 備 考
| ダンプトラック |  |  |  | K1:機械 |  |  |  |  | 【東京】ダンプトラック
|  | オンロード・ディーゼル | [8 empty] | [オンロード･ディーゼル] 4t積級
|  | 4t積級(タイヤ損耗費及び補修費(良好)含む) | [8 empty] | (タイヤ損耗費及び補修費(良好)を含む)
| 運転手（一般） |  |  |  | R1:労務 |  |  |  |  | 【東京】運転手(一般)
月単位(×1.02)
| 軽油 |  |  |  | Z1:材料 |  |  |  |  | 【東京】軽油
|  | パトロール給油 | [8 empty] | パトロール給油
積算単価
＊＊単位当り＊＊
|  | 土砂 | [8 empty] | DID区間有り
運搬距離10.5km以下(6.0km超)

## 施工代価表(9)
[8 empty] | 施 工 代 価 表 | [7 empty] | 頁 | 0 | - | 0086
第二種建設発生土処分費 | [11 empty] | 施工 第0 -0075号表
森泉建設（株） | [13 empty] | 1 | m3 |  |  |  |  | 当り
|  |  | 名 称 ・ 規 格 な ど |  | 数 量 |  | 単 位 |  |  | 単 価 | 金 額 |  | 備 考
第二種建設発生土 処分費
|  | 残土処理（再資源化施設） |  | 1.000 |  | ｍ３
ｍ３当り
m3
| ＊＊単位当り＊＊ |  |  | 1 |  | m3
|  | 第二種建設発生土 | [6 empty] | 残土処理（再資源化施設）
ｍ３（立方メートル）

## 施工代価表（施工パッケージ）(9)
[9 empty] | 施 工 代 価 表 | [10 empty] | 頁 | 0 | - | 0087
[電共]_床掘り | [13 empty] | 施工 第0 -0076号表
[16 empty] | 1 |  | m3 | [5 empty] | 当り
機械構成比： |  |  |  | 労務構成比： |  |  | 材料構成比： | [5 empty] | 市場単価構成比： |  |  |  | 標準単価：
|  |  | 代 表 機 労 材 規 格 (岡山地区) |  |  | 区分･構成比 |  | 単価(岡山地区) |  |  |  | 代 表 機 労 材 規 格 (東京地区) |  |  | 単価(東京地区) |  |  |  | 備 考
| バックホウ(クローラ型)賃料 |  |  |  | K1:機械 |  |  |  |  | 【東京】バックホウ(クローラ型)
|  | [超小旋回型・ｸﾚｰﾝ機能付]排対~2014,低騒含 | [8 empty] | [超小旋回型･クレーン機能付]山積0.28m3
|  | 山積0.28m3(平積0.2m3) 吊能力1.7t | [8 empty] | (平積0.2m3) 吊能力1.7t | [6 empty] | [円/日]
| 普通作業員 |  |  |  | R1:労務 |  |  |  |  | 【東京】普通作業員
月単位(×1.02)
| 土木一般世話役 |  |  |  | R2:労務 |  |  |  |  | 【東京】土木一般世話役
月単位(×1.02)
| 運転手（特殊） |  |  |  | R3:労務 |  |  |  |  | 【東京】運転手(特殊)
月単位(×1.02)
| 軽油 |  |  |  | Z1:材料 |  |  |  |  | 【東京】軽油
|  | パトロール給油 | [8 empty] | パトロール給油
積算単価
＊＊単位当り＊＊
[9 empty] | 施 工 代 価 表 | [10 empty] | 頁 | 0 | - | 0088
[電共]_埋戻し・締固め | [13 empty] | 施工 第0 -0077号表
流用土 | [15 empty] | 1 |  | m3 | [5 empty] | 当り
機械構成比： |  |  |  | 労務構成比： |  |  | 材料構成比： | [5 empty] | 市場単価構成比： |  |  |  | 標準単価：
|  |  | 代 表 機 労 材 規 格 (岡山地区) |  |  | 区分･構成比 |  | 単価(岡山地区) |  |  |  | 代 表 機 労 材 規 格 (東京地区) |  |  | 単価(東京地区) |  |  |  | 備 考
| バックホウ(クローラ型)賃料 |  |  |  | K1:機械 |  |  |  |  | 【東京】バックホウ(クローラ型)
|  | [超小旋回型・ｸﾚｰﾝ機能付]排対~2014,低騒含 | [8 empty] | [超小旋回型･クレーン機能付]山積0.28m3
|  | 山積0.28m3(平積0.2m3) 吊能力1.7t | [8 empty] | (平積0.2m3) 吊能力1.7t | [6 empty] | [円/日]
| 普通作業員 |  |  |  | R1:労務 |  |  |  |  | 【東京】普通作業員
月単位(×1.02)
| 運転手（特殊） |  |  |  | R2:労務 |  |  |  |  | 【東京】運転手(特殊)
月単位(×1.02)
| 土木一般世話役 |  |  |  | R3:労務 |  |  |  |  | 【東京】土木一般世話役
月単位(×1.02)
| 特殊作業員 |  |  |  | R4:労務 |  |  |  |  | 【東京】特殊作業員
月単位(×1.02)
| 軽油 |  |  |  | Z1:材料 |  |  |  |  | 【東京】軽油
|  | パトロール給油 | [8 empty] | パトロール給油
積算単価
＊＊単位当り＊＊
土砂
[9 empty] | 施 工 代 価 表 | [10 empty] | 頁 | 0 | - | 0089
[電共]_埋戻し・締固め | [13 empty] | 施工 第0 -0078号表
中詰砂 | [15 empty] | 1 |  | m3 | [5 empty] | 当り
機械構成比： |  |  |  | 労務構成比： |  |  | 材料構成比： | [5 empty] | 市場単価構成比： |  |  |  | 標準単価：
|  |  | 代 表 機 労 材 規 格 (岡山地区) |  |  | 区分･構成比 |  | 単価(岡山地区) |  |  |  | 代 表 機 労 材 規 格 (東京地区) |  |  | 単価(東京地区) |  |  |  | 備 考
| バックホウ(クローラ型)賃料 |  |  |  | K1:機械 |  |  |  |  | 【東京】バックホウ(クローラ型)
|  | [超小旋回型・ｸﾚｰﾝ機能付]排対~2014,低騒含 | [8 empty] | [超小旋回型･クレーン機能付]山積0.28m3
|  | 山積0.28m3(平積0.2m3) 吊能力1.7t | [8 empty] | (平積0.2m3) 吊能力1.7t | [6 empty] | [円/日]
| 普通作業員 |  |  |  | R1:労務 |  |  |  |  | 【東京】普通作業員
月単位(×1.02)
| 運転手（特殊） |  |  |  | R2:労務 |  |  |  |  | 【東京】運転手(特殊)
月単位(×1.02)
| 土木一般世話役 |  |  |  | R3:労務 |  |  |  |  | 【東京】土木一般世話役
月単位(×1.02)
| 特殊作業員 |  |  |  | R4:労務 |  |  |  |  | 【東京】特殊作業員
月単位(×1.02)
| 再生砂 |  |  |  | Z1:材料 |  |  |  |  | 【東京】砂
|  | RS | [8 empty] | 再生砂
| 軽油 |  |  |  | Z2:材料 |  |  |  |  | 【東京】軽油
|  | パトロール給油 | [8 empty] | パトロール給油
積算単価
＊＊単位当り＊＊
中埋砂
[9 empty] | 施 工 代 価 表 | [10 empty] | 頁 | 0 | - | 0090
[電共]_埋戻し・締固め | [13 empty] | 施工 第0 -0079号表
敷砂 | [15 empty] | 1 |  | m3 | [5 empty] | 当り
機械構成比： |  |  |  | 労務構成比： |  |  | 材料構成比： | [5 empty] | 市場単価構成比： |  |  |  | 標準単価：
|  |  | 代 表 機 労 材 規 格 (岡山地区) |  |  | 区分･構成比 |  | 単価(岡山地区) |  |  |  | 代 表 機 労 材 規 格 (東京地区) |  |  | 単価(東京地区) |  |  |  | 備 考
| バックホウ(クローラ型)賃料 |  |  |  | K1:機械 |  |  |  |  | 【東京】バックホウ(クローラ型)
|  | [超小旋回型・ｸﾚｰﾝ機能付]排対~2014,低騒含 | [8 empty] | [超小旋回型･クレーン機能付]山積0.28m3
|  | 山積0.28m3(平積0.2m3) 吊能力1.7t | [8 empty] | (平積0.2m3) 吊能力1.7t | [6 empty] | [円/日]
| 普通作業員 |  |  |  | R1:労務 |  |  |  |  | 【東京】普通作業員
月単位(×1.02)
| 運転手（特殊） |  |  |  | R2:労務 |  |  |  |  | 【東京】運転手(特殊)
月単位(×1.02)
| 土木一般世話役 |  |  |  | R3:労務 |  |  |  |  | 【東京】土木一般世話役
月単位(×1.02)
| 特殊作業員 |  |  |  | R4:労務 |  |  |  |  | 【東京】特殊作業員
月単位(×1.02)
| 再生砂 |  |  |  | Z1:材料 |  |  |  |  | 【東京】砂
|  | RS | [8 empty] | 再生砂
| 軽油 |  |  |  | Z2:材料 |  |  |  |  | 【東京】軽油
|  | パトロール給油 | [8 empty] | パトロール給油
積算単価
＊＊単位当り＊＊
中埋砂
[9 empty] | 施 工 代 価 表 | [10 empty] | 頁 | 0 | - | 0091
[電共]_管路材設置 | [13 empty] | 施工 第0 -0080号表
ECVP管 φ125 直管 | [15 empty] | 1 |  | m | [5 empty] | 当り
機械構成比： |  |  |  | 労務構成比： |  |  | 材料構成比： | [5 empty] | 市場単価構成比： |  |  |  | 標準単価：
|  |  | 代 表 機 労 材 規 格 (岡山地区) |  |  | 区分･構成比 |  | 単価(岡山地区) |  |  |  | 代 表 機 労 材 規 格 (東京地区) |  |  | 単価(東京地区) |  |  |  | 備 考
| 普通作業員 |  |  |  | R1:労務 |  |  |  |  | 【東京】普通作業員
月単位(×1.02)
| 特殊作業員 |  |  |  | R2:労務 |  |  |  |  | 【東京】特殊作業員
月単位(×1.02)
| 土木一般世話役 |  |  |  | R3:労務 |  |  |  |  | 【東京】土木一般世話役
月単位(×1.02)
| ECVP管 直管（ゴム輪受口） |  |  |  | Z1:材料 |  |  |  |  | 【東京】管路材
|  | φ125 有効長5m | [8 empty] | 直管 φ100mm
[11 empty] | (SUDⅡ-V管) | [6 empty] | [円/m]
積算単価
＊＊単位当り＊＊
|  | 埋設部 | [8 empty] | 単管設置
管路材(各種)
[9 empty] | 施 工 代 価 表 | [10 empty] | 頁 | 0 | - | 0092
[電共]_管路材設置 | [13 empty] | 施工 第0 -0081号表
ECVP管 φ125 曲管10R | [15 empty] | 1 |  | m | [5 empty] | 当り
機械構成比： |  |  |  | 労務構成比： |  |  | 材料構成比： | [5 empty] | 市場単価構成比： |  |  |  | 標準単価：
|  |  | 代 表 機 労 材 規 格 (岡山地区) |  |  | 区分･構成比 |  | 単価(岡山地区) |  |  |  | 代 表 機 労 材 規 格 (東京地区) |  |  | 単価(東京地区) |  |  |  | 備 考
| 普通作業員 |  |  |  | R1:労務 |  |  |  |  | 【東京】普通作業員
月単位(×1.02)
| 特殊作業員 |  |  |  | R2:労務 |  |  |  |  | 【東京】特殊作業員
月単位(×1.02)
| 土木一般世話役 |  |  |  | R3:労務 |  |  |  |  | 【東京】土木一般世話役
月単位(×1.02)
| ECVP管 曲管（ゴム輪受口） |  |  |  | Z1:材料 |  |  |  |  | 【東京】管路材
|  | φ125 有効長1m 5R 10R | [8 empty] | 直管 φ100mm
[11 empty] | (SUDⅡ-V管) | [6 empty] | [円/m]
積算単価
＊＊単位当り＊＊
|  | 埋設部 | [8 empty] | 単管設置
管路材(各種)
[9 empty] | 施 工 代 価 表 | [10 empty] | 頁 | 0 | - | 0093
[電共]_管路材設置 | [13 empty] | 施工 第0 -0082号表
ECVP管 φ125 曲管5R | [15 empty] | 1 |  | m | [5 empty] | 当り
機械構成比： |  |  |  | 労務構成比： |  |  | 材料構成比： | [5 empty] | 市場単価構成比： |  |  |  | 標準単価：
|  |  | 代 表 機 労 材 規 格 (岡山地区) |  |  | 区分･構成比 |  | 単価(岡山地区) |  |  |  | 代 表 機 労 材 規 格 (東京地区) |  |  | 単価(東京地区) |  |  |  | 備 考
| 普通作業員 |  |  |  | R1:労務 |  |  |  |  | 【東京】普通作業員
月単位(×1.02)
| 特殊作業員 |  |  |  | R2:労務 |  |  |  |  | 【東京】特殊作業員
月単位(×1.02)
| 土木一般世話役 |  |  |  | R3:労務 |  |  |  |  | 【東京】土木一般世話役
月単位(×1.02)
| ECVP管 曲管（ゴム輪受口） |  |  |  | Z1:材料 |  |  |  |  | 【東京】管路材
|  | φ125 有効長1m 5R 10R | [8 empty] | 直管 φ100mm
[11 empty] | (SUDⅡ-V管) | [6 empty] | [円/m]
積算単価
＊＊単位当り＊＊
|  | 埋設部 | [8 empty] | 単管設置
管路材(各種)
[9 empty] | 施 工 代 価 表 | [10 empty] | 頁 | 0 | - | 0094
[電共]_管路材設置 | [13 empty] | 施工 第0 -0083号表
ECVP管 φ100 直管 | [15 empty] | 1 |  | m | [5 empty] | 当り
機械構成比： |  |  |  | 労務構成比： |  |  | 材料構成比： | [5 empty] | 市場単価構成比： |  |  |  | 標準単価：
|  |  | 代 表 機 労 材 規 格 (岡山地区) |  |  | 区分･構成比 |  | 単価(岡山地区) |  |  |  | 代 表 機 労 材 規 格 (東京地区) |  |  | 単価(東京地区) |  |  |  | 備 考
| 普通作業員 |  |  |  | R1:労務 |  |  |  |  | 【東京】普通作業員
月単位(×1.02)
| 特殊作業員 |  |  |  | R2:労務 |  |  |  |  | 【東京】特殊作業員
月単位(×1.02)
| 土木一般世話役 |  |  |  | R3:労務 |  |  |  |  | 【東京】土木一般世話役
月単位(×1.02)
| ECVP管 直管（ゴム輪受口） |  |  |  | Z1:材料 |  |  |  |  | 【東京】管路材
|  | φ100 有効長5m | [8 empty] | 直管 φ100mm
[11 empty] | (SUDⅡ-V管) | [6 empty] | [円/m]
積算単価
＊＊単位当り＊＊
|  | 埋設部 | [8 empty] | 単管設置
管路材(各種)
[9 empty] | 施 工 代 価 表 | [10 empty] | 頁 | 0 | - | 0095
[電共]_管路材設置 | [13 empty] | 施工 第0 -0084号表
ECVP管 φ100 曲管10R | [15 empty] | 1 |  | m | [5 empty] | 当り
機械構成比： |  |  |  | 労務構成比： |  |  | 材料構成比： | [5 empty] | 市場単価構成比： |  |  |  | 標準単価：
|  |  | 代 表 機 労 材 規 格 (岡山地区) |  |  | 区分･構成比 |  | 単価(岡山地区) |  |  |  | 代 表 機 労 材 規 格 (東京地区) |  |  | 単価(東京地区) |  |  |  | 備 考
| 普通作業員 |  |  |  | R1:労務 |  |  |  |  | 【東京】普通作業員
月単位(×1.02)
| 特殊作業員 |  |  |  | R2:労務 |  |  |  |  | 【東京】特殊作業員
月単位(×1.02)
| 土木一般世話役 |  |  |  | R3:労務 |  |  |  |  | 【東京】土木一般世話役
月単位(×1.02)
| ECVP管 曲管（ゴム輪受口） |  |  |  | Z1:材料 |  |  |  |  | 【東京】管路材
|  | φ100 有効長1m 5R 10R | [8 empty] | 直管 φ100mm
[11 empty] | (SUDⅡ-V管) | [6 empty] | [円/m]
積算単価
＊＊単位当り＊＊
|  | 埋設部 | [8 empty] | 単管設置
管路材(各種)
[9 empty] | 施 工 代 価 表 | [10 empty] | 頁 | 0 | - | 0096
[電共]_管路材設置 | [13 empty] | 施工 第0 -0085号表
ECVP管 φ100 曲管5R | [15 empty] | 1 |  | m | [5 empty] | 当り
機械構成比： |  |  |  | 労務構成比： |  |  | 材料構成比： | [5 empty] | 市場単価構成比： |  |  |  | 標準単価：
|  |  | 代 表 機 労 材 規 格 (岡山地区) |  |  | 区分･構成比 |  | 単価(岡山地区) |  |  |  | 代 表 機 労 材 規 格 (東京地区) |  |  | 単価(東京地区) |  |  |  | 備 考
| 普通作業員 |  |  |  | R1:労務 |  |  |  |  | 【東京】普通作業員
月単位(×1.02)
| 特殊作業員 |  |  |  | R2:労務 |  |  |  |  | 【東京】特殊作業員
月単位(×1.02)
| 土木一般世話役 |  |  |  | R3:労務 |  |  |  |  | 【東京】土木一般世話役
月単位(×1.02)
| ECVP管 曲管（ゴム輪受口） |  |  |  | Z1:材料 |  |  |  |  | 【東京】管路材
|  | φ100 有効長1m 5R 10R | [8 empty] | 直管 φ100mm
[11 empty] | (SUDⅡ-V管) | [6 empty] | [円/m]
積算単価
＊＊単位当り＊＊
|  | 埋設部 | [8 empty] | 単管設置
管路材(各種)
[9 empty] | 施 工 代 価 表 | [10 empty] | 頁 | 0 | - | 0097
[電共]_管路材設置 | [13 empty] | 施工 第0 -0086号表
PV管φ75 直管 | [15 empty] | 1 |  | m | [5 empty] | 当り
機械構成比： |  |  |  | 労務構成比： |  |  | 材料構成比： | [5 empty] | 市場単価構成比： |  |  |  | 標準単価：
|  |  | 代 表 機 労 材 規 格 (岡山地区) |  |  | 区分･構成比 |  | 単価(岡山地区) |  |  |  | 代 表 機 労 材 規 格 (東京地区) |  |  | 単価(東京地区) |  |  |  | 備 考
| 普通作業員 |  |  |  | R1:労務 |  |  |  |  | 【東京】普通作業員
月単位(×1.02)
| 特殊作業員 |  |  |  | R2:労務 |  |  |  |  | 【東京】特殊作業員
月単位(×1.02)
| 土木一般世話役 |  |  |  | R3:労務 |  |  |  |  | 【東京】土木一般世話役
月単位(×1.02)
| PV 直管 |  |  |  | Z1:材料 |  |  |  |  | 【東京】管路材
|  | φ75 L=5000 | [8 empty] | 直管 φ100mm
[11 empty] | (SUDⅡ-V管) | [6 empty] | [円/m]
積算単価
＊＊単位当り＊＊
|  | 埋設部 | [8 empty] | 単管設置
直管 φ75mm,継手付 PV管
[9 empty] | 施 工 代 価 表 | [10 empty] | 頁 | 0 | - | 0098
[電共]_管路材設置 | [13 empty] | 施工 第0 -0087号表
PV管φ75 曲管10R | [15 empty] | 1 |  | m | [5 empty] | 当り
機械構成比： |  |  |  | 労務構成比： |  |  | 材料構成比： | [5 empty] | 市場単価構成比： |  |  |  | 標準単価：
|  |  | 代 表 機 労 材 規 格 (岡山地区) |  |  | 区分･構成比 |  | 単価(岡山地区) |  |  |  | 代 表 機 労 材 規 格 (東京地区) |  |  | 単価(東京地区) |  |  |  | 備 考
| 普通作業員 |  |  |  | R1:労務 |  |  |  |  | 【東京】普通作業員
月単位(×1.02)
| 特殊作業員 |  |  |  | R2:労務 |  |  |  |  | 【東京】特殊作業員
月単位(×1.02)
| 土木一般世話役 |  |  |  | R3:労務 |  |  |  |  | 【東京】土木一般世話役
月単位(×1.02)
| PV 曲管 |  |  |  | Z1:材料 |  |  |  |  | 【東京】管路材
|  | φ75 R10 L=1,000 | [8 empty] | 直管 φ100mm
[11 empty] | (SUDⅡ-V管) | [6 empty] | [円/m]
積算単価
＊＊単位当り＊＊
|  | 埋設部 | [8 empty] | 単管設置
曲管 φ75mm,5R,10R,継手付 PV管
[9 empty] | 施 工 代 価 表 | [10 empty] | 頁 | 0 | - | 0099
[電共]_管路材設置 | [13 empty] | 施工 第0 -0088号表
PV管φ75 曲管5R | [15 empty] | 1 |  | m | [5 empty] | 当り
機械構成比： |  |  |  | 労務構成比： |  |  | 材料構成比： | [5 empty] | 市場単価構成比： |  |  |  | 標準単価：
|  |  | 代 表 機 労 材 規 格 (岡山地区) |  |  | 区分･構成比 |  | 単価(岡山地区) |  |  |  | 代 表 機 労 材 規 格 (東京地区) |  |  | 単価(東京地区) |  |  |  | 備 考
| 普通作業員 |  |  |  | R1:労務 |  |  |  |  | 【東京】普通作業員
月単位(×1.02)
| 特殊作業員 |  |  |  | R2:労務 |  |  |  |  | 【東京】特殊作業員
月単位(×1.02)
| 土木一般世話役 |  |  |  | R3:労務 |  |  |  |  | 【東京】土木一般世話役
月単位(×1.02)
| PV 曲管 |  |  |  | Z1:材料 |  |  |  |  | 【東京】管路材
|  | φ75 5R L=1,000 | [8 empty] | 直管 φ100mm
[11 empty] | (SUDⅡ-V管) | [6 empty] | [円/m]
積算単価
＊＊単位当り＊＊
|  | 埋設部 | [8 empty] | 単管設置
曲管 φ75mm,5R,10R,継手付 PV管
[9 empty] | 施 工 代 価 表 | [10 empty] | 頁 | 0 | - | 0100
[電共]_管路材設置 | [13 empty] | 施工 第0 -0089号表
PV管φ50 直管 | [15 empty] | 1 |  | m | [5 empty] | 当り
機械構成比： |  |  |  | 労務構成比： |  |  | 材料構成比： | [5 empty] | 市場単価構成比： |  |  |  | 標準単価：
|  |  | 代 表 機 労 材 規 格 (岡山地区) |  |  | 区分･構成比 |  | 単価(岡山地区) |  |  |  | 代 表 機 労 材 規 格 (東京地区) |  |  | 単価(東京地区) |  |  |  | 備 考
| 普通作業員 |  |  |  | R1:労務 |  |  |  |  | 【東京】普通作業員
月単位(×1.02)
| 特殊作業員 |  |  |  | R2:労務 |  |  |  |  | 【東京】特殊作業員
月単位(×1.02)
| 土木一般世話役 |  |  |  | R3:労務 |  |  |  |  | 【東京】土木一般世話役
月単位(×1.02)
| PV 直管 |  |  |  | Z1:材料 |  |  |  |  | 【東京】管路材
|  | φ50 L=5000 | [8 empty] | 直管 φ100mm
[11 empty] | (SUDⅡ-V管) | [6 empty] | [円/m]
積算単価
＊＊単位当り＊＊
|  | 埋設部 | [8 empty] | 単管設置
直管 φ50mm,継手付 PV管
[9 empty] | 施 工 代 価 表 | [10 empty] | 頁 | 0 | - | 0101
[電共]_管路材設置 | [13 empty] | 施工 第0 -0090号表
PV管φ50 曲管10R | [15 empty] | 1 |  | m | [5 empty] | 当り
機械構成比： |  |  |  | 労務構成比： |  |  | 材料構成比： | [5 empty] | 市場単価構成比： |  |  |  | 標準単価：
|  |  | 代 表 機 労 材 規 格 (岡山地区) |  |  | 区分･構成比 |  | 単価(岡山地区) |  |  |  | 代 表 機 労 材 規 格 (東京地区) |  |  | 単価(東京地区) |  |  |  | 備 考
| 普通作業員 |  |  |  | R1:労務 |  |  |  |  | 【東京】普通作業員
月単位(×1.02)
| 特殊作業員 |  |  |  | R2:労務 |  |  |  |  | 【東京】特殊作業員
月単位(×1.02)
| 土木一般世話役 |  |  |  | R3:労務 |  |  |  |  | 【東京】土木一般世話役
月単位(×1.02)
| PV 曲管 |  |  |  | Z1:材料 |  |  |  |  | 【東京】管路材
|  | φ50 R10 L=1,000 | [8 empty] | 直管 φ100mm
[11 empty] | (SUDⅡ-V管) | [6 empty] | [円/m]
積算単価
＊＊単位当り＊＊
|  | 埋設部 | [8 empty] | 単管設置
曲管 φ50mm,5R,10R,継手付 PV管
[9 empty] | 施 工 代 価 表 | [10 empty] | 頁 | 0 | - | 0102
[電共]_管路材設置 | [13 empty] | 施工 第0 -0091号表
PV管φ50 曲管5R | [15 empty] | 1 |  | m | [5 empty] | 当り
機械構成比： |  |  |  | 労務構成比： |  |  | 材料構成比： | [5 empty] | 市場単価構成比： |  |  |  | 標準単価：
|  |  | 代 表 機 労 材 規 格 (岡山地区) |  |  | 区分･構成比 |  | 単価(岡山地区) |  |  |  | 代 表 機 労 材 規 格 (東京地区) |  |  | 単価(東京地区) |  |  |  | 備 考
| 普通作業員 |  |  |  | R1:労務 |  |  |  |  | 【東京】普通作業員
月単位(×1.02)
| 特殊作業員 |  |  |  | R2:労務 |  |  |  |  | 【東京】特殊作業員
月単位(×1.02)
| 土木一般世話役 |  |  |  | R3:労務 |  |  |  |  | 【東京】土木一般世話役
月単位(×1.02)
| PV 曲管 |  |  |  | Z1:材料 |  |  |  |  | 【東京】管路材
|  | φ50 5R L=1,000 | [8 empty] | 直管 φ100mm
[11 empty] | (SUDⅡ-V管) | [6 empty] | [円/m]
積算単価
＊＊単位当り＊＊
|  | 埋設部 | [8 empty] | 単管設置
曲管 φ50mm,5R,10R,継手付 PV管
[9 empty] | 施 工 代 価 表 | [10 empty] | 頁 | 0 | - | 0103
[電共]_管路材設置 | [13 empty] | 施工 第0 -0092号表
VP管φ200 直管 (ボディ管) | [15 empty] | 1 |  | m | [5 empty] | 当り
機械構成比： |  |  |  | 労務構成比： |  |  | 材料構成比： | [5 empty] | 市場単価構成比： |  |  |  | 標準単価：
|  |  | 代 表 機 労 材 規 格 (岡山地区) |  |  | 区分･構成比 |  | 単価(岡山地区) |  |  |  | 代 表 機 労 材 規 格 (東京地区) |  |  | 単価(東京地区) |  |  |  | 備 考
| 普通作業員 |  |  |  | R1:労務 |  |  |  |  | 【東京】普通作業員
月単位(×1.02)
| 特殊作業員 |  |  |  | R2:労務 |  |  |  |  | 【東京】特殊作業員
月単位(×1.02)
| 土木一般世話役 |  |  |  | R3:労務 |  |  |  |  | 【東京】土木一般世話役
月単位(×1.02)
| ﾎﾞﾃﾞｨｰ管 直管 （ｺﾞﾑ輪受口） |  |  |  | Z1:材料 |  |  |  |  | 【東京】管路材
|  | φ200 有効長5m | [8 empty] | 直管 φ200mm
[11 empty] | (ボディ-V管) | [6 empty] | [円/m]
| SU管（計上なし） |  |  |  | Z2:材料 |  |  |  |  | 【東京】管路材
|  | 直管 φ30mm | [8 empty] | 直管 φ30mm
[11 empty] | (SU管) | [6 empty] | [円/m]
| SU管 |  |  |  | Z3:材料 |  |  |  |  | 【東京】管路材
|  | 直管 φ50mm | [8 empty] | 直管 φ50mm
[11 empty] | (SU管) | [6 empty] | [円/m]
積算単価
＊＊単位当り＊＊
|  | 埋設部 | [8 empty] | ボディ管(φ200mm)設置(さや管含む)
|  | 標準以外の組合せ(φ50,φ30使用) | [8 empty] | D=6 さや管(φ50)の条数(標準以外の組合せ)
E=0 さや管(φ30)の条数(標準以外の組合せ)
[9 empty] | 施 工 代 価 表 | [10 empty] | 頁 | 0 | - | 0104
[電共]_管路材設置 | [13 empty] | 施工 第0 -0093号表
VP管φ200 曲管10R (ボディ管) | [15 empty] | 1 |  | m | [5 empty] | 当り
機械構成比： |  |  |  | 労務構成比： |  |  | 材料構成比： | [5 empty] | 市場単価構成比： |  |  |  | 標準単価：
|  |  | 代 表 機 労 材 規 格 (岡山地区) |  |  | 区分･構成比 |  | 単価(岡山地区) |  |  |  | 代 表 機 労 材 規 格 (東京地区) |  |  | 単価(東京地区) |  |  |  | 備 考
| 普通作業員 |  |  |  | R1:労務 |  |  |  |  | 【東京】普通作業員
月単位(×1.02)
| 特殊作業員 |  |  |  | R2:労務 |  |  |  |  | 【東京】特殊作業員
月単位(×1.02)
| 土木一般世話役 |  |  |  | R3:労務 |  |  |  |  | 【東京】土木一般世話役
月単位(×1.02)
| ﾎﾞﾃﾞｨｰ管 曲管 （ｺﾞﾑ輪受口） |  |  |  | Z1:材料 |  |  |  |  | 【東京】管路材
|  | φ200 有効長1m 5R 10R | [8 empty] | 直管 φ200mm
[11 empty] | (ボディ-V管) | [6 empty] | [円/m]
| SU管（計上なし） |  |  |  | Z2:材料 |  |  |  |  | 【東京】管路材
|  | 直管 φ30mm | [8 empty] | 直管 φ30mm
[11 empty] | (SU管) | [6 empty] | [円/m]
| SU管 |  |  |  | Z3:材料 |  |  |  |  | 【東京】管路材
|  | 直管 φ50mm | [8 empty] | 直管 φ50mm
[11 empty] | (SU管) | [6 empty] | [円/m]
積算単価
＊＊単位当り＊＊
|  | 埋設部 | [8 empty] | ボディ管(φ200mm)設置(さや管含む)
|  | 標準以外の組合せ(φ50,φ30使用) | [8 empty] | D=6 さや管(φ50)の条数(標準以外の組合せ)
E=0 さや管(φ30)の条数(標準以外の組合せ)
[9 empty] | 施 工 代 価 表 | [10 empty] | 頁 | 0 | - | 0105
[電共]_管路材設置 | [13 empty] | 施工 第0 -0094号表
VP管φ200 曲管5R (ボディ管) | [15 empty] | 1 |  | m | [5 empty] | 当り
機械構成比： |  |  |  | 労務構成比： |  |  | 材料構成比： | [5 empty] | 市場単価構成比： |  |  |  | 標準単価：
|  |  | 代 表 機 労 材 規 格 (岡山地区) |  |  | 区分･構成比 |  | 単価(岡山地区) |  |  |  | 代 表 機 労 材 規 格 (東京地区) |  |  | 単価(東京地区) |  |  |  | 備 考
| 普通作業員 |  |  |  | R1:労務 |  |  |  |  | 【東京】普通作業員
月単位(×1.02)
| 特殊作業員 |  |  |  | R2:労務 |  |  |  |  | 【東京】特殊作業員
月単位(×1.02)
| 土木一般世話役 |  |  |  | R3:労務 |  |  |  |  | 【東京】土木一般世話役
月単位(×1.02)
| ﾎﾞﾃﾞｨｰ管 曲管 （ｺﾞﾑ輪受口） |  |  |  | Z1:材料 |  |  |  |  | 【東京】管路材
|  | φ200 有効長1m 5R 10R | [8 empty] | 直管 φ200mm
[11 empty] | (ボディ-V管) | [6 empty] | [円/m]
| SU管（計上なし） |  |  |  | Z2:材料 |  |  |  |  | 【東京】管路材
|  | 直管 φ30mm | [8 empty] | 直管 φ30mm
[11 empty] | (SU管) | [6 empty] | [円/m]
| SU管 |  |  |  | Z3:材料 |  |  |  |  | 【東京】管路材
|  | 直管 φ50mm | [8 empty] | 直管 φ50mm
[11 empty] | (SU管) | [6 empty] | [円/m]
積算単価
＊＊単位当り＊＊
|  | 埋設部 | [8 empty] | ボディ管(φ200mm)設置(さや管含む)
|  | 標準以外の組合せ(φ50,φ30使用) | [8 empty] | D=6 さや管(φ50)の条数(標準以外の組合せ)
E=0 さや管(φ30)の条数(標準以外の組合せ)
[9 empty] | 施 工 代 価 表 | [10 empty] | 頁 | 0 | - | 0106
[電共]_管路材設置 | [13 empty] | 施工 第0 -0095号表
VP管φ150 直管 (FA管) | [15 empty] | 1 |  | m | [5 empty] | 当り
機械構成比： |  |  |  | 労務構成比： |  |  | 材料構成比： | [5 empty] | 市場単価構成比： |  |  |  | 標準単価：
|  |  | 代 表 機 労 材 規 格 (岡山地区) |  |  | 区分･構成比 |  | 単価(岡山地区) |  |  |  | 代 表 機 労 材 規 格 (東京地区) |  |  | 単価(東京地区) |  |  |  | 備 考
| 普通作業員 |  |  |  | R1:労務 |  |  |  |  | 【東京】普通作業員
月単位(×1.02)
| 特殊作業員 |  |  |  | R2:労務 |  |  |  |  | 【東京】特殊作業員
月単位(×1.02)
| 土木一般世話役 |  |  |  | R3:労務 |  |  |  |  | 【東京】土木一般世話役
月単位(×1.02)
| 共用ﾌﾘｰｱｸｾｽ管 |  |  |  | Z1:材料 |  |  |  |  | 【東京】管路材
|  | φ150×5.0m | [8 empty] | 直管 φ150mm
[11 empty] | (フリーアクセス-V管) | [6 empty] | [円/m]
積算単価
＊＊単位当り＊＊
|  | 埋設部 | [8 empty] | FA管設置
直管 φ150mm,継手付 FA-V管
[9 empty] | 施 工 代 価 表 | [10 empty] | 頁 | 0 | - | 0107
[電共]_管路材設置 | [13 empty] | 施工 第0 -0096号表
VP管φ150 曲管10R (FA管) | [15 empty] | 1 |  | m | [5 empty] | 当り
機械構成比： |  |  |  | 労務構成比： |  |  | 材料構成比： | [5 empty] | 市場単価構成比： |  |  |  | 標準単価：
|  |  | 代 表 機 労 材 規 格 (岡山地区) |  |  | 区分･構成比 |  | 単価(岡山地区) |  |  |  | 代 表 機 労 材 規 格 (東京地区) |  |  | 単価(東京地区) |  |  |  | 備 考
| 普通作業員 |  |  |  | R1:労務 |  |  |  |  | 【東京】普通作業員
月単位(×1.02)
| 特殊作業員 |  |  |  | R2:労務 |  |  |  |  | 【東京】特殊作業員
月単位(×1.02)
| 土木一般世話役 |  |  |  | R3:労務 |  |  |  |  | 【東京】土木一般世話役
月単位(×1.02)
| ﾌﾘｰｱｸｾｽV管 曲管（ゴム輪受口） |  |  |  | Z1:材料 |  |  |  |  | 【東京】管路材
|  | φ150 有効長1m 5R 10R | [8 empty] | 直管 φ150mm
[11 empty] | (フリーアクセス-V管) | [6 empty] | [円/m]
積算単価
＊＊単位当り＊＊
|  | 埋設部 | [8 empty] | FA管設置
曲管 φ150mm,5R,10R,継手付 FA-V管
[9 empty] | 施 工 代 価 表 | [10 empty] | 頁 | 0 | - | 0108
[電共]_管路材設置 | [13 empty] | 施工 第0 -0097号表
VP管φ150 曲管5R (FA管) | [15 empty] | 1 |  | m | [5 empty] | 当り
機械構成比： |  |  |  | 労務構成比： |  |  | 材料構成比： | [5 empty] | 市場単価構成比： |  |  |  | 標準単価：
|  |  | 代 表 機 労 材 規 格 (岡山地区) |  |  | 区分･構成比 |  | 単価(岡山地区) |  |  |  | 代 表 機 労 材 規 格 (東京地区) |  |  | 単価(東京地区) |  |  |  | 備 考
| 普通作業員 |  |  |  | R1:労務 |  |  |  |  | 【東京】普通作業員
月単位(×1.02)
| 特殊作業員 |  |  |  | R2:労務 |  |  |  |  | 【東京】特殊作業員
月単位(×1.02)
| 土木一般世話役 |  |  |  | R3:労務 |  |  |  |  | 【東京】土木一般世話役
月単位(×1.02)
| ﾌﾘｰｱｸｾｽV管 曲管（ゴム輪受口） |  |  |  | Z1:材料 |  |  |  |  | 【東京】管路材
|  | φ150 有効長1m 5R 10R | [8 empty] | 直管 φ150mm
[11 empty] | (フリーアクセス-V管) | [6 empty] | [円/m]
積算単価
＊＊単位当り＊＊
|  | 埋設部 | [8 empty] | FA管設置
曲管 φ150mm,5R,10R,継手付 FA-V管

## 施工代価表(10)
[9 empty] | 施 工 代 価 表 | [9 empty] | 頁 | 0 | - | 0109
波付硬質合成樹脂管（FEP)敷設 | [12 empty] | 施工 第0 -0098号表
道路沿い（地中） FEP 80 | [15 empty] | 100 |  | ｍ |  |  |  |  | 当り
|  |  | 名 称 ・ 規 格 な ど |  |  | 数 量 |  | 単 位 |  | 単 価 |  | 金 額 |  |  | 備 考
電工
人
月単位(×1.02)
波付ポリエチレン電線管
|  | 径80 |  |  | 100.000 |  | ｍ
諸雑費(まるめ)
[5 empty] | 1 |  | 式
| ＊＊＊合計＊＊＊ |  |  |  | 100 |  | ｍ
| ＊＊単位当り＊＊ |  |  |  | 1 |  | ｍ
[9 empty] | 施 工 代 価 表 | [9 empty] | 頁 | 0 | - | 0110
波付硬質合成樹脂管（FEP)敷設 | [12 empty] | 施工 第0 -0099号表
道路沿い（地中） FEP 65 | [15 empty] | 100 |  | ｍ |  |  |  |  | 当り
|  |  | 名 称 ・ 規 格 な ど |  |  | 数 量 |  | 単 位 |  | 単 価 |  | 金 額 |  |  | 備 考
電工
人
月単位(×1.02)
波付ポリエチレン電線管
|  | 径65 |  |  | 100.000 |  | ｍ
諸雑費(まるめ)
[5 empty] | 1 |  | 式
| ＊＊＊合計＊＊＊ |  |  |  | 100 |  | ｍ
| ＊＊単位当り＊＊ |  |  |  | 1 |  | ｍ
[9 empty] | 施 工 代 価 表 | [9 empty] | 頁 | 0 | - | 0111
埋設標識シート | [12 empty] | 施工 第0 -0100号表
３００ｍｍ×５０ｍ×２倍 |  |  |  | 水抜き穴無し | [11 empty] | 100 |  | ｍ |  |  |  |  | 当り
|  |  | 名 称 ・ 規 格 な ど |  |  | 数 量 |  | 単 位 |  | 単 価 |  | 金 額 |  |  | 備 考
埋設標識ｼｰﾄ
|  | 300mm×50m 2倍 水抜き穴無し |  |  | 2.000 |  | 巻
ポリエチレンクロス
諸雑費(まるめ)
[5 empty] | 1 |  | 式
| ＊＊＊合計＊＊＊ |  |  |  | 100 |  | ｍ
| ＊＊単位当り＊＊ |  |  |  | 1 |  | ｍ
[9 empty] | 施 工 代 価 表 | [9 empty] | 頁 | 0 | - | 0112
S型マンホール | [12 empty] | 施工 第0 -0101号表
1350×1800×3700 |  |  |  | 鉄筋ｺﾝｸﾘｰﾄ製 | [6 empty] | MR1 |  |  |  |  | 1 |  | 基 |  |  |  |  | 当り
|  |  | 名 称 ・ 規 格 な ど |  |  | 数 量 |  | 単 位 |  | 単 価 |  | 金 額 |  |  | 備 考
| [電共]_Pcaボックスブロック設置 | [15 empty] | 施工 第0-0102号表
[5 empty] | 3.000 |  | 個
上床版、上部材、下部材
| [電共]_蓋設置 | [15 empty] | 施工 第0-0103号表
[5 empty] | 1.000 |  | 組
S型マンホール
|  | MR1（首高H＝700） |  |  | 1.000 |  | 基
|  | B1350×L3700×H1800 沈下埋設型 | [11 empty] | 鉄筋ｺﾝｸﾘｰﾄ製
鉄蓋
|  | 960×500用 T-25 |  |  | 1.000 |  | 組
| 基礎砕石 | [15 empty] | 施工 第0-0104号表
[5 empty] | 5.000 |  | m2
| コンクリート | [15 empty] | 施工 第0-0105号表
[5 empty] | 1.250 |  | m3
ベルマウス
|  | ECVPφ125用 沈下埋設型ﾀｲﾌﾟ |  |  | 2.000 |  | 個
RC用
ベルマウス
|  | ECVPφ100用 沈下埋設型ﾀｲﾌﾟ |  |  | 7.000 |  | 個
RC用
ベルマウス
|  | PVφ75用 沈下埋設型ﾀｲﾌﾟ |  |  | 3.000 |  | 個
RC用
ベルマウス
|  | PVφ50用 沈下埋設型ﾀｲﾌﾟ |  |  | 2.000 |  | 個
RC用
ベルマウス
|  | VPφ100用 沈下埋設型ﾀｲﾌﾟ |  |  | 2.000 |  | 個
RC用
ベルマウス
|  | VPφ150用 沈下埋設型ﾀｲﾌﾟ |  |  | 1.000 |  | 個
RC用
[9 empty] | 施 工 代 価 表 | [9 empty] | 頁 | 0 | - | 0113
S型マンホール | [12 empty] | 施工 第0 -0101号表
1350×1800×3700 |  |  |  | 鉄筋ｺﾝｸﾘｰﾄ製 | [6 empty] | MR1 |  |  |  |  | 1 |  | 基 |  |  |  |  | 当り
|  |  | 名 称 ・ 規 格 な ど |  |  | 数 量 |  | 単 位 |  | 単 価 |  | 金 額 |  |  | 備 考
ベルマウス
|  | VPφ200用 沈下埋設型ﾀｲﾌﾟ |  |  | 1.000 |  | 個
RC用
ベルマウス
|  | FEPφ80用 沈下埋設型ﾀｲﾌﾟ |  |  | 2.000 |  | 個
RC用
ベルマウス
|  | FEPφ65用 沈下埋設型ﾀｲﾌﾟ |  |  | 2.000 |  | 個
RC用
諸雑費(まるめ)
[5 empty] | 1 |  | 式
| ＊＊単位当り＊＊ |  |  |  | 1 |  | 基

## 施工代価表（施工パッケージ）(10)
[9 empty] | 施 工 代 価 表 | [11 empty] | 頁 | 0 | - | 0114
[電共]_Pcaボックスブロック設置 | [14 empty] | 施工 第0 -0102号表
[14 empty] | 上床版、下部材 |  |  | 1 |  | 個 | [5 empty] | 当り
機械構成比： |  |  |  | 労務構成比： |  |  | 材料構成比： | [5 empty] | 市場単価構成比： |  |  |  |  | 標準単価：
|  |  | 代 表 機 労 材 規 格 (岡山地区) |  |  | 区分･構成比 |  | 単価(岡山地区) |  |  |  | 代 表 機 労 材 規 格 (東京地区) |  |  |  | 単価(東京地区) |  |  |  | 備 考
| ラフテレーンクレーン賃料 |  |  |  | K1:機械 |  |  |  |  | 【東京】ラフテレーンクレーン
|  | [油圧伸縮ｼﾞﾌﾞ型] 25t吊 | [8 empty] | [油圧伸縮ジブ型] 25t吊
(排対型：～2014、～低騒音)
| 普通作業員 |  |  |  | R1:労務 |  |  |  |  | 【東京】普通作業員
月単位(×1.02)
| 土木一般世話役 |  |  |  | R2:労務 |  |  |  |  | 【東京】土木一般世話役
月単位(×1.02)
| 特殊作業員 |  |  |  | R3:労務 |  |  |  |  | 【東京】特殊作業員
月単位(×1.02)
| ボックスブロック(別途計上) |  |  |  | Z1:材料 |  |  |  |  | 【東京】U型ボックス通信Ⅱ型
1200×1000×3000
[円/個]
積算単価
＊＊単位当り＊＊
|  | 4000kgを超え～11000kg以下 | [8 empty] | ボックスブロック一式(各種)
[9 empty] | 施 工 代 価 表 | [11 empty] | 頁 | 0 | - | 0115
[電共]_蓋設置 | [14 empty] | 施工 第0 -0103号表
[17 empty] | 1 |  | 組 | [5 empty] | 当り
機械構成比： |  |  |  | 労務構成比： |  |  | 材料構成比： | [5 empty] | 市場単価構成比： |  |  |  |  | 標準単価：
|  |  | 代 表 機 労 材 規 格 (岡山地区) |  |  | 区分･構成比 |  | 単価(岡山地区) |  |  |  | 代 表 機 労 材 規 格 (東京地区) |  |  |  | 単価(東京地区) |  |  |  | 備 考
| バックホウ(クローラ型)賃料 |  |  |  | K1:機械 |  |  |  |  | 【東京】バックホウ(クローラ型)
|  | [超小旋回型・ｸﾚｰﾝ機能付]排対~2014,低騒含 | [8 empty] | [超小旋回型･クレーン機能付]山積0.28m3
|  | 山積0.28m3(平積0.2m3) 吊能力1.7t | [8 empty] | (平積0.2m3) 吊能力1.7t | [7 empty] | [円/日]
| 普通作業員 |  |  |  | R1:労務 |  |  |  |  | 【東京】普通作業員
月単位(×1.02)
| 運転手（特殊） |  |  |  | R2:労務 |  |  |  |  | 【東京】運転手(特殊)
月単位(×1.02)
| 土木一般世話役 |  |  |  | R3:労務 |  |  |  |  | 【東京】土木一般世話役
月単位(×1.02)
| 特殊作業員 |  |  |  | R4:労務 |  |  |  |  | 【東京】特殊作業員
月単位(×1.02)
| 軽油 |  |  |  | Z1:材料 |  |  |  |  | 【東京】軽油
|  | パトロール給油 | [8 empty] | パトロール給油
積算単価
＊＊単位当り＊＊
蓋1組当り質量200kg超～800kg以下
[9 empty] | 施 工 代 価 表 | [11 empty] | 頁 | 0 | - | 0116
基礎砕石 | [14 empty] | 施工 第0 -0104号表
[17 empty] | 1 |  | m2 | [5 empty] | 当り
機械構成比： |  |  |  | 労務構成比： |  |  | 材料構成比： | [5 empty] | 市場単価構成比： |  |  |  |  | 標準単価：
|  |  | 代 表 機 労 材 規 格 (岡山地区) |  |  | 区分･構成比 |  | 単価(岡山地区) |  |  |  | 代 表 機 労 材 規 格 (東京地区) |  |  |  | 単価(東京地区) |  |  |  | 備 考
| バックホウ賃料 |  |  |  | K1:機械 |  |  |  |  | 【東京】バックホウ(クローラ型)
|  | [ｸﾛｰﾗ型]山積0.8m3(平積0.6m3) | [8 empty] | 山積0.8m3(平積0.6m3)
(排対型：～2014、～超低騒音)
| 普通作業員 |  |  |  | R1:労務 |  |  |  |  | 【東京】普通作業員
月単位(×1.02)
| 特殊作業員 |  |  |  | R2:労務 |  |  |  |  | 【東京】特殊作業員
月単位(×1.02)
| 運転手（特殊） |  |  |  | R3:労務 |  |  |  |  | 【東京】運転手(特殊)
月単位(×1.02)
| 土木一般世話役 |  |  |  | R4:労務 |  |  |  |  | 【東京】土木一般世話役
月単位(×1.02)
| 割栗石 |  |  |  | Z1:材料 |  |  |  |  | 【東京】再生クラッシャラン
|  | 5～15cm | [8 empty] | RC-40
[円/m3]
| 軽油 |  |  |  | Z2:材料 |  |  |  |  | 【東京】軽油
|  | パトロール給油 | [8 empty] | パトロール給油
積算単価
＊＊単位当り＊＊
|  | 砕石の厚さ7.5cmを超え12.5cm以下 | [8 empty] | 砕石(各種)
-(全ての費用)
[9 empty] | 施 工 代 価 表 | [11 empty] | 頁 | 0 | - | 0117
コンクリート | [14 empty] | 施工 第0 -0105号表
[17 empty] | 1 |  | m3 | [5 empty] | 当り
機械構成比： |  |  |  | 労務構成比： |  |  | 材料構成比： | [5 empty] | 市場単価構成比： |  |  |  |  | 標準単価：
|  |  | 代 表 機 労 材 規 格 (岡山地区) |  |  | 区分･構成比 |  | 単価(岡山地区) |  |  |  | 代 表 機 労 材 規 格 (東京地区) |  |  |  | 単価(東京地区) |  |  |  | 備 考
| バックホウ賃料 |  |  |  | K1:機械 |  |  |  |  | 【東京】バックホウ(クローラ型)
|  | [ｸﾛｰﾗ型]ｸﾚｰﾝ機能付2.9t吊 山積0.8m3 | [8 empty] | [クレーン機能付]山積0.8m3
|  | (排対型：～2014、～超低騒音) | [8 empty] | (平積0.6m3) 吊能力2.9t
| 特殊作業員 |  |  |  | R1:労務 |  |  |  |  | 【東京】特殊作業員
月単位(×1.02)
| 普通作業員 |  |  |  | R2:労務 |  |  |  |  | 【東京】普通作業員
月単位(×1.02)
| 土木一般世話役 |  |  |  | R3:労務 |  |  |  |  | 【東京】土木一般世話役
月単位(×1.02)
| 運転手（特殊） |  |  |  | R4:労務 |  |  |  |  | 【東京】運転手(特殊)
月単位(×1.02)
| 生コンクリート |  |  |  | Z1:材料 |  |  |  |  | 【東京】生コンクリート
|  | 呼び強度24,スランプ12,粗骨材20(25) | [8 empty] | 高炉 24-12-25(20)
|  | W/C(55％),種別(高炉) | [8 empty] | W/C 55%
| 軽油 |  |  |  | Z2:材料 |  |  |  |  | 【東京】軽油
|  | パトロール給油 | [8 empty] | パトロール給油
積算単価
＊＊単位当り＊＊
|  | 無筋・鉄筋構造物 | [8 empty] | バックホウ(クレーン機能付)打設
|  | 24-12-25(20)BB | [8 empty] | 一般養生
|  | - | [8 empty] | -(全ての費用)

## 施工代価表(11)
[9 empty] | 施 工 代 価 表 | [9 empty] | 頁 | 0 | - | 0118
L型マンホール | [12 empty] | 施工 第0 -0106号表
1350/2150×1800×4500 |  |  |  | 鉄筋ｺﾝｸﾘｰﾄ製 | [6 empty] | MR2 |  |  |  |  | 1 |  | 基 |  |  |  |  | 当り
|  |  | 名 称 ・ 規 格 な ど |  |  | 数 量 |  | 単 位 |  | 単 価 |  | 金 額 |  |  | 備 考
| [電共]_Pcaボックスブロック設置 | [15 empty] | 施工 第0-0102号表
[5 empty] | 2.000 |  | 個
上床版、下部材
| ボックスブロック設置 | [15 empty] | 施工 第0-0107号表
|  | 製品重量 11,000kg～15,000kg以下 |  |  | 1.000 |  | 個
上部材
| [電共]_蓋設置 | [15 empty] | 施工 第0-0103号表
[5 empty] | 1.000 |  | 組
L型マンホール
|  | MR2（首高H＝700） |  |  | 1.000 |  | 基
|  | B1350/2150×L4500×H1800 沈下埋設型 | [11 empty] | 鉄筋ｺﾝｸﾘｰﾄ製
鉄蓋
|  | 960×500用 T-25 |  |  | 1.000 |  | 組
| 基礎砕石 | [15 empty] | 施工 第0-0104号表
[5 empty] | 7.300 |  | m2
| コンクリート | [15 empty] | 施工 第0-0105号表
[5 empty] | 1.830 |  | m3
ベルマウス
|  | ECVPφ125用 沈下埋設型ﾀｲﾌﾟ |  |  | 8.000 |  | 個
RC用
ベルマウス
|  | ECVPφ100用 沈下埋設型ﾀｲﾌﾟ |  |  | 10.000 |  | 個
RC用
ベルマウス
|  | PVφ75用 沈下埋設型ﾀｲﾌﾟ |  |  | 8.000 |  | 個
RC用
ベルマウス
|  | PVφ50用 沈下埋設型ﾀｲﾌﾟ |  |  | 11.000 |  | 個
RC用
ベルマウス
|  | VPφ150用 沈下埋設型ﾀｲﾌﾟ |  |  | 2.000 |  | 個
RC用
[9 empty] | 施 工 代 価 表 | [9 empty] | 頁 | 0 | - | 0119
L型マンホール | [12 empty] | 施工 第0 -0106号表
1350/2150×1800×4500 |  |  |  | 鉄筋ｺﾝｸﾘｰﾄ製 | [6 empty] | MR2 |  |  |  |  | 1 |  | 基 |  |  |  |  | 当り
|  |  | 名 称 ・ 規 格 な ど |  |  | 数 量 |  | 単 位 |  | 単 価 |  | 金 額 |  |  | 備 考
ベルマウス
|  | VPφ200用 沈下埋設型ﾀｲﾌﾟ |  |  | 2.000 |  | 個
RC用
ベルマウス
|  | FEPφ65用 沈下埋設型ﾀｲﾌﾟ |  |  | 1.000 |  | 個
RC用
諸雑費(まるめ)
[5 empty] | 1 |  | 式
| ＊＊単位当り＊＊ |  |  |  | 1 |  | 基
[9 empty] | 施 工 代 価 表 | [9 empty] | 頁 | 0 | - | 0120
ボックスブロック設置 | [12 empty] | 施工 第0 -0107号表
製品重量 11,000kg～15,000kg以下 | [10 empty] | 上部材 |  |  |  |  | 10 |  | 個 |  |  |  |  | 当り
|  |  | 名 称 ・ 規 格 な ど |  |  | 数 量 |  | 単 位 |  | 単 価 |  | 金 額 |  |  | 備 考
土木一般世話役
[5 empty] | 1.500 |  | （人）
月単位(×1.02)
特殊作業員
[5 empty] | 1.500 |  | （人）
月単位(×1.02)
普通作業員
[5 empty] | 4.000 |  | （人）
月単位(×1.02)
ラフテレーンクレーン賃料
|  | [油圧伸縮ｼﾞﾌﾞ型] 50t吊 |  |  | 1.300 |  | （日）
(排対型：～2014、～低騒音)
諸雑費
[5 empty] | 10.000 |  | （％）
上記の合計額
| ＊＊＊合計＊＊＊ |  |  |  | 10 |  | 個
| ＊＊単位当り＊＊ |  |  |  | 1 |  | 個
[9 empty] | 施 工 代 価 表 | [9 empty] | 頁 | 0 | - | 0121
路上変圧器 | [12 empty] | 施工 第0 -0108号表
1200×1500×1800 |  |  |  | ﾚｼﾞﾝｺﾝｸﾘｰﾄ製 | [6 empty] | AR1 |  |  |  |  | 1 |  | 基 |  |  |  |  | 当り
|  |  | 名 称 ・ 規 格 な ど |  |  | 数 量 |  | 単 位 |  | 単 価 |  | 金 額 |  |  | 備 考
| [電共]_Pcaボックスブロック設置 | [15 empty] | 施工 第0-0109号表
[5 empty] | 3.000 |  | 個
上・中・下ﾌﾞﾛｯｸ
| [電共]_蓋設置 | [15 empty] | 施工 第0-0103号表
[5 empty] | 1.000 |  | 組
| [電共]_蓋設置 | [15 empty] | 施工 第0-0110号表
[5 empty] | 1.000 |  | 組
路上変圧器
|  | AR1（首高H＝255） |  |  | 1.000 |  | 基
|  | B1200×L1800×H1500 沈下埋設型 | [11 empty] | ﾚｼﾞﾝｺﾝｸﾘｰﾄ製
鉄蓋
|  | 960×500用 T-25 |  |  | 1.000 |  | 組
| 基礎砕石 | [15 empty] | 施工 第0-0104号表
[5 empty] | 2.200 |  | m2
| コンクリート | [15 empty] | 施工 第0-0105号表
[5 empty] | 0.540 |  | m3
ベルマウス
|  | ECVPφ125用 沈下埋設型ﾀｲﾌﾟ |  |  | 4.000 |  | 個
レジン用
ベルマウス
|  | ECVPφ100用 沈下埋設型ﾀｲﾌﾟ |  |  | 8.000 |  | 個
レジン用
ベルマウス
|  | PVφ75用 沈下埋設型ﾀｲﾌﾟ |  |  | 2.000 |  | 個
レジン用
諸雑費(まるめ)
[5 empty] | 1 |  | 式
| ＊＊単位当り＊＊ |  |  |  | 1 |  | 基

## 施工代価表（施工パッケージ）(11)
[9 empty] | 施 工 代 価 表 | [11 empty] | 頁 | 0 | - | 0122
[電共]_Pcaボックスブロック設置 | [14 empty] | 施工 第0 -0109号表
[14 empty] | 上・中・下ﾌﾞﾛｯｸ |  |  | 1 |  | 個 | [5 empty] | 当り
機械構成比： |  |  |  | 労務構成比： |  |  | 材料構成比： | [5 empty] | 市場単価構成比： |  |  |  |  | 標準単価：
|  |  | 代 表 機 労 材 規 格 (岡山地区) |  |  | 区分･構成比 |  | 単価(岡山地区) |  |  |  | 代 表 機 労 材 規 格 (東京地区) |  |  |  | 単価(東京地区) |  |  |  | 備 考
| ラフテレーンクレーン賃料 |  |  |  | K1:機械 |  |  |  |  | 【東京】ラフテレーンクレーン
|  | [油圧伸縮ｼﾞﾌﾞ型] 25t吊 | [8 empty] | [油圧伸縮ジブ型] 25t吊
(排対型：～2014、～低騒音)
| 普通作業員 |  |  |  | R1:労務 |  |  |  |  | 【東京】普通作業員
月単位(×1.02)
| 土木一般世話役 |  |  |  | R2:労務 |  |  |  |  | 【東京】土木一般世話役
月単位(×1.02)
| 特殊作業員 |  |  |  | R3:労務 |  |  |  |  | 【東京】特殊作業員
月単位(×1.02)
| ボックスブロック(別途計上) |  |  |  | Z1:材料 |  |  |  |  | 【東京】分岐桝
550×800×1200
[円/個]
積算単価
＊＊単位当り＊＊
|  | 1000kgを超え～4000kg以下 | [8 empty] | ボックスブロック一式(各種)
[9 empty] | 施 工 代 価 表 | [11 empty] | 頁 | 0 | - | 0123
[電共]_蓋設置 | [14 empty] | 施工 第0 -0110号表
[17 empty] | 1 |  | 組 | [5 empty] | 当り
機械構成比： |  |  |  | 労務構成比： |  |  | 材料構成比： | [5 empty] | 市場単価構成比： |  |  |  |  | 標準単価：
|  |  | 代 表 機 労 材 規 格 (岡山地区) |  |  | 区分･構成比 |  | 単価(岡山地区) |  |  |  | 代 表 機 労 材 規 格 (東京地区) |  |  |  | 単価(東京地区) |  |  |  | 備 考
| バックホウ(クローラ型)賃料 |  |  |  | K1:機械 |  |  |  |  | 【東京】バックホウ(クローラ型)
|  | [超小旋回型・ｸﾚｰﾝ機能付]排対~2014,低騒含 | [8 empty] | [超小旋回型･クレーン機能付]山積0.28m3
|  | 山積0.28m3(平積0.2m3) 吊能力1.7t | [8 empty] | (平積0.2m3) 吊能力1.7t | [7 empty] | [円/日]
| 普通作業員 |  |  |  | R1:労務 |  |  |  |  | 【東京】普通作業員
月単位(×1.02)
| 運転手（特殊） |  |  |  | R2:労務 |  |  |  |  | 【東京】運転手(特殊)
月単位(×1.02)
| 土木一般世話役 |  |  |  | R3:労務 |  |  |  |  | 【東京】土木一般世話役
月単位(×1.02)
| 特殊作業員 |  |  |  | R4:労務 |  |  |  |  | 【東京】特殊作業員
月単位(×1.02)
| 軽油 |  |  |  | Z1:材料 |  |  |  |  | 【東京】軽油
|  | パトロール給油 | [8 empty] | パトロール給油
積算単価
＊＊単位当り＊＊
蓋1組当り質量200kg以下

## 施工代価表(12)
[9 empty] | 施 工 代 価 表 | [9 empty] | 頁 | 0 | - | 0124
通信接続桝 | [12 empty] | 施工 第0 -0111号表
B500×L2000×H1050 |  |  |  | 鉄筋ｺﾝｸﾘｰﾄ製 | [6 empty] | TR1 |  |  |  |  | 1 |  | 基 |  |  |  |  | 当り
|  |  | 名 称 ・ 規 格 な ど |  |  | 数 量 |  | 単 位 |  | 単 価 |  | 金 額 |  |  | 備 考
| [電共]_Pcaボックスブロック設置 | [15 empty] | 施工 第0-0112号表
[5 empty] | 3.000 |  | 個
本体・妻壁×2
| [電共]_蓋設置 | [15 empty] | 施工 第0-0103号表
[5 empty] | 1.000 |  | 組
通信接続桝
|  | TR1 B500×L2000×H1050 |  |  | 1.000 |  | 基
鉄筋ｺﾝｸﾘｰﾄ製
鉄蓋
|  | 500×2000用 T-25 |  |  | 1.000 |  | 組
| 基礎砕石 | [15 empty] | 施工 第0-0113号表
[5 empty] | 1.800 |  | m2
| モルタル練 | [15 empty] | 施工 第0-0114号表
[5 empty] | 0.040 |  | m3
共用フリーアクセス管 ベルマウス
|  | φ150 |  |  | 2.000 |  | 個
ボディ管 ダクトスリーブ
|  | φ200 |  |  | 2.000 |  | 個
諸雑費(まるめ)
[5 empty] | 1 |  | 式
| ＊＊単位当り＊＊ |  |  |  | 1 |  | 基

## 施工代価表（施工パッケージ）(12)
[9 empty] | 施 工 代 価 表 | [11 empty] | 頁 | 0 | - | 0125
[電共]_Pcaボックスブロック設置 | [14 empty] | 施工 第0 -0112号表
[14 empty] | 本体・妻壁×2 |  |  | 1 |  | 個 | [5 empty] | 当り
機械構成比： |  |  |  | 労務構成比： |  |  | 材料構成比： | [5 empty] | 市場単価構成比： |  |  |  |  | 標準単価：
|  |  | 代 表 機 労 材 規 格 (岡山地区) |  |  | 区分･構成比 |  | 単価(岡山地区) |  |  |  | 代 表 機 労 材 規 格 (東京地区) |  |  |  | 単価(東京地区) |  |  |  | 備 考
| ラフテレーンクレーン賃料 |  |  |  | K1:機械 |  |  |  |  | 【東京】ラフテレーンクレーン
|  | [油圧伸縮ｼﾞﾌﾞ型] 25t吊 | [8 empty] | [油圧伸縮ジブ型] 25t吊
(排対型：～2014、～低騒音)
| 普通作業員 |  |  |  | R1:労務 |  |  |  |  | 【東京】普通作業員
月単位(×1.02)
| 土木一般世話役 |  |  |  | R2:労務 |  |  |  |  | 【東京】土木一般世話役
月単位(×1.02)
| 特殊作業員 |  |  |  | R3:労務 |  |  |  |  | 【東京】特殊作業員
月単位(×1.02)
| ボックスブロック(別途計上) |  |  |  | Z1:材料 |  |  |  |  | 【東京】分岐桝
450×500×900
[円/個]
積算単価
＊＊単位当り＊＊
|  | 1000kg以下 | [8 empty] | ボックスブロック一式(各種)
[9 empty] | 施 工 代 価 表 | [11 empty] | 頁 | 0 | - | 0126
基礎砕石 | [14 empty] | 施工 第0 -0113号表
[17 empty] | 1 |  | m2 | [5 empty] | 当り
機械構成比： |  |  |  | 労務構成比： |  |  | 材料構成比： | [5 empty] | 市場単価構成比： |  |  |  |  | 標準単価：
|  |  | 代 表 機 労 材 規 格 (岡山地区) |  |  | 区分･構成比 |  | 単価(岡山地区) |  |  |  | 代 表 機 労 材 規 格 (東京地区) |  |  |  | 単価(東京地区) |  |  |  | 備 考
| バックホウ賃料 |  |  |  | K1:機械 |  |  |  |  | 【東京】バックホウ(クローラ型)
|  | [ｸﾛｰﾗ型]山積0.8m3(平積0.6m3) | [8 empty] | 山積0.8m3(平積0.6m3)
(排対型：～2014、～超低騒音)
| 普通作業員 |  |  |  | R1:労務 |  |  |  |  | 【東京】普通作業員
月単位(×1.02)
| 特殊作業員 |  |  |  | R2:労務 |  |  |  |  | 【東京】特殊作業員
月単位(×1.02)
| 運転手（特殊） |  |  |  | R3:労務 |  |  |  |  | 【東京】運転手(特殊)
月単位(×1.02)
| 土木一般世話役 |  |  |  | R4:労務 |  |  |  |  | 【東京】土木一般世話役
月単位(×1.02)
| クラッシャラン (再生骨材) |  |  |  | Z1:材料 |  |  |  |  | 【東京】再生クラッシャラン
|  | 0~40㎜ (RC-40) | [8 empty] | RC-40
| 軽油 |  |  |  | Z2:材料 |  |  |  |  | 【東京】軽油
|  | パトロール給油 | [8 empty] | パトロール給油
積算単価
＊＊単位当り＊＊
|  | 砕石の厚さ7.5cmを超え12.5cm以下 | [8 empty] | RC-40
-(全ての費用)
[9 empty] | 施 工 代 価 表 | [11 empty] | 頁 | 0 | - | 0127
モルタル練 | [14 empty] | 施工 第0 -0114号表
[17 empty] | 1 |  | m3 | [5 empty] | 当り
機械構成比： |  |  |  | 労務構成比： |  |  | 材料構成比： | [5 empty] | 市場単価構成比： |  |  |  |  | 標準単価：
|  |  | 代 表 機 労 材 規 格 (岡山地区) |  |  | 区分･構成比 |  | 単価(岡山地区) |  |  |  | 代 表 機 労 材 規 格 (東京地区) |  |  |  | 単価(東京地区) |  |  |  | 備 考
| 普通作業員 |  |  |  | R1:労務 |  |  |  |  | 【東京】普通作業員
月単位(×1.02)
| 土木一般世話役 |  |  |  | R2:労務 |  |  |  |  | 【東京】土木一般世話役
月単位(×1.02)
| 高炉セメント |  |  |  | Z1:材料 |  |  |  |  | 【東京】セメント
|  | Ｂ種，袋物 | [8 empty] | 高炉B 25kg袋入
| コンクリート用砂 |  |  |  | Z2:材料 |  |  |  |  | 【東京】砂
細目(洗い)
積算単価
＊＊単位当り＊＊
|  | 高炉 | [8 empty] | -(全ての費用)
[9 empty] | 施 工 代 価 表 | [11 empty] | 頁 | 0 | - | 0128
[電共]_管路材設置 | [14 empty] | 施工 第0 -0115号表
ECVP管 φ125 直管 | [16 empty] | 1 |  | m | [5 empty] | 当り
機械構成比： |  |  |  | 労務構成比： |  |  | 材料構成比： | [5 empty] | 市場単価構成比： |  |  |  |  | 標準単価：
|  |  | 代 表 機 労 材 規 格 (岡山地区) |  |  | 区分･構成比 |  | 単価(岡山地区) |  |  |  | 代 表 機 労 材 規 格 (東京地区) |  |  |  | 単価(東京地区) |  |  |  | 備 考
| 普通作業員 |  |  |  | R1:労務 |  |  |  |  | 【東京】普通作業員
月単位(×1.02)
| 特殊作業員 |  |  |  | R2:労務 |  |  |  |  | 【東京】特殊作業員
月単位(×1.02)
| 土木一般世話役 |  |  |  | R3:労務 |  |  |  |  | 【東京】土木一般世話役
月単位(×1.02)
| 管路材（各種） |  |  |  | Z1:材料 |  |  |  |  | 【東京】管路材
|  | ECVP管 φ125 直管 | [8 empty] | 直管 φ100mm
[11 empty] | (SUDⅡ-V管) | [7 empty] | [円/m]
積算単価
＊＊単位当り＊＊
|  | 埋設部 | [8 empty] | 単管設置
管路材(各種)
[9 empty] | 施 工 代 価 表 | [11 empty] | 頁 | 0 | - | 0129
[電共]_管路材設置 | [14 empty] | 施工 第0 -0116号表
ECVP管 φ125 曲管10R | [16 empty] | 1 |  | m | [5 empty] | 当り
機械構成比： |  |  |  | 労務構成比： |  |  | 材料構成比： | [5 empty] | 市場単価構成比： |  |  |  |  | 標準単価：
|  |  | 代 表 機 労 材 規 格 (岡山地区) |  |  | 区分･構成比 |  | 単価(岡山地区) |  |  |  | 代 表 機 労 材 規 格 (東京地区) |  |  |  | 単価(東京地区) |  |  |  | 備 考
| 普通作業員 |  |  |  | R1:労務 |  |  |  |  | 【東京】普通作業員
月単位(×1.02)
| 特殊作業員 |  |  |  | R2:労務 |  |  |  |  | 【東京】特殊作業員
月単位(×1.02)
| 土木一般世話役 |  |  |  | R3:労務 |  |  |  |  | 【東京】土木一般世話役
月単位(×1.02)
| 管路材（各種） |  |  |  | Z1:材料 |  |  |  |  | 【東京】管路材
|  | ECVP管 φ125 曲管10R | [8 empty] | 直管 φ100mm
[11 empty] | (SUDⅡ-V管) | [7 empty] | [円/m]
積算単価
＊＊単位当り＊＊
|  | 埋設部 | [8 empty] | 単管設置
管路材(各種)
[9 empty] | 施 工 代 価 表 | [11 empty] | 頁 | 0 | - | 0130
[電共]_管路材設置 | [14 empty] | 施工 第0 -0117号表
ECVP管 φ100 直管 | [16 empty] | 1 |  | m | [5 empty] | 当り
機械構成比： |  |  |  | 労務構成比： |  |  | 材料構成比： | [5 empty] | 市場単価構成比： |  |  |  |  | 標準単価：
|  |  | 代 表 機 労 材 規 格 (岡山地区) |  |  | 区分･構成比 |  | 単価(岡山地区) |  |  |  | 代 表 機 労 材 規 格 (東京地区) |  |  |  | 単価(東京地区) |  |  |  | 備 考
| 普通作業員 |  |  |  | R1:労務 |  |  |  |  | 【東京】普通作業員
月単位(×1.02)
| 特殊作業員 |  |  |  | R2:労務 |  |  |  |  | 【東京】特殊作業員
月単位(×1.02)
| 土木一般世話役 |  |  |  | R3:労務 |  |  |  |  | 【東京】土木一般世話役
月単位(×1.02)
| 管路材（各種） |  |  |  | Z1:材料 |  |  |  |  | 【東京】管路材
|  | ECVP管 φ100 直管 | [8 empty] | 直管 φ100mm
[11 empty] | (SUDⅡ-V管) | [7 empty] | [円/m]
積算単価
＊＊単位当り＊＊
|  | 埋設部 | [8 empty] | 単管設置
管路材(各種)
[9 empty] | 施 工 代 価 表 | [11 empty] | 頁 | 0 | - | 0131
[電共]_管路材設置 | [14 empty] | 施工 第0 -0118号表
ECVP管 φ100 曲管10R | [16 empty] | 1 |  | m | [5 empty] | 当り
機械構成比： |  |  |  | 労務構成比： |  |  | 材料構成比： | [5 empty] | 市場単価構成比： |  |  |  |  | 標準単価：
|  |  | 代 表 機 労 材 規 格 (岡山地区) |  |  | 区分･構成比 |  | 単価(岡山地区) |  |  |  | 代 表 機 労 材 規 格 (東京地区) |  |  |  | 単価(東京地区) |  |  |  | 備 考
| 普通作業員 |  |  |  | R1:労務 |  |  |  |  | 【東京】普通作業員
月単位(×1.02)
| 特殊作業員 |  |  |  | R2:労務 |  |  |  |  | 【東京】特殊作業員
月単位(×1.02)
| 土木一般世話役 |  |  |  | R3:労務 |  |  |  |  | 【東京】土木一般世話役
月単位(×1.02)
| 管路材（各種） |  |  |  | Z1:材料 |  |  |  |  | 【東京】管路材
|  | ECVP管 φ100 曲管10R | [8 empty] | 直管 φ100mm
[11 empty] | (SUDⅡ-V管) | [7 empty] | [円/m]
積算単価
＊＊単位当り＊＊
|  | 埋設部 | [8 empty] | 単管設置
管路材(各種)
[9 empty] | 施 工 代 価 表 | [11 empty] | 頁 | 0 | - | 0132
[電共]_管路材設置 | [14 empty] | 施工 第0 -0119号表
PV管φ75 直管 | [16 empty] | 1 |  | m | [5 empty] | 当り
機械構成比： |  |  |  | 労務構成比： |  |  | 材料構成比： | [5 empty] | 市場単価構成比： |  |  |  |  | 標準単価：
|  |  | 代 表 機 労 材 規 格 (岡山地区) |  |  | 区分･構成比 |  | 単価(岡山地区) |  |  |  | 代 表 機 労 材 規 格 (東京地区) |  |  |  | 単価(東京地区) |  |  |  | 備 考
| 普通作業員 |  |  |  | R1:労務 |  |  |  |  | 【東京】普通作業員
月単位(×1.02)
| 特殊作業員 |  |  |  | R2:労務 |  |  |  |  | 【東京】特殊作業員
月単位(×1.02)
| 土木一般世話役 |  |  |  | R3:労務 |  |  |  |  | 【東京】土木一般世話役
月単位(×1.02)
| PV管 |  |  |  | Z1:材料 |  |  |  |  | 【東京】管路材
|  | 直管 呼び径75mm L=5000mm | [8 empty] | 直管 φ100mm
|  | 継手付 | [8 empty] | (SUDⅡ-V管) | [7 empty] | [円/m]
積算単価
＊＊単位当り＊＊
|  | 埋設部 | [8 empty] | 単管設置
直管 φ75mm,継手付 PV管
[9 empty] | 施 工 代 価 表 | [11 empty] | 頁 | 0 | - | 0133
[電共]_管路材設置 | [14 empty] | 施工 第0 -0120号表
PV管φ75 曲管10R | [16 empty] | 1 |  | m | [5 empty] | 当り
機械構成比： |  |  |  | 労務構成比： |  |  | 材料構成比： | [5 empty] | 市場単価構成比： |  |  |  |  | 標準単価：
|  |  | 代 表 機 労 材 規 格 (岡山地区) |  |  | 区分･構成比 |  | 単価(岡山地区) |  |  |  | 代 表 機 労 材 規 格 (東京地区) |  |  |  | 単価(東京地区) |  |  |  | 備 考
| 普通作業員 |  |  |  | R1:労務 |  |  |  |  | 【東京】普通作業員
月単位(×1.02)
| 特殊作業員 |  |  |  | R2:労務 |  |  |  |  | 【東京】特殊作業員
月単位(×1.02)
| 土木一般世話役 |  |  |  | R3:労務 |  |  |  |  | 【東京】土木一般世話役
月単位(×1.02)
| PV管 |  |  |  | Z1:材料 |  |  |  |  | 【東京】管路材
|  | 呼び径75mm L=1000mm 5R，10R | [8 empty] | 直管 φ100mm
|  | 継手付 | [8 empty] | (SUDⅡ-V管) | [7 empty] | [円/m]
積算単価
＊＊単位当り＊＊
|  | 埋設部 | [8 empty] | 単管設置
曲管 φ75mm,5R,10R,継手付 PV管
[9 empty] | 施 工 代 価 表 | [11 empty] | 頁 | 0 | - | 0134
[電共]_管路材設置 | [14 empty] | 施工 第0 -0121号表
PV管φ50 直管 | [16 empty] | 1 |  | m | [5 empty] | 当り
機械構成比： |  |  |  | 労務構成比： |  |  | 材料構成比： | [5 empty] | 市場単価構成比： |  |  |  |  | 標準単価：
|  |  | 代 表 機 労 材 規 格 (岡山地区) |  |  | 区分･構成比 |  | 単価(岡山地区) |  |  |  | 代 表 機 労 材 規 格 (東京地区) |  |  |  | 単価(東京地区) |  |  |  | 備 考
| 普通作業員 |  |  |  | R1:労務 |  |  |  |  | 【東京】普通作業員
月単位(×1.02)
| 特殊作業員 |  |  |  | R2:労務 |  |  |  |  | 【東京】特殊作業員
月単位(×1.02)
| 土木一般世話役 |  |  |  | R3:労務 |  |  |  |  | 【東京】土木一般世話役
月単位(×1.02)
| PV管 |  |  |  | Z1:材料 |  |  |  |  | 【東京】管路材
|  | 直管 呼び径50mm L=5000mm | [8 empty] | 直管 φ100mm
|  | 継手付 | [8 empty] | (SUDⅡ-V管) | [7 empty] | [円/m]
積算単価
＊＊単位当り＊＊
|  | 埋設部 | [8 empty] | 単管設置
直管 φ50mm,継手付 PV管
[9 empty] | 施 工 代 価 表 | [11 empty] | 頁 | 0 | - | 0135
[電共]_管路材設置 | [14 empty] | 施工 第0 -0122号表
PV管φ50 曲管10R | [16 empty] | 1 |  | m | [5 empty] | 当り
機械構成比： |  |  |  | 労務構成比： |  |  | 材料構成比： | [5 empty] | 市場単価構成比： |  |  |  |  | 標準単価：
|  |  | 代 表 機 労 材 規 格 (岡山地区) |  |  | 区分･構成比 |  | 単価(岡山地区) |  |  |  | 代 表 機 労 材 規 格 (東京地区) |  |  |  | 単価(東京地区) |  |  |  | 備 考
| 普通作業員 |  |  |  | R1:労務 |  |  |  |  | 【東京】普通作業員
月単位(×1.02)
| 特殊作業員 |  |  |  | R2:労務 |  |  |  |  | 【東京】特殊作業員
月単位(×1.02)
| 土木一般世話役 |  |  |  | R3:労務 |  |  |  |  | 【東京】土木一般世話役
月単位(×1.02)
| PV管 |  |  |  | Z1:材料 |  |  |  |  | 【東京】管路材
|  | 呼び径50mm L=1000mm 5R，10R | [8 empty] | 直管 φ100mm
|  | 継手付 | [8 empty] | (SUDⅡ-V管) | [7 empty] | [円/m]
積算単価
＊＊単位当り＊＊
|  | 埋設部 | [8 empty] | 単管設置
曲管 φ50mm,5R,10R,継手付 PV管
[9 empty] | 施 工 代 価 表 | [11 empty] | 頁 | 0 | - | 0136
[電共]_管路材設置 | [14 empty] | 施工 第0 -0123号表
PV管φ50 曲管5R | [16 empty] | 1 |  | m | [5 empty] | 当り
機械構成比： |  |  |  | 労務構成比： |  |  | 材料構成比： | [5 empty] | 市場単価構成比： |  |  |  |  | 標準単価：
|  |  | 代 表 機 労 材 規 格 (岡山地区) |  |  | 区分･構成比 |  | 単価(岡山地区) |  |  |  | 代 表 機 労 材 規 格 (東京地区) |  |  |  | 単価(東京地区) |  |  |  | 備 考
| 普通作業員 |  |  |  | R1:労務 |  |  |  |  | 【東京】普通作業員
月単位(×1.02)
| 特殊作業員 |  |  |  | R2:労務 |  |  |  |  | 【東京】特殊作業員
月単位(×1.02)
| 土木一般世話役 |  |  |  | R3:労務 |  |  |  |  | 【東京】土木一般世話役
月単位(×1.02)
| PV管 |  |  |  | Z1:材料 |  |  |  |  | 【東京】管路材
|  | 呼び径50mm L=1000mm 5R，10R | [8 empty] | 直管 φ100mm
|  | 継手付 | [8 empty] | (SUDⅡ-V管) | [7 empty] | [円/m]
積算単価
＊＊単位当り＊＊
|  | 埋設部 | [8 empty] | 単管設置
曲管 φ50mm,5R,10R,継手付 PV管
[9 empty] | 施 工 代 価 表 | [11 empty] | 頁 | 0 | - | 0137
[電共]_管路材設置 | [14 empty] | 施工 第0 -0124号表
VP管φ100 直管 | [16 empty] | 1 |  | m | [5 empty] | 当り
機械構成比： |  |  |  | 労務構成比： |  |  | 材料構成比： | [5 empty] | 市場単価構成比： |  |  |  |  | 標準単価：
|  |  | 代 表 機 労 材 規 格 (岡山地区) |  |  | 区分･構成比 |  | 単価(岡山地区) |  |  |  | 代 表 機 労 材 規 格 (東京地区) |  |  |  | 単価(東京地区) |  |  |  | 備 考
| 普通作業員 |  |  |  | R1:労務 |  |  |  |  | 【東京】普通作業員
月単位(×1.02)
| 特殊作業員 |  |  |  | R2:労務 |  |  |  |  | 【東京】特殊作業員
月単位(×1.02)
| 土木一般世話役 |  |  |  | R3:労務 |  |  |  |  | 【東京】土木一般世話役
月単位(×1.02)
| SUDⅡ-V 管 |  |  |  | Z1:材料 |  |  |  |  | 【東京】管路材
|  | 直管 φ100mm | [8 empty] | 直管 φ100mm
[11 empty] | (SUDⅡ-V管) | [7 empty] | [円/m]
積算単価
＊＊単位当り＊＊
|  | 埋設部 | [8 empty] | 単管設置
直管 φ100mm,継手付 SUDII-V管
[9 empty] | 施 工 代 価 表 | [11 empty] | 頁 | 0 | - | 0138
[電共]_管路材設置 | [14 empty] | 施工 第0 -0125号表
VP管φ100 曲管10R | [16 empty] | 1 |  | m | [5 empty] | 当り
機械構成比： |  |  |  | 労務構成比： |  |  | 材料構成比： | [5 empty] | 市場単価構成比： |  |  |  |  | 標準単価：
|  |  | 代 表 機 労 材 規 格 (岡山地区) |  |  | 区分･構成比 |  | 単価(岡山地区) |  |  |  | 代 表 機 労 材 規 格 (東京地区) |  |  |  | 単価(東京地区) |  |  |  | 備 考
| 普通作業員 |  |  |  | R1:労務 |  |  |  |  | 【東京】普通作業員
月単位(×1.02)
| 特殊作業員 |  |  |  | R2:労務 |  |  |  |  | 【東京】特殊作業員
月単位(×1.02)
| 土木一般世話役 |  |  |  | R3:労務 |  |  |  |  | 【東京】土木一般世話役
月単位(×1.02)
| SUDII-V管 |  |  |  | Z1:材料 |  |  |  |  | 【東京】管路材
|  | 呼び径100mm L=1000mm 5R，10R | [8 empty] | 直管 φ100mm
|  | 継手付 | [8 empty] | (SUDⅡ-V管) | [7 empty] | [円/m]
積算単価
＊＊単位当り＊＊
|  | 埋設部 | [8 empty] | 単管設置
曲管 φ100mm,5R,10R,継手付 SUDII-V管
[9 empty] | 施 工 代 価 表 | [11 empty] | 頁 | 0 | - | 0139
[電共]_管路材設置 | [14 empty] | 施工 第0 -0126号表
VP管φ100 曲管5R | [16 empty] | 1 |  | m | [5 empty] | 当り
機械構成比： |  |  |  | 労務構成比： |  |  | 材料構成比： | [5 empty] | 市場単価構成比： |  |  |  |  | 標準単価：
|  |  | 代 表 機 労 材 規 格 (岡山地区) |  |  | 区分･構成比 |  | 単価(岡山地区) |  |  |  | 代 表 機 労 材 規 格 (東京地区) |  |  |  | 単価(東京地区) |  |  |  | 備 考
| 普通作業員 |  |  |  | R1:労務 |  |  |  |  | 【東京】普通作業員
月単位(×1.02)
| 特殊作業員 |  |  |  | R2:労務 |  |  |  |  | 【東京】特殊作業員
月単位(×1.02)
| 土木一般世話役 |  |  |  | R3:労務 |  |  |  |  | 【東京】土木一般世話役
月単位(×1.02)
| SUDII-V管 |  |  |  | Z1:材料 |  |  |  |  | 【東京】管路材
|  | 呼び径100mm L=1000mm 5R，10R | [8 empty] | 直管 φ100mm
|  | 継手付 | [8 empty] | (SUDⅡ-V管) | [7 empty] | [円/m]
積算単価
＊＊単位当り＊＊
|  | 埋設部 | [8 empty] | 単管設置
曲管 φ100mm,5R,10R,継手付 SUDII-V管

## 施工代価表(13)
[9 empty] | 施 工 代 価 表 | [7 empty] | 頁 | 0 | - | 0140
埋設標識シート | [12 empty] | 施工 第0 -0127号表
３００ｍｍ×５０ｍ×２倍 |  |  |  | 水抜き穴無し | [10 empty] | 100 | ｍ |  |  |  |  | 当り
|  |  | 名 称 ・ 規 格 な ど |  |  | 数 量 |  | 単 位 |  |  | 単 価 | 金 額 |  | 備 考
埋設標識ｼｰﾄ
|  | 300mm×50m 2倍 水抜き穴無し |  |  | 2.000 |  | 巻
ポリエチレンクロス
諸雑費(まるめ)
[5 empty] | 1 |  | 式
| ＊＊＊合計＊＊＊ |  |  |  | 100 |  | ｍ
| ＊＊単位当り＊＊ |  |  |  | 1 |  | ｍ
[9 empty] | 施 工 代 価 表 | [7 empty] | 頁 | 0 | - | 0141
仮設材運搬費（積込み取卸し（往復）） | [12 empty] | 施工 第0 -0128号表
[15 empty] | 1 | 式 |  |  |  |  | 当り
|  |  | 名 称 ・ 規 格 な ど |  |  | 数 量 |  | 単 位 |  |  | 単 価 | 金 額 |  | 備 考
貨物自動車運搬費
[5 empty] | 1 |  | 回
往復
台
積込み・取卸し費
[5 empty] | 3.680 |  | t
単位変換
式
諸雑費(まるめ)
[5 empty] | 1 |  | 式
| ＊＊単位当り＊＊ |  |  |  | 1 |  | 式
|  | １２ｍ以内 | [7 empty] | B=1.6 陸上運搬距離（ｋｍ）
|  | C=3.68 運搬屯数（ｔ） | [7 empty] | 積込み取卸し（往復分）
運賃割増無し