## 施工代価表（施工パッケージ）
[9 empty] | 施 工 代 価 表 | [10 empty] | 頁 | 0 | - | 0001
掘削 | [13 empty] | 施工 第0 -0001号表
[16 empty] | 1 |  | m3 | [5 empty] | 当り
機械構成比： |  |  |  | 労務構成比： |  |  | 材料構成比： | [5 empty] | 市場単価構成比： |  |  |  | 標準単価：
|  |  | 代 表 機 労 材 規 格 (岡山地区) |  |  | 区分･構成比 |  | 単価(岡山地区) |  |  |  | 代 表 機 労 材 規 格 (東京地区) |  |  | 単価(東京地区) |  |  |  | 備 考
| バックホウ(クローラ型) |  |  |  | K1:機械 |  |  |  |  | 【東京】バックホウ(クローラ型)
|  | 標準型・排2 | [8 empty] | [標準型･排出ガス対策型(第2次基準)]
|  | 山積0.28/平積0.2m3 | [8 empty] | 山積0.28m3(平積0.2m3)
| 運転手（特殊） |  |  |  | R1:労務 |  |  |  |  | 【東京】運転手(特殊)
月単位(×1.02)
| 軽油 |  |  |  | Z1:材料 |  |  |  |  | 【東京】軽油
|  | パトロール給油 | [8 empty] | パトロール給油
| 積算単価 | [8 empty] | 積算単価
＊＊単位当り＊＊
|  | 土砂 | [8 empty] | 上記以外(小規模)
標準
[9 empty] | 施 工 代 価 表 | [10 empty] | 頁 | 0 | - | 0002
路体(築堤)盛土 | [13 empty] | 施工 第0 -0002号表
[16 empty] | 1 |  | m3 | [5 empty] | 当り
機械構成比： |  |  |  | 労務構成比： |  |  | 材料構成比： | [5 empty] | 市場単価構成比： |  |  |  | 標準単価：
|  |  | 代 表 機 労 材 規 格 (岡山地区) |  |  | 区分･構成比 |  | 単価(岡山地区) |  |  |  | 代 表 機 労 材 規 格 (東京地区) |  |  | 単価(東京地区) |  |  |  | 備 考
| 振動ローラ賃料 |  |  |  | K1:機械 |  |  |  |  | 【東京】振動ローラ(舗装用)
|  | ハンドガイド式 ０.８～１.１ｔ | [8 empty] | [ハンドガイド式] 質量0.8～1.1t
| 普通作業員 |  |  |  | R1:労務 |  |  |  |  | 【東京】普通作業員
月単位(×1.02)
| 特殊作業員 |  |  |  | R2:労務 |  |  |  |  | 【東京】特殊作業員
月単位(×1.02)
| 軽油 |  |  |  | Z1:材料 |  |  |  |  | 【東京】軽油
|  | パトロール給油 | [8 empty] | パトロール給油
| 積算単価 | [8 empty] | 積算単価
＊＊単位当り＊＊
施工幅員2.5m未満
[9 empty] | 施 工 代 価 表 | [10 empty] | 頁 | 0 | - | 0003
土砂等運搬 | [13 empty] | 施工 第0 -0003号表
[16 empty] | 1 |  | m3 | [5 empty] | 当り
機械構成比： |  |  |  | 労務構成比： |  |  | 材料構成比： | [5 empty] | 市場単価構成比： |  |  |  | 標準単価：
|  |  | 代 表 機 労 材 規 格 (岡山地区) |  |  | 区分･構成比 |  | 単価(岡山地区) |  |  |  | 代 表 機 労 材 規 格 (東京地区) |  |  | 単価(東京地区) |  |  |  | 備 考
| ダンプトラック |  |  |  | K1:機械 |  |  |  |  | 【東京】ダンプトラック
|  | オンロード・ディーゼル | [8 empty] | [オンロード･ディーゼル] 10t積級
|  | 10t積級(タイヤ損耗費及び補修費(良好)含む | [8 empty] | (タイヤ損耗費及び補修費(良好)を含む)
| 運転手（一般） |  |  |  | R1:労務 |  |  |  |  | 【東京】運転手(一般)
月単位(×1.02)
| 軽油 |  |  |  | Z1:材料 |  |  |  |  | 【東京】軽油
|  | パトロール給油 | [8 empty] | パトロール給油
| 積算単価 | [8 empty] | 積算単価
＊＊単位当り＊＊
|  | 標準 | [8 empty] | バックホウ山積0.45m3(平積0.35m3)
|  | 土砂(岩塊・玉石混り土含む) | [8 empty] | DID区間有り
距離7.0km以下(5.5km超)

## 施工代価表
[9 empty] | 施 工 代 価 表 | [7 empty] | 頁 | 0 | - | 0004
第二種建設発生土処分費 | [12 empty] | 施工 第0 -0004号表
新力（株） |  |  |  | 岡山市北区北長瀬本町地内 | [10 empty] | 1 | m3 |  |  |  |  | 当り
|  |  | 名 称 ・ 規 格 な ど |  |  | 数 量 |  | 単 位 |  |  | 単 価 | 金 額 |  | 備 考
第二種建設発生土 処分費
|  | 残土処理（再資源化施設） |  |  | 1.000 |  | ｍ３
ｍ３当り
m3
| ＊＊単位当り＊＊ |  |  |  | 1 |  | m3
|  | 第二種建設発生土 | [7 empty] | 残土処理（再資源化施設）
ｍ３（立方メートル）

## 施工代価表（施工パッケージ）(2)
[9 empty] | 施 工 代 価 表 | [10 empty] | 頁 | 0 | - | 0005
床掘り | [13 empty] | 施工 第0 -0005号表
[16 empty] | 1 |  | m3 | [5 empty] | 当り
機械構成比： |  |  |  | 労務構成比： |  |  | 材料構成比： | [5 empty] | 市場単価構成比： |  |  |  | 標準単価：
|  |  | 代 表 機 労 材 規 格 (岡山地区) |  |  | 区分･構成比 |  | 単価(岡山地区) |  |  |  | 代 表 機 労 材 規 格 (東京地区) |  |  | 単価(東京地区) |  |  |  | 備 考
| バックホウ(クローラ型) |  |  |  | K1:機械 |  |  |  |  | 【東京】バックホウ(クローラ型)
|  | 後方超小旋回型・排2 | [8 empty] | [後方超小旋回型･排対型(第2次基準)]
|  | 山積0.28/平積0.2m3 | [8 empty] | 山積0.28m3(平積0.2m3)
| 運転手（特殊） |  |  |  | R1:労務 |  |  |  |  | 【東京】運転手(特殊)
月単位(×1.02)
| 普通作業員 |  |  |  | R2:労務 |  |  |  |  | 【東京】普通作業員
月単位(×1.02)
| 軽油 |  |  |  | Z1:材料 |  |  |  |  | 【東京】軽油
|  | パトロール給油 | [8 empty] | パトロール給油
| 積算単価 | [8 empty] | 積算単価
＊＊単位当り＊＊
|  | 土砂 | [8 empty] | 上記以外(小規模)
-(全ての費用)
[9 empty] | 施 工 代 価 表 | [10 empty] | 頁 | 0 | - | 0006
埋戻し | [13 empty] | 施工 第0 -0006号表
[16 empty] | 1 |  | m3 | [5 empty] | 当り
機械構成比： |  |  |  | 労務構成比： |  |  | 材料構成比： | [5 empty] | 市場単価構成比： |  |  |  | 標準単価：
|  |  | 代 表 機 労 材 規 格 (岡山地区) |  |  | 区分･構成比 |  | 単価(岡山地区) |  |  |  | 代 表 機 労 材 規 格 (東京地区) |  |  | 単価(東京地区) |  |  |  | 備 考
| バックホウ(クローラ型) |  |  |  | K1:機械 |  |  |  |  | 【東京】バックホウ(クローラ型)
|  | 後方超小旋回型・排2 | [8 empty] | [後方超小旋回型･排対型(第2次基準)]
|  | 山積0.28/平積0.2m3 | [8 empty] | 山積0.28m3(平積0.2m3)
| タンパ及びランマ |  |  |  | K2:機械 |  |  |  |  | 【東京】ランマ
|  | ランマ | [8 empty] | 質量60～80kg
質量60～80kg
| 普通作業員 |  |  |  | R1:労務 |  |  |  |  | 【東京】普通作業員
月単位(×1.02)
| 特殊作業員 |  |  |  | R2:労務 |  |  |  |  | 【東京】特殊作業員
月単位(×1.02)
| 運転手（特殊） |  |  |  | R3:労務 |  |  |  |  | 【東京】運転手(特殊)
月単位(×1.02)
| 軽油 |  |  |  | Z1:材料 |  |  |  |  | 【東京】軽油
|  | パトロール給油 | [8 empty] | パトロール給油
| ガソリン |  |  |  | Z2:材料 |  |  |  |  | 【東京】ガソリン
|  | レギュラー８０オクタン価以上スタンド | [8 empty] | レギュラー スタンド
| 積算単価 | [8 empty] | 積算単価
＊＊単位当り＊＊
|  | 上記以外(小規模) | [8 empty] | 土砂
-(全ての費用)
[9 empty] | 施 工 代 価 表 | [10 empty] | 頁 | 0 | - | 0007
基面整正 | [13 empty] | 施工 第0 -0007号表
[16 empty] | 1 |  | m2 | [5 empty] | 当り
機械構成比： |  |  |  | 労務構成比： |  |  | 材料構成比： | [5 empty] | 市場単価構成比： |  |  |  | 標準単価：
|  |  | 代 表 機 労 材 規 格 (岡山地区) |  |  | 区分･構成比 |  | 単価(岡山地区) |  |  |  | 代 表 機 労 材 規 格 (東京地区) |  |  | 単価(東京地区) |  |  |  | 備 考
| 普通作業員 |  |  |  | R1:労務 |  |  |  |  | 【東京】普通作業員
月単位(×1.02)
| 積算単価 | [8 empty] | 積算単価
＊＊単位当り＊＊

## 施工代価表(2)
[7 empty] | 施 工 代 価 表 | [7 empty] | 頁 | 0 | - | 0008
１号コンクリートブロック積基礎A | [9 empty] | 施工 第0 -0008号表
[12 empty] | 10 |  | m |  |  |  |  | 当り
|  | 名 称 ・ 規 格 な ど |  | 数 量 |  | 単 位 |  | 単 価 | 金 額 |  | 備 考
| コンクリート | [11 empty] | 施工 第0-0009号表
|  |  | 3.10 |  | m3
| 型枠 | [11 empty] | 施工 第0-0010号表
|  |  | 6.2 |  | m2
| 基礎砕石 | [11 empty] | 施工 第0-0011号表
|  |  | 11.3 |  | m2
| 目地板 | [11 empty] | 施工 第0-0012号表
|  |  | 0.3 |  | m2
諸雑費(まるめ)
|  |  | 1 |  | 式
| ＊＊＊合計＊＊＊ |  | 10 |  | m
| ＊＊単位当り＊＊ |  | 1 |  | m

## 施工代価表（施工パッケージ）(3)
[9 empty] | 施 工 代 価 表 | [10 empty] | 頁 | 0 | - | 0009
コンクリート | [13 empty] | 施工 第0 -0009号表
[16 empty] | 1 |  | m3 | [5 empty] | 当り
機械構成比： |  |  |  | 労務構成比： |  |  | 材料構成比： | [5 empty] | 市場単価構成比： |  |  |  | 標準単価：
|  |  | 代 表 機 労 材 規 格 (岡山地区) |  |  | 区分･構成比 |  | 単価(岡山地区) |  |  |  | 代 表 機 労 材 規 格 (東京地区) |  |  | 単価(東京地区) |  |  |  | 備 考
| 普通作業員 |  |  |  | R1:労務 |  |  |  |  | 【東京】普通作業員
月単位(×1.02)
| 土木一般世話役 |  |  |  | R2:労務 |  |  |  |  | 【東京】土木一般世話役
月単位(×1.02)
| 特殊作業員 |  |  |  | R3:労務 |  |  |  |  | 【東京】特殊作業員
月単位(×1.02)
| 生コンクリート |  |  |  | Z1:材料 |  |  |  |  | 【東京】生コンクリート
|  | 呼び強度18,スランプ8,粗骨材40 | [8 empty] | 高炉 24-12-25(20)
|  | W/C(60％),種別(高炉) | [8 empty] | W/C 55%
| 積算単価 | [8 empty] | 積算単価
＊＊単位当り＊＊
|  | 小型構造物 | [8 empty] | 人力打設
|  | 18-8-40BB | [8 empty] | 一般養生
|  | 現場内小運搬有り | [8 empty] | -
-(全ての費用)
[9 empty] | 施 工 代 価 表 | [10 empty] | 頁 | 0 | - | 0010
型枠 | [13 empty] | 施工 第0 -0010号表
[16 empty] | 1 |  | m2 | [5 empty] | 当り
機械構成比： |  |  |  | 労務構成比： |  |  | 材料構成比： | [5 empty] | 市場単価構成比： |  |  |  | 標準単価：
|  |  | 代 表 機 労 材 規 格 (岡山地区) |  |  | 区分･構成比 |  | 単価(岡山地区) |  |  |  | 代 表 機 労 材 規 格 (東京地区) |  |  | 単価(東京地区) |  |  |  | 備 考
| 型わく工 |  |  |  | R1:労務 |  |  |  |  | 【東京】型わく工
月単位(×1.02)
| 普通作業員 |  |  |  | R2:労務 |  |  |  |  | 【東京】普通作業員
月単位(×1.02)
| 土木一般世話役 |  |  |  | R3:労務 |  |  |  |  | 【東京】土木一般世話役
月単位(×1.02)
| 積算単価 | [8 empty] | 積算単価
＊＊単位当り＊＊
|  | 一般型枠 | [8 empty] | 小型構造物
-(全ての費用)
[9 empty] | 施 工 代 価 表 | [10 empty] | 頁 | 0 | - | 0011
基礎砕石 | [13 empty] | 施工 第0 -0011号表
[16 empty] | 1 |  | m2 | [5 empty] | 当り
機械構成比： |  |  |  | 労務構成比： |  |  | 材料構成比： | [5 empty] | 市場単価構成比： |  |  |  | 標準単価：
|  |  | 代 表 機 労 材 規 格 (岡山地区) |  |  | 区分･構成比 |  | 単価(岡山地区) |  |  |  | 代 表 機 労 材 規 格 (東京地区) |  |  | 単価(東京地区) |  |  |  | 備 考
| バックホウ賃料 |  |  |  | K1:機械 |  |  |  |  | 【東京】バックホウ(クローラ型)
|  | [ｸﾛｰﾗ型]山積0.8m3(平積0.6m3) | [8 empty] | 山積0.8m3(平積0.6m3)
(排対型：～2014、～超低騒音)
| 普通作業員 |  |  |  | R1:労務 |  |  |  |  | 【東京】普通作業員
月単位(×1.02)
| 特殊作業員 |  |  |  | R2:労務 |  |  |  |  | 【東京】特殊作業員
月単位(×1.02)
| 運転手（特殊） |  |  |  | R3:労務 |  |  |  |  | 【東京】運転手(特殊)
月単位(×1.02)
| 土木一般世話役 |  |  |  | R4:労務 |  |  |  |  | 【東京】土木一般世話役
月単位(×1.02)
| クラッシャラン (再生骨材) |  |  |  | Z1:材料 |  |  |  |  | 【東京】再生クラッシャラン
|  | 0~40㎜ (RC-40) | [8 empty] | RC-40
| 軽油 |  |  |  | Z2:材料 |  |  |  |  | 【東京】軽油
|  | パトロール給油 | [8 empty] | パトロール給油
| 積算単価 | [8 empty] | 積算単価
＊＊単位当り＊＊
|  | 砕石の厚さ17.5cmを超え20.0cm以下 | [8 empty] | RC-40
-(全ての費用)
[9 empty] | 施 工 代 価 表 | [10 empty] | 頁 | 0 | - | 0012
目地板 | [13 empty] | 施工 第0 -0012号表
[16 empty] | 1 |  | m2 | [5 empty] | 当り
機械構成比： |  |  |  | 労務構成比： |  |  | 材料構成比： | [5 empty] | 市場単価構成比： |  |  |  | 標準単価：
|  |  | 代 表 機 労 材 規 格 (岡山地区) |  |  | 区分･構成比 |  | 単価(岡山地区) |  |  |  | 代 表 機 労 材 規 格 (東京地区) |  |  | 単価(東京地区) |  |  |  | 備 考
| 普通作業員 |  |  |  | R1:労務 |  |  |  |  | 【東京】普通作業員
月単位(×1.02)
| 土木一般世話役 |  |  |  | R2:労務 |  |  |  |  | 【東京】土木一般世話役
月単位(×1.02)
| 目地板 |  |  |  | Z1:材料 |  |  |  |  | 【東京】瀝青繊維質目地板
|  | ｔ＝１０mm 瀝青繊維質板 | [8 empty] | 厚さ10mm
| 積算単価 | [8 empty] | 積算単価
＊＊単位当り＊＊
|  | 1工事当り使用量30m2未満 | [8 empty] | 瀝青繊維質目地板t=10mm

## 施工代価表(3)
[7 empty] | 施 工 代 価 表 | [7 empty] | 頁 | 0 | - | 0013
１号コンクリートブロック積基礎B | [9 empty] | 施工 第0 -0013号表
[12 empty] | 10 |  | m |  |  |  |  | 当り
|  | 名 称 ・ 規 格 な ど |  | 数 量 |  | 単 位 |  | 単 価 | 金 額 |  | 備 考
| コンクリート | [11 empty] | 施工 第0-0009号表
|  |  | 3.10 |  | m3
| 型枠 | [11 empty] | 施工 第0-0010号表
|  |  | 6.2 |  | m2
| 目地板 | [11 empty] | 施工 第0-0012号表
|  |  | 0.3 |  | m2
諸雑費(まるめ)
|  |  | 1 |  | 式
| ＊＊＊合計＊＊＊ |  | 10 |  | m
| ＊＊単位当り＊＊ |  | 1 |  | m

## 施工代価表（施工パッケージ）(4)
[9 empty] | 施 工 代 価 表 | [10 empty] | 頁 | 0 | - | 0014
安定処理 | [13 empty] | 施工 第0 -0014号表
ブロック積み基礎下部 | [15 empty] | 1 |  | m2 | [5 empty] | 当り
機械構成比： |  |  |  | 労務構成比： |  |  | 材料構成比： | [5 empty] | 市場単価構成比： |  |  |  | 標準単価：
|  |  | 代 表 機 労 材 規 格 (岡山地区) |  |  | 区分･構成比 |  | 単価(岡山地区) |  |  |  | 代 表 機 労 材 規 格 (東京地区) |  |  | 単価(東京地区) |  |  |  | 備 考
| バックホウ賃料 |  |  |  | K1:機械 |  |  |  |  | 【東京】バックホウ(クローラ型)
|  | [ｸﾛｰﾗ型]ｸﾚｰﾝ機能付2.9t吊 山積0.8m3 | [8 empty] | [クレーン機能付]山積0.8m3
|  | (排対型：～2014、～超低騒音) | [8 empty] | (平積0.6m3) 吊能力2.9t
| 振動ローラ(舗装用)賃料 |  |  |  | K2:機械 |  |  |  |  | 【東京】振動ローラ(舗装用)
|  | [ハンドガイド式] 質量0.6～0.7t | [8 empty] | [ハンドガイド式] 質量0.6～0.7t
(～低騒音)
| 土木一般世話役 |  |  |  | R1:労務 |  |  |  |  | 【東京】土木一般世話役
月単位(×1.02)
| 運転手（特殊） |  |  |  | R2:労務 |  |  |  |  | 【東京】運転手(特殊)
月単位(×1.02)
| 特殊作業員 |  |  |  | R3:労務 |  |  |  |  | 【東京】特殊作業員
月単位(×1.02)
| 普通作業員 |  |  |  | R4:労務 |  |  |  |  | 【東京】普通作業員
月単位(×1.02)
| セメント系固化材 一般軟弱土用 |  |  |  | Z1:材料 |  |  |  |  | 【東京】セメント系固化材
|  | ﾌﾚｺﾝ（1tﾊﾟｯｸ） | [8 empty] | 特殊土用･フレコン･1トンパック
| 軽油 |  |  |  | Z2:材料 |  |  |  |  | 【東京】軽油
|  | パトロール給油 | [8 empty] | パトロール給油
| 積算単価 | [8 empty] | 積算単価
＊＊単位当り＊＊
|  | バックホウ | [8 empty] | 構造物基礎
|  | 混合深さ1mを超え2m以下 | [8 empty] | D=2.5 固化材100m2当り使用量(実数入力)(t)
セメント系固化材 一般軟弱土用

## 施工代価表(4)
[8 empty] | 施 工 代 価 表 | [9 empty] | 頁 | 0 | - | 0015
小口止コンクリート | [11 empty] | 施工 第0 -0015号表
[15 empty] | 1 |  | 箇所 |  |  |  |  | 当り
|  |  | 名 称 ・ 規 格 な ど |  | 数 量 |  | 単 位 |  |  | 単 価 | 金 額 |  |  | 備 考
| コンクリート | [14 empty] | 施工 第0-0009号表
|  |  |  | 2.44 |  | m3
| 型枠 | [14 empty] | 施工 第0-0010号表
|  |  |  | 10.5 |  | m2
| 基礎砕石 | [14 empty] | 施工 第0-0011号表
|  |  |  | 0.6 |  | m2
諸雑費(まるめ)
|  |  |  | 1 |  | 式
| ＊＊単位当り＊＊ |  |  | 1 |  | 箇所
[8 empty] | 施 工 代 価 表 | [9 empty] | 頁 | 0 | - | 0016
コンクリートブロック積工(練積) | [11 empty] | 施工 第0 -0016号表
[15 empty] | 1 |  | m2 |  |  |  |  | 当り
|  |  | 名 称 ・ 規 格 な ど |  | 数 量 |  | 単 位 |  |  | 単 価 | 金 額 |  |  | 備 考
昼間_ブロック積工【手間のみ】
|  | 時間的制約なし |  | 1.000 |  | m2
月単位(×1.02)
積ブロック（滑面）
|  | 控35cm エコ認定製品 |  | 1.000 |  | m2
生コンクリート
|  | 呼び強度18,スランプ8,粗骨材40 |  | 0.246 |  | m3
W/C(60％),種別(高炉)
生コンクリート
|  | 呼び強度18,スランプ8,粗骨材40 |  | 0.264 |  | m3
W/C(60％),種別(高炉)
諸雑費(まるめ)
|  |  |  | 1 |  | 式
| ＊＊単位当り＊＊ |  |  | 1 |  | m2
|  | 昼間施工 | [6 empty] | -
|  | (胴込)18-8-40BB | [6 empty] | -
|  | (裏込)18-8-40BB | [6 empty] | H=0.236 裏込コンクリートの厚さ(m)
|  | 滑面ブロック | [6 empty] | 時間的制約なし

## 施工代価表（施工パッケージ）(5)
[9 empty] | 施 工 代 価 表 | [10 empty] | 頁 | 0 | - | 0017
胴込・裏込材(砕石) | [13 empty] | 施工 第0 -0017号表
[16 empty] | 1 |  | m3 | [5 empty] | 当り
機械構成比： |  |  |  | 労務構成比： |  |  | 材料構成比： | [5 empty] | 市場単価構成比： |  |  |  | 標準単価：
|  |  | 代 表 機 労 材 規 格 (岡山地区) |  |  | 区分･構成比 |  | 単価(岡山地区) |  |  |  | 代 表 機 労 材 規 格 (東京地区) |  |  | 単価(東京地区) |  |  |  | 備 考
| バックホウ賃料 |  |  |  | K1:機械 |  |  |  |  | 【東京】バックホウ(クローラ型)
|  | [ｸﾛｰﾗ型]ｸﾚｰﾝ機能付2.9t吊 山積0.8m3 | [8 empty] | [クレーン機能付]山積0.8m3
|  | (排対型：～2014、～超低騒音) | [8 empty] | (平積0.6m3) 吊能力2.9t
| 普通作業員 |  |  |  | R1:労務 |  |  |  |  | 【東京】普通作業員
月単位(×1.02)
| 特殊作業員 |  |  |  | R2:労務 |  |  |  |  | 【東京】特殊作業員
月単位(×1.02)
| 運転手（特殊） |  |  |  | R3:労務 |  |  |  |  | 【東京】運転手(特殊)
月単位(×1.02)
| クラッシャラン (再生骨材) |  |  |  | Z1:材料 |  |  |  |  | 【東京】再生クラッシャラン
|  | 0~40㎜ (RC-40) | [8 empty] | RC-40
| 軽油 |  |  |  | Z2:材料 |  |  |  |  | 【東京】軽油
|  | パトロール給油 | [8 empty] | パトロール給油
| 積算単価 | [8 empty] | 積算単価
＊＊単位当り＊＊
|  | 間知・平・連節・緑化ブロック | [8 empty] | RC-40

## 施工代価表(5)
[7 empty] | 施 工 代 価 表 | [7 empty] | 頁 | 0 | - | 0018
止水コンクリート | [9 empty] | 施工 第0 -0018号表
[12 empty] | 10 |  | m |  |  |  |  | 当り
|  | 名 称 ・ 規 格 な ど |  | 数 量 |  | 単 位 |  | 単 価 | 金 額 |  | 備 考
| コンクリート | [11 empty] | 施工 第0-0019号表
|  |  | 0.48 |  | m3
| 型枠 | [11 empty] | 施工 第0-0020号表
|  |  | 0.5 |  | m2
| 目地板 | [11 empty] | 施工 第0-0012号表
|  |  | 0.5 |  | m2
諸雑費(まるめ)
|  |  | 1 |  | 式
| ＊＊＊合計＊＊＊ |  | 10 |  | m
| ＊＊単位当り＊＊ |  | 1 |  | m

## 施工代価表（施工パッケージ）(6)
[9 empty] | 施 工 代 価 表 | [10 empty] | 頁 | 0 | - | 0019
コンクリート | [13 empty] | 施工 第0 -0019号表
[16 empty] | 1 |  | m3 | [5 empty] | 当り
機械構成比： |  |  |  | 労務構成比： |  |  | 材料構成比： | [5 empty] | 市場単価構成比： |  |  |  | 標準単価：
|  |  | 代 表 機 労 材 規 格 (岡山地区) |  |  | 区分･構成比 |  | 単価(岡山地区) |  |  |  | 代 表 機 労 材 規 格 (東京地区) |  |  | 単価(東京地区) |  |  |  | 備 考
| 普通作業員 |  |  |  | R1:労務 |  |  |  |  | 【東京】普通作業員
月単位(×1.02)
| 特殊作業員 |  |  |  | R2:労務 |  |  |  |  | 【東京】特殊作業員
月単位(×1.02)
| 土木一般世話役 |  |  |  | R3:労務 |  |  |  |  | 【東京】土木一般世話役
月単位(×1.02)
| 生コンクリート |  |  |  | Z1:材料 |  |  |  |  | 【東京】生コンクリート
|  | 呼び強度18,スランプ8,粗骨材40 | [8 empty] | 高炉 24-12-25(20)
|  | W/C(60％),種別(高炉) | [8 empty] | W/C 55%
| 積算単価 | [8 empty] | 積算単価
＊＊単位当り＊＊
|  | 無筋・鉄筋構造物 | [8 empty] | 人力打設
|  | 18-8-40BB | [8 empty] | 一般養生
|  | 現場内小運搬有り | [8 empty] | -
-(全ての費用)
[9 empty] | 施 工 代 価 表 | [10 empty] | 頁 | 0 | - | 0020
型枠 | [13 empty] | 施工 第0 -0020号表
[16 empty] | 1 |  | m2 | [5 empty] | 当り
機械構成比： |  |  |  | 労務構成比： |  |  | 材料構成比： | [5 empty] | 市場単価構成比： |  |  |  | 標準単価：
|  |  | 代 表 機 労 材 規 格 (岡山地区) |  |  | 区分･構成比 |  | 単価(岡山地区) |  |  |  | 代 表 機 労 材 規 格 (東京地区) |  |  | 単価(東京地区) |  |  |  | 備 考
| 型わく工 |  |  |  | R1:労務 |  |  |  |  | 【東京】型わく工
月単位(×1.02)
| 普通作業員 |  |  |  | R2:労務 |  |  |  |  | 【東京】普通作業員
月単位(×1.02)
| 土木一般世話役 |  |  |  | R3:労務 |  |  |  |  | 【東京】土木一般世話役
月単位(×1.02)
| 積算単価 | [8 empty] | 積算単価
＊＊単位当り＊＊
|  | 一般型枠 | [8 empty] | 均しコンクリート
-(全ての費用)
[9 empty] | 施 工 代 価 表 | [10 empty] | 頁 | 0 | - | 0021
コンクリート削孔(コンクリート穿孔機) | [13 empty] | 施工 第0 -0021号表
[16 empty] | 1 |  | 孔 | [5 empty] | 当り
機械構成比： |  |  |  | 労務構成比： |  |  | 材料構成比： | [5 empty] | 市場単価構成比： |  |  |  | 標準単価：
|  |  | 代 表 機 労 材 規 格 (岡山地区) |  |  | 区分･構成比 |  | 単価(岡山地区) |  |  |  | 代 表 機 労 材 規 格 (東京地区) |  |  | 単価(東京地区) |  |  |  | 備 考
| コンクリート穿孔機 |  |  |  | K1:機械 |  |  |  |  | 【東京】コンクリート穿孔機
|  | 電動式コアボーリングマシン | [8 empty] | [電動式コアボーリングマシン]
|  | 簡易仕様型最大穿孔径φ25cm | [8 empty] | 〔簡易仕様型〕 最大穿孔径φ25cm
| 発動発電機賃料 ガソリンエンジン |  |  |  | K2:機械 |  |  |  |  | 【東京】発動発電機
|  | ３kVA | [8 empty] | [ガソリンエンジン駆動] 3kVA
(～低騒音)
| 特殊作業員 |  |  |  | R1:労務 |  |  |  |  | 【東京】特殊作業員
月単位(×1.02)
| 普通作業員 |  |  |  | R2:労務 |  |  |  |  | 【東京】普通作業員
月単位(×1.02)
| 土木一般世話役 |  |  |  | R3:労務 |  |  |  |  | 【東京】土木一般世話役
月単位(×1.02)
| ダイヤモンドビット |  |  |  | Z1:材料 |  |  |  |  | 【東京】ダイヤモンドビット
|  | １１０mm | [8 empty] | φ110mm
| ガソリン |  |  |  | Z2:材料 |  |  |  |  | 【東京】ガソリン
|  | レギュラー８０オクタン価以上スタンド | [8 empty] | レギュラー スタンド
| 積算単価 | [8 empty] | 積算単価
＊＊単位当り＊＊
|  | 削孔径100mm以上110mm未満 | [8 empty] | 削孔深さ50mm以上200mm未満
[9 empty] | 施 工 代 価 表 | [10 empty] | 頁 | 0 | - | 0022
舗装版切断 | [13 empty] | 施工 第0 -0022号表
[16 empty] | 1 |  | m | [5 empty] | 当り
機械構成比： |  |  |  | 労務構成比： |  |  | 材料構成比： | [5 empty] | 市場単価構成比： |  |  |  | 標準単価：
|  |  | 代 表 機 労 材 規 格 (岡山地区) |  |  | 区分･構成比 |  | 単価(岡山地区) |  |  |  | 代 表 機 労 材 規 格 (東京地区) |  |  | 単価(東京地区) |  |  |  | 備 考
| コンクリートカッタ |  |  |  | K1:機械 |  |  |  |  | 【東京】コンクリートカッタ
|  | バキューム式(超低騒音型)・湿式 | [8 empty] | バキューム式(超低騒音型)・湿式
|  | 切削深20cm級ブレード径φ56cm | [8 empty] | 切削深20cm級ブレード径φ56cm
| 特殊作業員 |  |  |  | R1:労務 |  |  |  |  | 【東京】特殊作業員
月単位(×1.02)
| 土木一般世話役 |  |  |  | R2:労務 |  |  |  |  | 【東京】土木一般世話役
月単位(×1.02)
| 普通作業員 |  |  |  | R3:労務 |  |  |  |  | 【東京】普通作業員
月単位(×1.02)
| コンクリートカッタ (ブレード) |  |  |  | Z1:材料 |  |  |  |  | 【東京】コンクリートカッタ(ブレード)
|  | 径18インチ | [8 empty] | 径18インチ
| ガソリン |  |  |  | Z2:材料 |  |  |  |  | 【東京】ガソリン
|  | レギュラー８０オクタン価以上スタンド | [8 empty] | レギュラー スタンド
| 積算単価 | [8 empty] | 積算単価
＊＊単位当り＊＊
|  | コンクリート舗装版 | [8 empty] | コンクリート舗装版厚15cm以下
-(全ての費用)
[9 empty] | 施 工 代 価 表 | [10 empty] | 頁 | 0 | - | 0023
舗装版破砕 | [13 empty] | 施工 第0 -0023号表
[16 empty] | 1 |  | m2 | [5 empty] | 当り
機械構成比： |  |  |  | 労務構成比： |  |  | 材料構成比： | [5 empty] | 市場単価構成比： |  |  |  | 標準単価：
|  |  | 代 表 機 労 材 規 格 (岡山地区) |  |  | 区分･構成比 |  | 単価(岡山地区) |  |  |  | 代 表 機 労 材 規 格 (東京地区) |  |  | 単価(東京地区) |  |  |  | 備 考
| バックホウ用アタッチメント |  |  |  | K1:機械 |  |  |  |  | 【東京】バックホウ用アタッチメント
|  | コンクリート圧砕装置(大割機) | [8 empty] | [コンクリート圧砕装置(大割機)]
|  | 開口幅735～850mm破砕力550～980kN | [8 empty] | 開口幅735～850mm 破砕力550～980kN
| 後方超小旋回バックホウ[ｸﾛｰﾗ型]賃料 |  |  |  | K2:機械 |  |  |  |  | 【東京】バックホウ(クローラ型)
|  | 山積0.45m3 (平積0.35m3) | [8 empty] | [後方超小旋回型] 山積0.45m3
|  | (排対型：～2014、～超低騒音) | [8 empty] | (平積0.35m3)
| 運転手（特殊） |  |  |  | R1:労務 |  |  |  |  | 【東京】運転手(特殊)
月単位(×1.02)
| 普通作業員 |  |  |  | R2:労務 |  |  |  |  | 【東京】普通作業員
月単位(×1.02)
| 土木一般世話役 |  |  |  | R3:労務 |  |  |  |  | 【東京】土木一般世話役
月単位(×1.02)
| 軽油 |  |  |  | Z1:材料 |  |  |  |  | 【東京】軽油
|  | パトロール給油 | [8 empty] | パトロール給油
| 積算単価 | [8 empty] | 積算単価
＊＊単位当り＊＊
|  | コンクリート舗装版 | [8 empty] | 障害無し
|  | 騒音振動対策必要 | [8 empty] | 舗装版厚15cm以下
|  | 積込作業有り | [8 empty] | -(全ての費用)
[9 empty] | 施 工 代 価 表 | [10 empty] | 頁 | 0 | - | 0024
下層路盤(歩道部) | [13 empty] | 施工 第0 -0024号表
1層施工 | [15 empty] | 1 |  | m2 | [5 empty] | 当り
機械構成比： |  |  |  | 労務構成比： |  |  | 材料構成比： | [5 empty] | 市場単価構成比： |  |  |  | 標準単価：
|  |  | 代 表 機 労 材 規 格 (岡山地区) |  |  | 区分･構成比 |  | 単価(岡山地区) |  |  |  | 代 表 機 労 材 規 格 (東京地区) |  |  | 単価(東京地区) |  |  |  | 備 考
| 小型バックホウ(クローラ型) |  |  |  | K1:機械 |  |  |  |  | 【東京】小型バックホウ（クローラ型）
|  | 後方超小旋回型・超低騒音型・排3 | [8 empty] | [後方超小旋回型・超低騒音型・排対(3次)]
|  | 山積0.09/平積0.07m3 | [8 empty] | 山積0.09m3(平積0.07m3)
| 振動ローラ賃料 搭乗式 |  |  |  | K2:機械 |  |  |  |  | 【東京】振動ローラ(舗装用)
|  | コンバインド型 3～4ｔ | [8 empty] | [搭乗･コンバインド式] 質量3～4t
(排対型：～3次、～超低騒音)
| 運転手（特殊） |  |  |  | R1:労務 |  |  |  |  | 【東京】運転手(特殊)
月単位(×1.02)
| 特殊作業員 |  |  |  | R2:労務 |  |  |  |  | 【東京】特殊作業員
月単位(×1.02)
| 普通作業員 |  |  |  | R3:労務 |  |  |  |  | 【東京】普通作業員
月単位(×1.02)
| 土木一般世話役 |  |  |  | R4:労務 |  |  |  |  | 【東京】土木一般世話役
月単位(×1.02)
| クラッシャラン (再生骨材) |  |  |  | Z1:材料 |  |  |  |  | 【東京】再生クラッシャラン
|  | 0~30㎜ (RC-30) | [8 empty] | RC-40
| 軽油 |  |  |  | Z2:材料 |  |  |  |  | 【東京】軽油
|  | パトロール給油 | [8 empty] | パトロール給油
| 積算単価 | [8 empty] | 積算単価
＊＊単位当り＊＊
|  | A=100 全仕上り厚(mm) | [8 empty] | RC-30
-(全ての費用)

## 施工代価表(6)
[7 empty] | 施 工 代 価 表 | [7 empty] | 頁 | 0 | - | 0025
コンクリート舗装 | [9 empty] | 施工 第0 -0025号表
ｔ=70㎜ | [11 empty] | 1 |  | 式 |  |  |  |  | 当り
|  | 名 称 ・ 規 格 な ど |  | 数 量 |  | 単 位 |  | 単 価 | 金 額 |  | 備 考
| コンクリート | [11 empty] | 施工 第0-0019号表
|  |  | 8.0 |  | m3
諸雑費(まるめ)
|  |  | 1 |  | 式
| ＊＊単位当り＊＊ |  | 1 |  | 式

## 施工代価表（施工パッケージ）(7)
[9 empty] | 施 工 代 価 表 | [10 empty] | 頁 | 0 | - | 0026
地先境界ブロック | [13 empty] | 施工 第0 -0026号表
舗装止め | [15 empty] | 1 |  | m | [5 empty] | 当り
機械構成比： |  |  |  | 労務構成比： |  |  | 材料構成比： | [5 empty] | 市場単価構成比： |  |  |  | 標準単価：
|  |  | 代 表 機 労 材 規 格 (岡山地区) |  |  | 区分･構成比 |  | 単価(岡山地区) |  |  |  | 代 表 機 労 材 規 格 (東京地区) |  |  | 単価(東京地区) |  |  |  | 備 考
| バックホウ賃料 |  |  |  | K1:機械 |  |  |  |  | 【東京】バックホウ(クローラ型)
|  | [ｸﾛｰﾗ型]山積0.8m3(平積0.6m3) | [8 empty] | 山積0.8m3(平積0.6m3)
(排対型：～2014、～超低騒音)
| 普通作業員 |  |  |  | R1:労務 |  |  |  |  | 【東京】普通作業員
月単位(×1.02)
| 土木一般世話役 |  |  |  | R2:労務 |  |  |  |  | 【東京】土木一般世話役
月単位(×1.02)
| 特殊作業員 |  |  |  | R3:労務 |  |  |  |  | 【東京】特殊作業員
月単位(×1.02)
| 運転手（特殊） |  |  |  | R4:労務 |  |  |  |  | 【東京】運転手(特殊)
月単位(×1.02)
| 地先境界ブロック |  |  |  | Z1:材料 |  |  |  |  | 【東京】地先境界ブロック
|  | C種 150×150×600 | [8 empty] | C種(150×150×600)
[円/個]
| クラッシャラン (再生骨材) |  |  |  | Z2:材料 |  |  |  |  | 【東京】再生クラッシャラン
|  | 0~40㎜ (RC-40) | [8 empty] | RC-40
| 軽油 |  |  |  | Z3:材料 |  |  |  |  | 【東京】軽油
|  | パトロール給油 | [8 empty] | パトロール給油
| 積算単価 | [8 empty] | 積算単価
＊＊単位当り＊＊
|  | 設置 | [8 empty] | C種(150×150×600)
|  | RC-40 | [8 empty] | 均し基礎Co不要

## 施工代価表(7)
[7 empty] | 施 工 代 価 表 | [7 empty] | 頁 | 0 | - | 0027
縁石撤去復旧工 | [9 empty] | 施工 第0 -0027号表
ブロック積擁壁に平行方向 | [11 empty] | 10 |  | m |  |  |  |  | 当り
|  | 名 称 ・ 規 格 な ど |  | 数 量 |  | 単 位 |  | 単 価 | 金 額 |  | 備 考
| 地先境界ブロック撤去 | [11 empty] | 施工 第0-0028号表
|  |  | 10 |  | m
| 地先境界ブロック | [11 empty] | 施工 第0-0029号表
|  |  | 10 |  | m
| ＊＊＊合計＊＊＊ |  | 10 |  | m
| ＊＊単位当り＊＊ |  | 1 |  | m

## 施工代価表（施工パッケージ）(8)
[9 empty] | 施 工 代 価 表 | [10 empty] | 頁 | 0 | - | 0028
地先境界ブロック撤去 | [13 empty] | 施工 第0 -0028号表
[16 empty] | 1 |  | m | [5 empty] | 当り
機械構成比： |  |  |  | 労務構成比： |  |  | 材料構成比： | [5 empty] | 市場単価構成比： |  |  |  | 標準単価：
|  |  | 代 表 機 労 材 規 格 (岡山地区) |  |  | 区分･構成比 |  | 単価(岡山地区) |  |  |  | 代 表 機 労 材 規 格 (東京地区) |  |  | 単価(東京地区) |  |  |  | 備 考
| 小型バックホウ賃料 |  |  |  | K1:機械 |  |  |  |  | 【東京】小型バックホウ(クローラ型)
|  | [クローラ型] 超小旋回型 山積0.22m3 | [8 empty] | [超小旋回型]
|  | (排対型：～3次、～低騒音) | [8 empty] | 山積0.22m3(平積0.16m3)
| 普通作業員 |  |  |  | R1:労務 |  |  |  |  | 【東京】普通作業員
月単位(×1.02)
| 土木一般世話役 |  |  |  | R2:労務 |  |  |  |  | 【東京】土木一般世話役
月単位(×1.02)
| 運転手（特殊） |  |  |  | R3:労務 |  |  |  |  | 【東京】運転手(特殊)
月単位(×1.02)
| 特殊作業員 |  |  |  | R4:労務 |  |  |  |  | 【東京】特殊作業員
月単位(×1.02)
| 軽油 |  |  |  | Z1:材料 |  |  |  |  | 【東京】軽油
|  | パトロール給油 | [8 empty] | パトロール給油
| 積算単価 | [8 empty] | 積算単価
＊＊単位当り＊＊
再利用
[9 empty] | 施 工 代 価 表 | [10 empty] | 頁 | 0 | - | 0029
地先境界ブロック | [13 empty] | 施工 第0 -0029号表
[16 empty] | 1 |  | m | [5 empty] | 当り
機械構成比： |  |  |  | 労務構成比： |  |  | 材料構成比： | [5 empty] | 市場単価構成比： |  |  |  | 標準単価：
|  |  | 代 表 機 労 材 規 格 (岡山地区) |  |  | 区分･構成比 |  | 単価(岡山地区) |  |  |  | 代 表 機 労 材 規 格 (東京地区) |  |  | 単価(東京地区) |  |  |  | 備 考
| 普通作業員 |  |  |  | R1:労務 |  |  |  |  | 【東京】普通作業員
月単位(×1.02)
| 土木一般世話役 |  |  |  | R2:労務 |  |  |  |  | 【東京】土木一般世話役
月単位(×1.02)
| 特殊作業員 |  |  |  | R3:労務 |  |  |  |  | 【東京】特殊作業員
月単位(×1.02)
| 積算単価 | [8 empty] | 積算単価
＊＊単位当り＊＊
|  | 再利用設置 | [8 empty] | C種(150×150×600)
|  | 基礎砕石無し | [8 empty] | 均し基礎Co不要
[9 empty] | 施 工 代 価 表 | [10 empty] | 頁 | 0 | - | 0030
路体(築堤)盛土 | [13 empty] | 施工 第0 -0030号表
墓地整正（縁石付近） | [15 empty] | 1 |  | m3 | [5 empty] | 当り
機械構成比： |  |  |  | 労務構成比： |  |  | 材料構成比： | [5 empty] | 市場単価構成比： |  |  |  | 標準単価：
|  |  | 代 表 機 労 材 規 格 (岡山地区) |  |  | 区分･構成比 |  | 単価(岡山地区) |  |  |  | 代 表 機 労 材 規 格 (東京地区) |  |  | 単価(東京地区) |  |  |  | 備 考
| 振動ローラ賃料 |  |  |  | K1:機械 |  |  |  |  | 【東京】振動ローラ(舗装用)
|  | ハンドガイド式 ０.８～１.１ｔ | [8 empty] | [ハンドガイド式] 質量0.8～1.1t
| 普通作業員 |  |  |  | R1:労務 |  |  |  |  | 【東京】普通作業員
月単位(×1.02)
| 特殊作業員 |  |  |  | R2:労務 |  |  |  |  | 【東京】特殊作業員
月単位(×1.02)
| 軽油 |  |  |  | Z1:材料 |  |  |  |  | 【東京】軽油
|  | パトロール給油 | [8 empty] | パトロール給油
| 積算単価 | [8 empty] | 積算単価
＊＊単位当り＊＊
施工幅員2.5m未満
[9 empty] | 施 工 代 価 表 | [10 empty] | 頁 | 0 | - | 0031
不陸整正 | [13 empty] | 施工 第0 -0031号表
墓地整正（縁石付近） | [15 empty] | 1 |  | m2 | [5 empty] | 当り
機械構成比： |  |  |  | 労務構成比： |  |  | 材料構成比： | [5 empty] | 市場単価構成比： |  |  |  | 標準単価：
|  |  | 代 表 機 労 材 規 格 (岡山地区) |  |  | 区分･構成比 |  | 単価(岡山地区) |  |  |  | 代 表 機 労 材 規 格 (東京地区) |  |  | 単価(東京地区) |  |  |  | 備 考
| モータグレーダ |  |  |  | K1:機械 |  |  |  |  | 【東京】モータグレーダ
|  | 土工用・排2014 | [8 empty] | [土工用･排出ガス対策型(2014年規制)]
|  | ブレード幅3.1m | [8 empty] | ブレード幅3.1m
| ロードローラ賃料 |  |  |  | K2:機械 |  |  |  |  | 【東京】ロードローラ[マカダム]
|  | マカダム１０～１２ｔ | [8 empty] | 質量10t
(排対型：～2014、～超低騒音)
| タイヤローラ賃料 |  |  |  | K3:機械 |  |  |  |  | 【東京】タイヤローラ
|  | １３～１４ｔ | [8 empty] | 質量13～14t
（排対型：2011,2014、～超低）
| 運転手（特殊） |  |  |  | R1:労務 |  |  |  |  | 【東京】運転手(特殊)
月単位(×1.02)
| 普通作業員 |  |  |  | R2:労務 |  |  |  |  | 【東京】普通作業員
月単位(×1.02)
| 特殊作業員 |  |  |  | R3:労務 |  |  |  |  | 【東京】特殊作業員
月単位(×1.02)
| 土木一般世話役 |  |  |  | R4:労務 |  |  |  |  | 【東京】土木一般世話役
月単位(×1.02)
| 軽油 |  |  |  | Z1:材料 |  |  |  |  | 【東京】軽油
|  | パトロール給油 | [8 empty] | パトロール給油
| 積算単価 | [8 empty] | 積算単価
＊＊単位当り＊＊
|  | 補足材料無し | [8 empty] | -(全ての費用)

## 施工代価表(8)
[9 empty] | 施 工 代 価 表 | [10 empty] | 頁 | 0 | - | 0032
横断・転落防止柵 PCブロック建込 | [13 empty] | 施工 第0 -0032号表
[17 empty] | 1 |  | m |  |  |  |  | 当り
|  |  | 名 称 ・ 規 格 な ど |  |  | 数 量 |  | 単 位 |  |  | 単 価 |  | 金 額 |  |  | 備 考
横断・転落防止柵設置 設置 ﾌﾟﾚｷｬｽﾄCB建込
|  | ビーム式・パネル式支柱間隔３ｍ |  |  | 1.000 |  | ｍ
月単位(×1.02)
転落防止柵 (Ｐ種４段）
|  | Ｈ＝１１０cmＣｏ根固（独立基礎） |  |  | 1.000 |  | ｍ
諸雑費(まるめ)
[5 empty] | 1 |  | 式
| ＊＊単位当り＊＊ |  |  |  | 1 |  | m
|  | ビーム式・パネル式 | [7 empty] | 転落防止柵-標準品-4段ビーム型,白色
|  | [規]100m未満 | [7 empty] | -
[9 empty] | 施 工 代 価 表 | [10 empty] | 頁 | 0 | - | 0033
U型側溝 | [13 empty] | 施工 第0 -0033号表
2号プレキャストU型側溝 | [16 empty] | 1 |  | m |  |  |  |  | 当り
|  |  | 名 称 ・ 規 格 な ど |  |  | 数 量 |  | 単 位 |  |  | 単 価 |  | 金 額 |  |  | 備 考
昼間_U型側溝【手間のみ】
|  | L=2000_1000kg/個以下 |  |  | 1.000 |  | m
|  | 時間的制約なし | [12 empty] | 月単位(×1.02)
角型フリューム（ＪＩＳ外、エコ認定製品）
|  | 300，2.0mカラ-共 |  |  | 0.500 |  | 本
クラッシャラン (再生骨材)
|  | 0~40㎜ (RC-40) |  |  | 0.048 |  | m3
諸雑費(まるめ)
[5 empty] | 1 |  | 式
| ＊＊単位当り＊＊ |  |  |  | 1 |  | m
|  | 昼間施工 | [7 empty] | 角型フリューム(JIS外、エコ認定)
|  | 300型 | [7 empty] | 時間的制約なし
|  | - | [7 empty] | -
|  | RC-40 | [7 empty] | 均しコンクリート無
[9 empty] | 施 工 代 価 表 | [10 empty] | 頁 | 0 | - | 0034
蓋版 | [13 empty] | 施工 第0 -0034号表
グレーチング蓋（Ｕ字溝用・すべり止め型） |  |  |  | 車道用細目300用 荷重T-2 | [7 empty] | 長さ995㎜×幅280㎜×高さ25㎜ 20.5㎏/枚 |  |  |  |  | 1 |  | 枚 |  |  |  |  | 当り
|  |  | 名 称 ・ 規 格 な ど |  |  | 数 量 |  | 単 位 |  |  | 単 価 |  | 金 額 |  |  | 備 考
昼間_蓋版【手間のみ】
|  | コンクリート製･鋼製_40kg/枚以下 |  |  | 1.000 |  | 枚
|  | 時間的制約なし | [12 empty] | 月単位(×1.02)
蓋版(材料)
[5 empty] | 1.000 |  | 枚
諸雑費(まるめ)
[5 empty] | 1 |  | 式
| ＊＊単位当り＊＊ |  |  |  | 1 |  | 枚
|  | 昼間施工 | [7 empty] | 蓋版(各種)
|  | 40≧重量 | [7 empty] | 時間的制約なし
-
[9 empty] | 施 工 代 価 表 | [10 empty] | 頁 | 0 | - | 0035
側溝止水壁 | [13 empty] | 施工 第0 -0035号表
W150×w150 | [16 empty] | 1 |  | 箇所 |  |  |  |  | 当り
|  |  | 名 称 ・ 規 格 な ど |  |  | 数 量 |  | 単 位 |  |  | 単 価 |  | 金 額 |  |  | 備 考
| コンクリート | [16 empty] | 施工 第0-0009号表
[5 empty] | 0.06 |  | m3
| 型枠 | [16 empty] | 施工 第0-0010号表
[5 empty] | 0.5 |  | m2
諸雑費(まるめ)
[5 empty] | 1 |  | 式
| ＊＊単位当り＊＊ |  |  |  | 1 |  | 箇所
[9 empty] | 施 工 代 価 表 | [10 empty] | 頁 | 0 | - | 0036
側溝壁撤去工 | [13 empty] | 施工 第0 -0036号表
H300×W300 | [16 empty] | 1 |  | 箇所 |  |  |  |  | 当り
|  |  | 名 称 ・ 規 格 な ど |  |  | 数 量 |  | 単 位 |  |  | 単 価 |  | 金 額 |  |  | 備 考
| 舗装版切断 | [16 empty] | 施工 第0-0022号表
[5 empty] | 0.9 |  | m
| ＊＊単位当り＊＊ |  |  |  | 1 |  | 箇所
[9 empty] | 施 工 代 価 表 | [10 empty] | 頁 | 0 | - | 0037
横断・転落防止柵 防護柵撤去 | [13 empty] | 施工 第0 -0037号表
[17 empty] | 1 |  | m |  |  |  |  | 当り
|  |  | 名 称 ・ 規 格 な ど |  |  | 数 量 |  | 単 位 |  |  | 単 価 |  | 金 額 |  |  | 備 考
横断・転落防止柵 撤去 コンクリート建込
|  | ビーム式・パネル式支柱間隔３ｍ |  |  | 1.000 |  | ｍ
月単位(×1.02)
諸雑費(まるめ)
[5 empty] | 1 |  | 式
| ＊＊単位当り＊＊ |  |  |  | 1 |  | m
|  | コンクリート建込 | [7 empty] | ビーム式・パネル式
|  | - | [7 empty] | -
-
[9 empty] | 施 工 代 価 表 | [10 empty] | 頁 | 0 | - | 0038
構造物とりこわし工(無筋構造物) | [13 empty] | 施工 第0 -0038号表
[17 empty] | 1 |  | m3 |  |  |  |  | 当り
|  |  | 名 称 ・ 規 格 な ど |  |  | 数 量 |  | 単 位 |  |  | 単 価 |  | 金 額 |  |  | 備 考
昼間_無筋構造物【手間のみ】
|  | 機械施工 |  |  | 1.000 |  | m3
|  | 時間的制約なし | [12 empty] | 月単位(×1.01)
諸雑費(まるめ)
[5 empty] | 1 |  | 式
| ＊＊単位当り＊＊ |  |  |  | 1 |  | m3
|  | 昼間施工 | [7 empty] | 機械施工
|  | - | [7 empty] | 時間的制約なし
[9 empty] | 施 工 代 価 表 | [10 empty] | 頁 | 0 | - | 0039
構造物とりこわし工(鉄筋構造物) | [13 empty] | 施工 第0 -0039号表
[17 empty] | 1 |  | m3 |  |  |  |  | 当り
|  |  | 名 称 ・ 規 格 な ど |  |  | 数 量 |  | 単 位 |  |  | 単 価 |  | 金 額 |  |  | 備 考
昼間_鉄筋構造物【手間のみ】
|  | 機械施工 |  |  | 1.000 |  | m3
|  | 時間的制約なし | [12 empty] | 月単位(×1.01)
諸雑費(まるめ)
[5 empty] | 1 |  | 式
| ＊＊単位当り＊＊ |  |  |  | 1 |  | m3
|  | 昼間施工 | [7 empty] | 機械施工
|  | - | [7 empty] | 時間的制約なし
[9 empty] | 施 工 代 価 表 | [10 empty] | 頁 | 0 | - | 0040
構造物とりこわし工(無筋構造物) | [13 empty] | 施工 第0 -0040号表
石縁石取壊し | [16 empty] | 1 |  | m3 |  |  |  |  | 当り
|  |  | 名 称 ・ 規 格 な ど |  |  | 数 量 |  | 単 位 |  |  | 単 価 |  | 金 額 |  |  | 備 考
昼間_無筋構造物【手間のみ】
|  | 機械施工 |  |  | 1.000 |  | m3
|  | 時間的制約なし | [12 empty] | 月単位(×1.01)
諸雑費(まるめ)
[5 empty] | 1 |  | 式
| ＊＊単位当り＊＊ |  |  |  | 1 |  | m3
|  | 昼間施工 | [7 empty] | 機械施工
|  | - | [7 empty] | 時間的制約なし

## 施工代価表（施工パッケージ）(9)
[9 empty] | 施 工 代 価 表 | [10 empty] | 頁 | 0 | - | 0041
殻運搬 | [13 empty] | 施工 第0 -0041号表
コンクリート舗装殻含む | [15 empty] | 1 |  | m3 | [5 empty] | 当り
機械構成比： |  |  |  | 労務構成比： |  |  | 材料構成比： | [5 empty] | 市場単価構成比： |  |  |  | 標準単価：
|  |  | 代 表 機 労 材 規 格 (岡山地区) |  |  | 区分･構成比 |  | 単価(岡山地区) |  |  |  | 代 表 機 労 材 規 格 (東京地区) |  |  | 単価(東京地区) |  |  |  | 備 考
| ダンプトラック |  |  |  | K1:機械 |  |  |  |  | 【東京】ダンプトラック
|  | オンロード・ディーゼル | [8 empty] | [オンロード･ディーゼル] 10t積級
|  | 10t積級(タイヤ損耗費及び補修費(良好)含む | [8 empty] | (タイヤ損耗費及び補修費(良好)を含む)
| 運転手（一般） |  |  |  | R1:労務 |  |  |  |  | 【東京】運転手(一般)
月単位(×1.02)
| 軽油 |  |  |  | Z1:材料 |  |  |  |  | 【東京】軽油
|  | パトロール給油 | [8 empty] | パトロール給油
| 積算単価 | [8 empty] | 積算単価
＊＊単位当り＊＊
|  | Co(無筋)構造物とりこわし | [8 empty] | 機械積込
|  | DID区間有り | [8 empty] | 運搬距離10.9km以下(8.0km超)
-(全ての費用)
[9 empty] | 施 工 代 価 表 | [10 empty] | 頁 | 0 | - | 0042
殻運搬 | [13 empty] | 施工 第0 -0042号表
[16 empty] | 1 |  | m3 | [5 empty] | 当り
機械構成比： |  |  |  | 労務構成比： |  |  | 材料構成比： | [5 empty] | 市場単価構成比： |  |  |  | 標準単価：
|  |  | 代 表 機 労 材 規 格 (岡山地区) |  |  | 区分･構成比 |  | 単価(岡山地区) |  |  |  | 代 表 機 労 材 規 格 (東京地区) |  |  | 単価(東京地区) |  |  |  | 備 考
| ダンプトラック |  |  |  | K1:機械 |  |  |  |  | 【東京】ダンプトラック
|  | オンロード・ディーゼル | [8 empty] | [オンロード･ディーゼル] 10t積級
|  | 10t積級(タイヤ損耗費及び補修費(良好)含む | [8 empty] | (タイヤ損耗費及び補修費(良好)を含む)
| 運転手（一般） |  |  |  | R1:労務 |  |  |  |  | 【東京】運転手(一般)
月単位(×1.02)
| 軽油 |  |  |  | Z1:材料 |  |  |  |  | 【東京】軽油
|  | パトロール給油 | [8 empty] | パトロール給油
| 積算単価 | [8 empty] | 積算単価
＊＊単位当り＊＊
|  | Co(鉄筋)構造物とりこわし | [8 empty] | 機械積込
|  | DID区間有り | [8 empty] | 運搬距離10.9km以下(8.0km超)
-(全ての費用)
[9 empty] | 施 工 代 価 表 | [10 empty] | 頁 | 0 | - | 0043
土砂等運搬 | [13 empty] | 施工 第0 -0043号表
石縁石 | [15 empty] | 1 |  | m3 | [5 empty] | 当り
機械構成比： |  |  |  | 労務構成比： |  |  | 材料構成比： | [5 empty] | 市場単価構成比： |  |  |  | 標準単価：
|  |  | 代 表 機 労 材 規 格 (岡山地区) |  |  | 区分･構成比 |  | 単価(岡山地区) |  |  |  | 代 表 機 労 材 規 格 (東京地区) |  |  | 単価(東京地区) |  |  |  | 備 考
| ダンプトラック |  |  |  | K1:機械 |  |  |  |  | 【東京】ダンプトラック
|  | オンロード・ディーゼル | [8 empty] | [オンロード･ディーゼル] 10t積級
|  | 10t積級(タイヤ損耗費及び補修費(良好)含む | [8 empty] | (タイヤ損耗費及び補修費(良好)を含む)
| 運転手（一般） |  |  |  | R1:労務 |  |  |  |  | 【東京】運転手(一般)
月単位(×1.02)
| 軽油 |  |  |  | Z1:材料 |  |  |  |  | 【東京】軽油
|  | パトロール給油 | [8 empty] | パトロール給油
| 積算単価 | [8 empty] | 積算単価
＊＊単位当り＊＊
|  | 標準 | [8 empty] | バックホウ山積0.45m3(平積0.35m3)
|  | 土砂(岩塊・玉石混り土含む) | [8 empty] | DID区間有り
距離28.5km以下(17.5km超)

## 施工代価表(9)
[8 empty] | 施 工 代 価 表 | [8 empty] | 頁 | 0 | - | 0044
コンクリート塊（無筋）処分費 | [11 empty] | 施工 第0 -0044号表
（株）南備 | [14 empty] | 1 | t |  |  |  |  | 当り
|  |  | 名 称 ・ 規 格 な ど |  | 数 量 |  | 単 位 |  |  | 単 価 | 金 額 |  |  | 備 考
コンクリート塊（無筋） 処分費
|  | 中間処理（再資源化） |  | 1.000 |  | ｔ
ｔ当り
t
| ＊＊単位当り＊＊ |  |  | 1 |  | t
|  | コンクリート塊（無筋） | [6 empty] | 中間処理（再資源化）
ｔ（トン）
[8 empty] | 施 工 代 価 表 | [8 empty] | 頁 | 0 | - | 0045
コンクリート塊（鉄筋）処分費 | [11 empty] | 施工 第0 -0045号表
（株）南備 | [14 empty] | 1 | t |  |  |  |  | 当り
|  |  | 名 称 ・ 規 格 な ど |  | 数 量 |  | 単 位 |  |  | 単 価 | 金 額 |  |  | 備 考
コンクリート塊（鉄筋） 処分費
|  | 中間処理（再資源化） |  | 1.000 |  | ｔ
ｔ当り
t
| ＊＊単位当り＊＊ |  |  | 1 |  | t
|  | コンクリート塊（鉄筋） | [6 empty] | 中間処理（再資源化）
ｔ（トン）
[8 empty] | 施 工 代 価 表 | [8 empty] | 頁 | 0 | - | 0046
交通誘導警備員 | [11 empty] | 施工 第0 -0046号表
[15 empty] | 1 | 式 |  |  |  |  | 当り
|  |  | 名 称 ・ 規 格 な ど |  | 数 量 |  | 単 位 |  |  | 単 価 | 金 額 |  |  | 備 考
交通誘導警備員B
人
月単位(×1.02)
諸雑費(まるめ)
|  |  |  | 1 |  | 式
| ＊＊単位当り＊＊ |  |  | 1 |  | 式
|  | A=0 交通誘導警備員Ａ数量（人） | [6 empty] | B=36 交通誘導警備員Ｂ数量（人）