## 表紙１
令和08年度 |  |  |  | （ |  | 契約番号 | ）
[6 empty] | 款 |  |  | 項 |  | 目 |  |  | 節
目の説明
工 事 設 計 書
| 起案日 | [8 empty] | 査 |  | 精 |  | 設
| 起工番号 | [6 empty] | 号 |  | 定 |  | 算 |  | 計
[10 empty] | 者 |  | 者 |  | 者
工 事 名 |  |  | 市道撫川6号線（矢部橋）塗装補修工事
位 置 |  |  | 岡山市北区撫川地内
矢部橋 橋長L=19.00m 幅員W=6.20（5.50）m
塗替塗装工 A=169m2
ひび割れ補修工 L=123.99m
断面修復工（左官工法）V=0.20m3
工事概要
水切設置工 L=37.9m
シール材設置工 L=6.2m
伸縮目地補修工 L=12.4m
防護柵補修工 L=37.9m
仮設工 N=一式
起 工 理 由
|  | 頁 |  | 0 | - | 0001

## 表紙２
適用年版 |  | 令和08年06月01日 | [6 empty] | 単価地区 |  | 岡山市（旭川以西）
[7 empty] | 合 計 |  |  | 本工事費
A.工事価格
(税抜き)
B.消費税額
設計金額
(A + B)
| 施行方法 | [6 empty] | 請負 |  |  |  | 施工日数 |  | 日
| 着工日 | [10 empty] | 完成／延期日 | 令和09年03月31日
|  |  | 頁 | 0 | - | 0002

## 工事内訳表
[8 empty] | 工 事 内 訳 表 | [9 empty] | 頁 | 0 | - | 0001
[7 empty] | 費目・工種・施工名称など |  |  | 数 量 |  | 単 位 | 単 価 | 金 額 |  |  | 備 考
本工事費
橋梁保全工事
式
現場塗装工
式
橋梁塗装工
式
塗膜除去
式
塗膜剥離剤塗布・塗膜除去
鈑桁構造・箱桁構造
[6 empty] | 時間的制約無 昼間 | [8 empty] | 月単位（×1.02）
[9 empty] | 506 |  | m2
塗膜剥離剤
環境対応型塗膜剥離剤（水系非危険物）
リペアソルブS同等品以上
[9 empty] | 270.8 |  | kg
廃材の回収・積込
時間的制約無 昼間
月単位（×1.02）
[9 empty] | 169 |  | m2
オープンドラム缶
200L
[9 empty] | 6 |  | 缶
[8 empty] | 工 事 内 訳 表 | [9 empty] | 頁 | 0 | - | 0002
[7 empty] | 費目・工種・施工名称など |  |  | 数 量 |  | 単 位 | 単 価 | 金 額 |  |  | 備 考
素地調整
式
素地調整
３種ケレンC 鈑桁・昼間
動力工具及び手工具の併用
[9 empty] | 169 |  | m2 |  |  |  |  | 施工 第0 -0001号表
下塗
式
塗替塗装
下塗り塗料
弱溶剤形変形エポキシ樹脂塗料(1層)
[9 empty] | 169 |  | m2 |  |  |  |  | 施工 第0 -0002号表
塗替塗装
下塗り塗料
弱溶剤形変形エポキシ樹脂塗料(2層)
[9 empty] | 169 |  | m2 |  |  |  |  | 施工 第0 -0003号表
中塗
式
塗替塗装
中塗り塗料
弱溶剤形ふっ素樹脂塗料用 赤系
[9 empty] | 169 |  | m2 |  |  |  |  | 施工 第0 -0004号表
上塗
式
塗替塗装
上塗り塗料
弱溶剤形ふっ素樹脂塗料 赤系
[9 empty] | 169 |  | m2 |  |  |  |  | 施工 第0 -0005号表
[8 empty] | 工 事 内 訳 表 | [9 empty] | 頁 | 0 | - | 0003
[7 empty] | 費目・工種・施工名称など |  |  | 数 量 |  | 単 位 | 単 価 | 金 額 |  |  | 備 考
橋梁補修工
式
ひび割れ補修工
式
低圧注入工法
式
[構造物]_ひび割れ補修工(低圧注入工法)
補修延べ延長25m以上
[9 empty] | 1 |  | 構造物 |  |  |  |  | 施工 第0 -0006号表
断面修復工
式
左官工法
式
断面修復工(左官工法)
鉄筋ケレン・鉄筋防錆処理を含む
修復延べ体積0.1m3以上
[9 empty] | 1 |  | 構造物 |  |  |  |  | 施工 第0 -0008号表
コンクリート殻積込・運搬(断面修復工)
[9 empty] | 0.20 |  | m3 |  |  |  |  | 施工 第0 -0010号表
＊直接工事費における処分費
[8 empty] | 工 事 内 訳 表 | [9 empty] | 頁 | 0 | - | 0004
[7 empty] | 費目・工種・施工名称など |  |  | 数 量 |  | 単 位 | 単 価 | 金 額 |  |  | 備 考
再資源化処理場受入費（無筋Co殻）
ｼｰ･ｼｰ･ｴｽ岡山（株）
[9 empty] | 0.47 |  | t
橋梁付属物工
式
水切設置工
式
橋梁用水切り材設置
時間的制約無 接着剤固定式 床版下面
[6 empty] | 作業車無 昼間 | [8 empty] | 月単位（×1.02）
[9 empty] | 37.9 |  | m
橋梁用水切り材（下面用）
20×25×1,000mm
[6 empty] | エポボンド、取付け台含む | [8 empty] | ウォーターカッター同等品以上
[9 empty] | 37.9 |  | m
シール材設置工
式
シール材設置工
接地面の清掃を含む
[9 empty] | 6.2 |  | m |  |  |  |  | 施工 第0 -0012号表
シール材
シリコーン系 プライマー含む同等品以上
L
伸縮目地補修工
式
[8 empty] | 工 事 内 訳 表 | [9 empty] | 頁 | 0 | - | 0005
[7 empty] | 費目・工種・施工名称など |  |  | 数 量 |  | 単 位 | 単 価 | 金 額 |  |  | 備 考
伸縮目地撤去・設置工
既設エラスタイト撤去（t=85mm）
処分費を含む
[9 empty] | 12.4 |  | m |  |  |  |  | 施工 第0 -0013号表
橋梁用伸縮装置関連止水材
小遊間用止水材
メジエイドMA30同等品以上
[9 empty] | 12.4 |  | m
防護柵補修工
式
防護柵撤去・設置工
式
防護柵撤去・設置工
直ビーム・袖ビーム・笠木
袖笠木・ボルトナット
[9 empty] | 37.9 |  | m |  |  |  |  | 施工 第0 -0014号表
標準型ガードレール部材
塗装 直ビーム C種
板厚2.3×幅350×長4330mm
[9 empty] | 8 |  | 枚
標準型ガードレール部材
塗装 直ビーム C種
板厚2.3×幅350×長2330mm
[9 empty] | 2 |  | 枚
標準型ガードレール部材
塗装 袖ビーム B・C種
板厚2.3×幅356×長660mm
[9 empty] | 4 |  | 枚
標準型ガードレール部材
塗装 笠木 4m用
板厚3.2×幅150×50×長4000mm
[9 empty] | 8 |  | 枚
[8 empty] | 工 事 内 訳 表 | [9 empty] | 頁 | 0 | - | 0006
[7 empty] | 費目・工種・施工名称など |  |  | 数 量 |  | 単 位 | 単 価 | 金 額 |  |  | 備 考
標準型ガードレール部材
塗装 笠木 2m用
板厚3.2×幅150×50×長2000mm
[9 empty] | 2 |  | 枚
標準型ガードレール部材
塗装 笠木 袖笠木
板厚3.2×幅150×50×長150mm
[9 empty] | 4 |  | 枚
標準型ガードレール部材
めっき ボルト・ナット
A・B・C用 M16×35
[9 empty] | 136 |  | 本
標準型ガードレール部材
めっき ボルト・ナット
Am・Bm・B・C用 M20×145
[9 empty] | 18 |  | 本
仮設工
式
足場工
吊足場
足場工(床版補強工)
[9 empty] | 137 |  | m2 |  |  |  |  | 施工 第0 -0015号表
足場工（朝顔）（床版補強工）
[9 empty] | 137 |  | m2 |  |  |  |  | 施工 第0 -0016号表
[8 empty] | 工 事 内 訳 表 | [9 empty] | 頁 | 0 | - | 0007
[7 empty] | 費目・工種・施工名称など |  |  | 数 量 |  | 単 位 | 単 価 | 金 額 |  |  | 備 考
防護工（床版補強工）
[9 empty] | 137 |  | m2 |  |  |  |  | 施工 第0 -0017号表
足場工
式
シート張防護
防護工（床版補強工）
[9 empty] | 137 |  | m2 |  |  |  |  | 施工 第0 -0018号表
床面シート張防護設置時
[9 empty] | 137 |  | m2 |  |  |  |  | 施工 第0 -0019号表
湿式塗膜剥離剤工用養生シート工
[9 empty] | 410 |  | m2 |  |  |  |  | 施工 第0 -0020号表
交通管理工
式
交通誘導警備員
式
交通誘導警備員
[9 empty] | 1 |  | 式 |  |  |  |  | 施工 第0 -0021号表
[8 empty] | 工 事 内 訳 表 | [9 empty] | 頁 | 0 | - | 0008
[7 empty] | 費目・工種・施工名称など |  |  | 数 量 |  | 単 位 | 単 価 | 金 額 |  |  | 備 考
直接工事費
安全費
呼吸用保護具用フィルター
重松 V3/0Vフィルター同等品以上
[9 empty] | 144 |  | 個
使い捨て化学防護服
タイベック ソフトウエアⅢ同等品以上
[9 empty] | 144 |  | 着
防護手袋
重松 37-176同等品以上
[9 empty] | 144 |  | 双
シューズカバー
タイベック シューズカバー6873同等品以上
[9 empty] | 144 |  | 足
共通仮設費率
分
週休２日補正（月単位）
共通仮設費計
純工事費
[8 empty] | 工 事 内 訳 表 | [9 empty] | 頁 | 0 | - | 0009
[7 empty] | 費目・工種・施工名称など |  |  | 数 量 |  | 単 位 | 単 価 | 金 額 |  |  | 備 考
現場管理費
週休２日補正（月単位）
工事原価
一般管理費等
契約保証に係る補正あり
一括計上価格
式
鉄スクラップ
鉄 ヘビー H3
[9 empty] | 2.0 |  | t
工事価格計
消費税等相当
額計
10％
工事費計