## 表紙
| 令和8年度 |  |  | 「週休2日工事」
工事数量総括表
工 事 名 |  |  | 岡山市植松老人ふれあいプラザ耐震改修ほかに伴う機械設備工事
工事場所 |  |  | 岡山市南区植松398番地2
工 期 |  |  | 令和 年 月 日から 共通費算定工期 5.7か月
令和 9年 3月 5日まで 積算時期 令和8年6月
工事概要
〇機械設備工事 空調設備、換気設備、衛生器具設備、
給水設備、排水設備、給湯設備、ガス設備
○建築物概要
<構 造> 鉄骨造平屋建
<延べ面積> 454.48㎡
○別途工事 建築工事、電気設備工事

## 工事内訳
工事費内訳 |  |  |  | 1
名 称 | 数 量 | 単位 | 金 額 | 備 考
直接工事費
機械設備工事
1
式
計
共通費
共通仮設費
1
式
現場管理費
1
式
一般管理費等
（契約保証費を含む） | 1
式
計
工事価格
1
式
消費税等相当額
| 1 |  |  | 消費税率 10 ％
式
工事費
1
式

## 種目
機械設備工事 種目別内訳 |  |  |  | 2
名 称 | 数 量 | 単位 | 金 額 | 備 考
改修屋内工事
1
式
改修屋外工事
1
式
計

## 科目
機械設備工事 科目別内訳 |  |  |  | 3
改修屋内工事
名 称 | 数 量 | 単位 | 金 額 | 備 考
空調設備
1
式
換気設備
1
式
衛生器具設備
1
式
給水設備
1
式
排水設備
1
式
給湯設備
1
式
ガス設備
1
式
撤去工事
1
式
発生材処理
1
式
計
機械設備工事 科目別内訳 |  |  |  | 4
改修屋外工事
名 称 | 数 量 | 単位 | 金 額 | 備 考
給水設備
1
式
撤去工事
1
式
計

## 中科目1
機械設備工事 中科目別内訳 |  |  |  |  | 5
改修屋内工事
科 目 名 称 | 中 科 目 名 称 | 数 量 | 単位 | 金 額 | 備 考
空調設備 | 機器設備
1
式
空調設備 | 配管設備
1
式
計
換気設備 | 換気設備
1
式
計
衛生器具設備 | 衛生器具設備
1
式
計
給水設備 | 給水設備
1
式
計
排水設備 | 排水設備
1
式
計
給湯設備 | 給湯設備
1
式
計
ガス設備 | 液化石油ガス設備
1
式
計
撤去工事
1
式
計
発生材処理 | 本工事で発生するすべての廃棄物
1
式
計
機械設備工事 中科目別内訳 |  |  |  |  | 6
改修屋外工事
科 目 名 称 | 中 科 目 名 称 | 数 量 | 単位 | 金 額 | 備 考
給水設備 | 給水設備
1
式
計
撤去工事
1
式
計

## 細目別内訳
機械設備工事 細目別内訳 | [5 empty] | 7
改修屋内工事 |  | 空調設備 |  |  | 機器設備
名 称 | 摘 要 | 数 量 | 単位 | 単 価 | 金 額 | 備 考
ﾊﾟｯｹｰｼﾞ型空調機 | ACP-1 天吊露出形 ｼﾝｸﾞﾙ
| QC=12.5kW QH=14.0kW 付属品共 | 2
組
ﾊﾟｯｹｰｼﾞ型空調機 | ACP-2 天吊露出形 ｼﾝｸﾞﾙ
| QC=10.0kW QH=11.2kW 付属品共 | 1
組
ﾊﾟｯｹｰｼﾞ型空調機 | ACP-3 天吊露出形 ｼﾝｸﾞﾙ
| QC=7.1kW QH=8.0kW 付属品共 | 2
組
ﾊﾟｯｹｰｼﾞ型空調機 | ACP-4 壁掛形 ｼﾝｸﾞﾙ
| QC=10.0kW QH=11.2kW 付属品共 | 1
組
ﾜｲﾔｰﾄﾞﾘﾓｺﾝ据付
6
個
計
機械設備工事 細目別内訳 | [5 empty] | 8
改修屋内工事 |  | 空調設備 |  |  | 配管設備
名 称 | 摘 要 | 数 量 | 単位 | 単 価 | 金 額 | 備 考
冷媒用 | 9.52外径（ 3/8B） 液管
断熱材被覆銅管 | 厚10mm以上 | 30
改修 |  |  | ｍ
冷媒用 | 15.88外径( 5/8B) ｶﾞｽ管
断熱材被覆銅管 | 厚20mm以上 | 30
改修 |  |  | ｍ
空調用ﾄﾞﾚﾝ配管（ | 屋内一般配管 20A
保温付き） |  | 10
ｍ
排水・ｶﾗｰ硬質ﾎﾟﾘ | 屋内一般 ND-20
塩化ﾋﾞﾆﾙ管 |  | 20
(VP) |  |  | ｍ
冷媒保温外装 | [5 empty] | 別紙 00-0001
1
式
配線工事 | [5 empty] | 別紙 00-0002
1
式
計
機械設備工事 細目別内訳 | [5 empty] | 9
改修屋内工事 |  | 換気設備 |  |  | 換気設備
名 称 | 摘 要 | 数 量 | 単位 | 単 価 | 金 額 | 備 考
壁付換気扇 | EF-1 300φ×1002m3/h
| 取付枠、風圧ｼｬｯﾀｰ | 2
| SUSｳｴｻﾞｰｶﾊﾞｰ（SUS） |  | 台
壁付換気扇 | EF-2 250φ×660m3/h
| 取付枠、風圧ｼｬｯﾀｰ | 2
| SUSｳｴｻﾞｰｶﾊﾞｰ（SUS） |  | 台
壁付換気扇 | EF-3 200φ×468m3/h
| 取付枠、風圧ｼｬｯﾀｰ | 1
| SUSｳｴｻﾞｰｶﾊﾞｰ（SUS） |  | 台
天井埋込換気扇 | EF-4 450m3/h×40pa
| 吊り金具 | 2
台
天井埋込換気扇 | EF-5 260m3/h×60pa
| 吊り金具 | 2
台
天井埋込換気扇 | EF-6 300m3/h×70pa
| 吊り金具 | 1
台
有圧換気扇 | VF-4 本体及びｳｴｻﾞｰｶﾊﾞｰ
取外し再取付 |  | 1
台
天井埋込換気扇 | VF-5 本体のみ
取外し再取付 |  | 3
台
給気口取外し再取 | 給気ｸﾞﾘﾙ150φ用
付 |  | 9
個
ﾍﾞﾝﾄﾞｷｬｯﾌﾟ取外し | 150φ
再取付 |  | 2
個
ｽﾊﾟｲﾗﾙﾀﾞｸﾄ | ｲﾝｻｰﾄ無 150㎜
(低圧ﾀﾞｸﾄ) |  | 5
ｍ
計
機械設備工事 細目別内訳 | [5 empty] | 10
改修屋内工事 |  | 衛生器具設備 |  |  | 衛生器具設備
名 称 | 摘 要 | 数 量 | 単位 | 単 価 | 金 額 | 備 考
掃除流し取外し再 | SK22A相当
取付 |  | 1
組
洗面化粧台取外し | 下部収納付
再取付 |  | 1
組
計
機械設備工事 細目別内訳 | [5 empty] | 11
改修屋内工事 |  | 給水設備 |  |  | 給水設備
名 称 | 摘 要 | 数 量 | 単位 | 単 価 | 金 額 | 備 考
給水・塩ﾋﾞ | ねじ接合 機械室・便所
ﾗｲﾆﾝｸﾞ鋼管 | 20A | 1
(SGP-VD)改修 |  |  | ｍ
給水・塩ﾋﾞ | ねじ接合 屋内一般
ﾗｲﾆﾝｸﾞ鋼管 | 20A | 1
(SGP-VB)改修 |  |  | ｍ
仕切弁 | 10K(ねじ･給水用) 20A
(管端防食ｺｱ) |  | 1
個
ﾌﾚｷｼﾌﾞﾙｼﾞｮｲﾝﾄ | ﾍﾞﾛｰｽﾞ形 20A ×300L
1
個
給水管 保温 | ﾎﾟﾘｽﾁﾚﾝ
| 屋外露出,浴室 溶融ｱﾙﾐﾆｳﾑ亜鉛鉄板 | 1
| 20A |  | ｍ
配管切断接続 | [5 empty] | 別紙 00-0003
1
式
計
機械設備工事 細目別内訳 | [5 empty] | 12
改修屋内工事 |  | 排水設備 |  |  | 排水設備
名 称 | 摘 要 | 数 量 | 単位 | 単 価 | 金 額 | 備 考
排水・硬質ﾎﾟﾘ | 機械室・便所 65A
塩化ﾋﾞﾆﾙ管 |  | 1
(VP)改修 |  |  | ｍ
配管切断接続 | [5 empty] | 別紙 00-0004
1
式
計
機械設備工事 細目別内訳 | [5 empty] | 13
改修屋内工事 |  | 給湯設備 |  |  | 給湯設備
名 称 | 摘 要 | 数 量 | 単位 | 単 価 | 金 額 | 備 考
給湯器取外し再取 | 20号 ﾘﾓｺﾝ共
付 |  | 1
台
給湯・銅管 改修 | 屋内一般 20A( 3/4B)
3
ｍ
保温工事 | [5 empty] | 別紙 00-0005
1
式
配管切断接続 | [5 empty] | 別紙 00-0006
1
式
計
機械設備工事 細目別内訳 | [5 empty] | 14
改修屋内工事 |  | ガス設備 |  |  | 液化石油ガス設備
名 称 | 摘 要 | 数 量 | 単位 | 単 価 | 金 額 | 備 考
ﾌﾟﾛﾊﾟﾝ・配管用 | ねじ接合 屋内一般
炭素鋼鋼管(白) | 25A | 7
改修 |  |  | ｍ
配管用 | 露 出 25A
炭素鋼鋼管(白管) |  | 7
塗装 |  |  | ｍ
ｶﾞｽ漏れ警報器
取外し再取付 |  | 1
個
ﾎｰｽｶﾞｽ栓 | ﾎｰｽｴﾝﾄﾞ 2口LB
| F-726A-12,ﾋｭｰｽﾞ付(2口LB) | 1
個
可とう管用ｶﾞｽ栓 | FV-141C(直)
1
個
LPG用継手付低圧 | 15A ×200L
金属ﾌﾚｷｼﾌﾞﾙ管 |  | 1
個
配管切断接続 | [5 empty] | 別紙 00-0007
1
式
計
機械設備工事 細目別内訳 | [5 empty] | 15
改修屋内工事 |  | 撤去工事
名 称 | 摘 要 | 数 量 | 単位 | 単 価 | 金 額 | 備 考
機器類撤去 | [5 empty] | 別紙 00-0008
1
式
冷媒ﾌﾛﾝ回収･破壊 | [5 empty] | 別紙 00-0009
処理 |  | 1
式
配管類撤去 | [5 empty] | 別紙 00-0010
1
式
保温撤去 | [5 empty] | 別紙 00-0011
1
式
配線類撤去 | [5 empty] | 別紙 00-0012
1
式
計
機械設備工事 細目別内訳 | [5 empty] | 16
改修屋内工事 |  | 発生材処理 |  |  | 本工事で発生するすべての廃棄物
名 称 | 摘 要 | 数 量 | 単位 | 単 価 | 金 額 | 備 考
発生材積込 | [5 empty] | 別紙 00-0013
1
式
発生材運搬 | [5 empty] | 別紙 00-0014
1
式
発生材処分 | [5 empty] | 別紙 00-0015
1
式
計
機械設備工事 細目別内訳 | [5 empty] | 17
改修屋外工事 |  | 給水設備 |  |  | 給水設備
名 称 | 摘 要 | 数 量 | 単位 | 単 価 | 金 額 | 備 考
給水・塩ﾋﾞ | ねじ接合 屋内一般
ﾗｲﾆﾝｸﾞ鋼管 | 20A | 2
(SGP-VB)改修 |  |  | ｍ
給水・塩ﾋﾞ | ねじ接合 屋内一般
ﾗｲﾆﾝｸﾞ鋼管 | 20A | 1
(SGP-VD)改修 |  |  | ｍ
給水・耐衝撃性 | 地中配管 20A
ﾎﾟﾘ塩ﾋﾞ管(HIVP) |  | 1
改修 |  |  | ｍ
給水管 保温 | ﾎﾟﾘｽﾁﾚﾝ
| 屋外露出,浴室 溶融ｱﾙﾐﾆｳﾑ亜鉛鉄板 | 2
| 20A |  | ｍ
水栓 | T200ESNR13C
3
個
埋設用仕切弁（弁 | JIS10K 20A
桝内設置用） |  | 1
個
弁桝 | 機 械 ﾊﾞｯｸﾎｳ0.45m3 VC-P( 550H)
1
組
配管切断 | 配管切断 20A 保温無
(樹脂管類) |  | 1
･手間のみ |  |  | か所
土工事 | [5 empty] | 別紙 00-0016
1
式
計
機械設備工事 細目別内訳 | [5 empty] | 18
改修屋外工事 |  | 撤去工事
名 称 | 摘 要 | 数 量 | 単位 | 単 価 | 金 額 | 備 考
ﾎﾟﾘﾌﾟﾛﾋﾟﾚﾝ製ため | 桝径φ300
桝撤去 | 管底 450H 桝底600H | 1
組
配管類撤去 | [5 empty] | 別紙 00-0017
1
式
配管切断 | [5 empty] | 別紙 00-0018
1
式
土工事 | [5 empty] | 別紙 00-0019
1
式
計

## 別紙明細
機械設備工事 別紙明細 | [5 empty] | 19
改修屋内工事 |  | 空調設備 |  |  | 配管設備
名 称 | 摘 要 | 数 量 | 単位 | 単 価 | 金 額 | 備 考
冷媒保温外装 | [5 empty] | 別紙 00-0001
1
式
ｶﾗｰ亜鉛鉄板 | 100A
10
ｍ
ｶﾞﾙﾊﾞ鋼板 | 100A
20
ｍ
計
配線工事 | [5 empty] | 別紙 00-0002
1
式
EM-CEE-Sｹｰﾌﾞﾙ | 1.25mm2- 2C
| ﾋﾟｯﾄ・天井 | 68
ｍ
600Vﾎﾟﾘｴﾁﾚﾝ絶縁 | 1.6㎜- 3C ﾋﾟｯﾄ・天井
耐燃性ﾎﾟﾘｴﾁﾚﾝｼｰｽ |  | 30
ｹｰﾌﾞﾙ平形 EM-EEF |  |  | ｍ
計
機械設備工事 別紙明細 | [5 empty] | 20
改修屋内工事 |  | 給水設備 |  |  | 給水設備
名 称 | 摘 要 | 数 量 | 単位 | 単 価 | 金 額 | 備 考
配管切断接続 | [5 empty] | 別紙 00-0003
1
式
配管切断 | 保温無 鋼管 20A
3
か所
配管切断 | 保温有 鋼管 20A
1
か所
計
機械設備工事 別紙明細 | [5 empty] | 21
改修屋内工事 |  | 排水設備 |  |  | 排水設備
名 称 | 摘 要 | 数 量 | 単位 | 単 価 | 金 額 | 備 考
配管切断接続 | [5 empty] | 別紙 00-0004
1
式
配管切断 | 保温無 樹脂管 65A
1
か所
配管切断 | 保温無 樹脂管 50A
2
か所
計
機械設備工事 別紙明細 | [5 empty] | 22
改修屋内工事 |  | 給湯設備 |  |  | 給湯設備
名 称 | 摘 要 | 数 量 | 単位 | 単 価 | 金 額 | 備 考
保温工事 | [5 empty] | 別紙 00-0005
1
式
給湯管 保温 | ｸﾞﾗｽｳｰﾙ
| 暗渠内 着色ｱﾙﾐｶﾞﾗｽｸﾛｽ | 1
| 20A |  | ｍ
給湯管 保温 | ｸﾞﾗｽｳｰﾙ
| 屋外露出,浴室 溶融ｱﾙﾐﾆｳﾑ亜鉛鉄板 | 2
| 20A |  | ｍ
計
配管切断接続 | [5 empty] | 別紙 00-0006
1
式
配管切断 | 保温無 鋼管 20A
2
か所
計
機械設備工事 別紙明細 | [5 empty] | 23
改修屋内工事 |  | ガス設備 |  |  | 液化石油ガス設備
名 称 | 摘 要 | 数 量 | 単位 | 単 価 | 金 額 | 備 考
配管切断接続 | [5 empty] | 別紙 00-0007
1
式
配管切断 | 保温無 鋼管 25A
1
か所
計
機械設備工事 別紙明細 | [5 empty] | 24
改修屋内工事 |  | 撤去工事
名 称 | 摘 要 | 数 量 | 単位 | 単 価 | 金 額 | 備 考
機器類撤去 | [5 empty] | 別紙 00-0008
1
式
ｴｱｺﾝ撤去 | PAC-1 天吊露出形 ｼﾝｸﾞﾙ
| QC=12.5kW QH=14.0kW 付属品共 | 2
組
ｴｱｺﾝ撤去 | PAC-2 天吊露出形 ｼﾝｸﾞﾙ
| QC=10.0kW QH=12.5kW 付属品共 | 1
組
ｴｱｺﾝ撤去 | PAC-3 天吊露出形 ｼﾝｸﾞﾙ
| QC=7.1kW QH=8.0kW 付属品共 | 2
組
ｴｱｺﾝ撤去 | PAC-4 壁掛形 ｼﾝｸﾞﾙ
| QC=10.0kW QH=11.2kW 付属品共 | 1
組
ﾘﾓｺﾝ撤去費 | PAC-1～PAC-4
6
個
壁付換気扇撤去 | VF-1 250φ ｳｴｻﾞｰｶﾊﾞｰ共
6
台
壁付換気扇撤去 | VF-2 300φ ｳｴｻﾞｰｶﾊﾞｰ共
1
台
有圧換気扇撤去 | VF-4 300φ ｳｴｻﾞｰｶﾊﾞｰ共
1
台
天井埋込換気扇 | VF-5
撤去 |  | 5
台
ｶﾞｽ遮断弁ｺﾝﾄﾛｰﾗｰ | LPG用 壁掛 再使用しない
撤去 |  | 1
個
計
冷媒ﾌﾛﾝ回収･破壊 | [5 empty] | 別紙 00-0009
処理 |  | 1
式
冷媒ﾌﾛﾝ回収費 | 冷却能力8.0kW
2
か所
冷媒ﾌﾛﾝ回収費 | 冷却能力11.2kW
2
か所
冷媒ﾌﾛﾝ回収費 | 冷却能力14.0kW
2
か所
計
機械設備工事 別紙明細 | [5 empty] | 25
改修屋内工事 |  | 撤去工事
名 称 | 摘 要 | 数 量 | 単位 | 単 価 | 金 額 | 備 考
配管類撤去 | [5 empty] | 別紙 00-0010
1
式
冷媒用被膜銅管撤 | 屋内一般配管・屋外配管（架空）
去（再使用無し） | φ9.52 | 30
ｍ
冷媒用被膜銅管撤 | 屋内一般配管・屋外配管（架空）
去（再使用無し） | φ15.88 | 30
ｍ
保温外装撤去
30
ｍ
鋼管撤去（ねじ） | 屋内一般管
（再使用無し） | 25A | 7
ｍ
鋼管撤去（ねじ） | 屋内一般管
（再使用無し） | 20A | 11
ｍ
鋼管撤去（ねじ） | 機械室・便所配管
（再使用無し） | 20A | 1
ｍ
塩化ﾋﾞﾆﾙ管撤去（ | 機械室・便所配管
再使用無し） | 65A | 1
ｍ
塩化ﾋﾞﾆﾙ管撤去（ | 屋内一般配管
再使用無し） | 20A | 30
ｍ
ｽﾊﾟｲﾗﾙﾀﾞｸﾄ(低圧､ | 150㎜ 再使用しない
高圧1､2ﾀﾞｸﾄ) |  | 5
撤去 |  |  | ｍ
2口ｺﾝﾛ栓撤去 | 15A 再使用しない
1
個
計
保温撤去 | [5 empty] | 別紙 00-0011
1
式
給水管 保温撤去 | ｸﾞﾗｽｳｰﾙ
| 屋外露出,浴室 ｽﾃﾝﾚｽ鋼板 | 1
| 20A 再使用しない |  | ｍ
給水管 保温撤去 | ｸﾞﾗｽｳｰﾙ
| 機械室,書庫,倉庫 ｱﾙﾐｶﾞﾗｽｸﾛｽ | 1
| 20A 再使用しない |  | ｍ
給湯管 保温撤去 | ｸﾞﾗｽｳｰﾙ
| 機械室,書庫,倉庫 ｱﾙﾐｶﾞﾗｽｸﾛｽ | 1
| 20A 再使用しない |  | ｍ
給湯管 保温撤去 | ｸﾞﾗｽｳｰﾙ
| 屋外露出,浴室 ｽﾃﾝﾚｽ鋼板 | 2
| 20A 再使用しない |  | ｍ
計
機械設備工事 別紙明細 | [5 empty] | 26
改修屋内工事 |  | 撤去工事
名 称 | 摘 要 | 数 量 | 単位 | 単 価 | 金 額 | 備 考
配線類撤去 | [5 empty] | 別紙 00-0012
1
式
制御ｹｰﾌﾞﾙ撤去 | CEES 1.25ﾛ-2C 共巻き
68
ｍ
600V絶縁ｹｰﾌﾞﾙ | 1.6㎜- 3C ﾋﾟｯﾄ・天井
撤去 | 再使用しない | 30
ｍ
給湯ﾘﾓｺﾝｺｰﾄﾞ撤去
10
ｍ
計
機械設備工事 別紙明細 | [5 empty] | 27
改修屋内工事 |  | 発生材処理 |  |  | 本工事で発生するすべての廃棄物
名 称 | 摘 要 | 数 量 | 単位 | 単 価 | 金 額 | 備 考
発生材積込 | [5 empty] | 別紙 00-0013
1
式
発生材積込み | 金属くず 人力
0.85
ｍ3
発生材積込み | 廃ﾌﾟﾗ 人力
0.36
ｍ3
発生材積込み | ｽｸﾗｯﾌﾟ 人力
0.01
ｍ3
計
発生材運搬 | [5 empty] | 別紙 00-0014
1
式
とりこわし | ﾀﾞﾝﾌﾟﾄﾗｯｸ 2t積級
発生材運搬 | 人力積込 金属くず,廃ﾌﾟﾗ | 1.21
| DID区間有り 24.0㎞以下 |  | ｍ3
とりこわし | ﾀﾞﾝﾌﾟﾄﾗｯｸ 2t積級
発生材運搬 | 人力積込 ｽｸﾗｯﾌﾟ | 1
| DID区間有り 14.5㎞以下 |  | 台
計
発生材処分 | [5 empty] | 別紙 00-0015
1
式
金属くず（最終処
分） |  | 0.97
ｔ
廃ﾌﾟﾗｽﾁｯｸ類（破
砕埋立） |  | 0.13
ｔ
銅ｽｸﾗｯﾌﾟ | 並銅
16.05
kg
計
機械設備工事 別紙明細 | [5 empty] | 28
改修屋外工事 |  | 給水設備 |  |  | 給水設備
名 称 | 摘 要 | 数 量 | 単位 | 単 価 | 金 額 | 備 考
土工事 | [5 empty] | 別紙 00-0016
1
式
根切り(人力)
0.14
ｍ3
山砂
0.05
ｍ3
埋戻し | 人 力 根切り土
| - | 0.09
ｍ3
建設発生土処理 | 人 力 構内敷ならし
0.05
ｍ3
計
機械設備工事 別紙明細 | [5 empty] | 29
改修屋外工事 |  | 撤去工事
名 称 | 摘 要 | 数 量 | 単位 | 単 価 | 金 額 | 備 考
配管類撤去 | [5 empty] | 別紙 00-0017
1
式
鋼管撤去（ねじ） | 屋外配管（架空・暗渠内・共同溝内
（再使用無し） | 20A | 4
ｍ
塩化ﾋﾞﾆﾙ管撤去（ | 地中配管
再使用無し） | 100A | 2
ｍ
塩化ﾋﾞﾆﾙ管撤去（ | 地中配管
再使用無し） | 50A | 2
ｍ
塩化ﾋﾞﾆﾙ管撤去（ | 地中配管
再使用無し） | 20A | 2
ｍ
水栓撤去 | 13mm
2
個
流しﾄﾗｯﾌﾟ撤去 | 50A
1
個
目皿撤去 | 50A
1
個
計
配管切断 | [5 empty] | 別紙 00-0018
1
式
配管切断 | 配管切断 100A 保温無
(樹脂管類) | ｷｬｯﾌﾟ止 | 1
･手間のみ |  |  | か所
配管切断 | 配管切断 20A 保温無
(樹脂管類) | ﾌﾟﾗｸﾞ止 | 1
･手間のみ |  |  | か所
配管切断 | 配管切断 20A 保温無
(樹脂管類) |  | 1
･手間のみ |  |  | か所
計
土工事 | [5 empty] | 別紙 00-0019
1
式
根切り(人力)
0.96
ｍ3
埋戻し | 人 力 根切り土
| - | 0.96
ｍ3
計

## 細目別内訳 (2)
共通仮設費(積上) 明細 | [5 empty] | 30
名 称 | 摘 要 | 数 量 | 単位 | 単 価 | 金 額 | 備 考
情報共有ｼｽﾃﾑ利用 | [5 empty] | 別紙 00-0020
料 |  | 1
式
計
一般管理費等(積上) 明細 | [5 empty] | 31
名 称 | 摘 要 | 数 量 | 単位 | 単 価 | 金 額 | 備 考
産業廃棄物処理税 | 産業廃棄物処理税×100/110を計上 |  |  |  |  | 別紙 00-0021
1
式
計

## 別紙明細 (2)
共通仮設費(積上) 共通費別紙明細 | [5 empty] | 32
名 称 | 摘 要 | 数 量 | 単位 | 単 価 | 金 額 | 備 考
情報共有ｼｽﾃﾑ利用 | [5 empty] | 別紙 00-0020
料 |  | 1
式
情報共有ｼｽﾃﾑ利用
料 |  | 6
月
計
一般管理費等(積上) 共通費別紙明細 | [5 empty] | 33
名 称 | 摘 要 | 数 量 | 単位 | 単 価 | 金 額 | 備 考
産業廃棄物処理税 | 産業廃棄物処理税×100/110を計上 |  |  |  |  | 別紙 00-0021
1
式
産業廃棄物処理税 | 産業廃棄物処理税×100/110を計上
1.1
ｔ
計