## 表紙
「週休２日工事」
令和8年度
工事数量総括表
工 事 名 |  |  | 岡山市一宮浄化センター跡地公園トイレほか新築に伴う機械設備工事
工事場所 |  |  | 岡山市北区一宮217番地
工 期 |  |  | 令和 年 月 日から 共通費算定工期： 4.5ヶ月
令和 9 年 1 月 29 日まで 積算時期：令和 8年 5月
工事概要
○機械設備工事
給水設備，排水設備
○建築物概要
〈構 造〉鉄筋コンクリート造平屋建
〈延べ面積〉21.7㎡
○別途工事
建築工事、造園工事、体育施設工事、舗装工事

## 工事内訳
工事費内訳 |  |  |  | 1
名 称 | 数 量 | 単位 | 金 額 | 備 考
直接工事費
機械設備工事
1
式
計
共通費
共通仮設費
1
式
現場管理費
1
式
一般管理費等
（契約保証費を含む） | 1
式
計
工事価格
1
式
消費税等相当額
| 1 |  |  | 消費税率 10 ％
式
工事費
1
式

## 種目
機械設備工事 種目別内訳 |  |  |  | 2
名 称 | 数 量 | 単位 | 金 額 | 備 考
新営屋外工事
1
式
計

## 科目
機械設備工事 科目別内訳 |  |  |  | 3
新営屋外工事
名 称 | 数 量 | 単位 | 金 額 | 備 考
給水設備
1
式
排水設備
1
式
発生材処理
1
式
計

## 中科目1
機械設備工事 中科目別内訳 |  |  |  |  | 4
新営屋外工事
科 目 名 称 | 中 科 目 名 称 | 数 量 | 単位 | 金 額 | 備 考
給水設備 | 給水設備
1
式
計
排水設備 | 排水設備
1
式
計
発生材処理
1
式
計

## 細目別内訳
機械設備工事 細目別内訳 | [5 empty] | 5
新営屋外工事 |  | 給水設備 |  |  | 給水設備
名 称 | 摘 要 | 数 量 | 単位 | 単 価 | 金 額 | 備 考
給水・耐衝撃性 | 地中配管 40A
ﾎﾟﾘ塩ﾋﾞ管(HIVP) |  | 106
ｍ
給水・耐衝撃性 | 地中配管 25A
ﾎﾟﾘ塩ﾋﾞ管(HIVP) |  | 6
ｍ
給水・耐衝撃性 | 地中配管 20A
ﾎﾟﾘ塩ﾋﾞ管(HIVP) |  | 43
ｍ
埋設用仕切弁（弁 | JIS10K 40A
桝内設置用） |  | 1
個
埋設用仕切弁（弁 | JIS10K 20A
桝内設置用） |  | 5
個
弁桝 | 機 械 ﾊﾞｯｸﾎｳ0.45m3 VC-1( 550H)
1
組
弁桝 | 機 械 ﾊﾞｯｸﾎｳ0.45m3 VC-P( 550H)
5
組
ﾌﾚｷｼﾌﾞﾙｼﾞｮｲﾝﾄ | ﾍﾞﾛｰｽﾞ形 20A ×300L
3
個
散水栓 | BOX共
2
組
配管分岐 | 保温無 樹脂管 40A
1
か所
埋設標示 | [5 empty] | 別紙 00-0001
1
式
埋設ｼｰﾄ | [5 empty] | 別紙 00-0002
1
式
弁表示板 | [5 empty] | 別紙 00-0003
1
式
土工事 | [5 empty] | 別紙 00-0004
1
式
舗装撤去復旧工事 | [5 empty] | 別紙 00-0005
1
式
給水装置工事申請
書作成費 |  | 1
式
計
機械設備工事 細目別内訳 | [5 empty] | 6
新営屋外工事 |  | 排水設備 |  |  | 排水設備
名 称 | 摘 要 | 数 量 | 単位 | 単 価 | 金 額 | 備 考
排水・ﾘｻｲｸﾙ硬質 | 地中配管 100A
ﾎﾟﾘ塩化ﾋﾞﾆﾙ三層 |  | 18
管(RS-VU) |  |  | ｍ
排水・硬質ﾎﾟﾘ | 屋内一般 100A
塩化ﾋﾞﾆﾙ管 |  | 2
(VP) |  |  | ｍ
排水・硬質ﾎﾟﾘ | 地中配管 50A
塩化ﾋﾞﾆﾙ管 |  | 3
(VP) |  |  | ｍ
硬質塩化ﾋﾞﾆﾙ製ｲﾝ | 桝径150φ 最大排水管径100φ
ﾊﾞｰﾄ桝 | 90L､45L ～500H | 1
組
硬質塩化ﾋﾞﾆﾙ製ｲﾝ | 桝径150φ 最大排水管径100φ
ﾊﾞｰﾄ桝 | 90L､45L 501～800H | 2
組
硬質塩化ﾋﾞﾆﾙ製ｲﾝ | 桝径150φ 最大排水管径100φ
ﾊﾞｰﾄ桝 | 90Y､45Y､45YS 501～800H | 3
組
塩ビ製桝蓋 SUS | φ150 ﾗｲﾄ
製鎖付き |  | 6
個
ﾎﾟﾘﾌﾟﾛﾋﾟﾚﾝ製ため | 桝径φ300
桝 | 管底 450H 桝底600H | 3
組
ﾎﾟﾘﾌﾟﾛﾋﾟﾚﾝ製ﾄﾗｯﾌ | 桝径φ300
ﾟ桝 | 管底 400H 桝底600H | 1
組
ﾚｼﾞｺﾝ製蓋 | φ300 一般仕様 密閉式
4
個
穴明け補修 | ﾀﾞｲﾔﾓﾝﾄﾞｺｱ穴明け 壁厚100～150mm
| φ150 | 1
か所
土工事 | [5 empty] | 別紙 00-0006
1
式
排水設備等計画確
認申請書作成費 |  | 1
式
（汚水圧送設備）
汚物中継ﾎﾟﾝﾌﾟ槽 | FRP製,水槽容量500L,
ﾕﾆｯﾄ | 水中ﾎﾟﾝﾌﾟ50φ×100L/min×11m×3
φ
×200V×0.75kw×2台
制御用ﾌﾛｰﾄ,制御盤,嵩上,中荷重ﾏﾝﾎ
ｰﾙ他付属品共
搬入費,据付費共
1
組
計装工事 | [5 empty] | 別紙 00-0007
1
式
土工事（ﾎﾟﾝﾌﾟ槽 | [5 empty] | 別紙 00-0008
基礎,ﾏﾝﾎｰﾙｽﾗﾌﾞ共 |  | 1
） |  |  | 式
排水・耐衝撃性 | 地中配管 50A
ﾎﾟﾘ塩ﾋﾞ管(HIVP) |  | 2
ｍ
機械設備工事 細目別内訳 | [5 empty] | 7
新営屋外工事 |  | 排水設備 |  |  | 排水設備
名 称 | 摘 要 | 数 量 | 単位 | 単 価 | 金 額 | 備 考
排水・耐衝撃性 | 地中配管 75A
ﾎﾟﾘ塩ﾋﾞ管(HIVP) |  | 189
ｍ
排水・耐衝撃性 | 屋外架空・暗渠 75A
ﾎﾟﾘ塩ﾋﾞ管(HIVP) |  | 8
ｍ
通気・硬質ﾎﾟﾘ | 地中配管 50A
塩化ﾋﾞﾆﾙ管 |  | 7
(VP) |  |  | ｍ
通気・ｶﾗｰ硬質ﾎﾟﾘ | 屋内一般 100A
塩化ﾋﾞﾆﾙ管 |  | 3
(VP) |  |  | ｍ
通気金物 | 露出用 網付 φ100
1
個
点検桝(圧送管) | [5 empty] | 別紙 00-0009
2か所分 |  | 1
式
埋設ｼｰﾄ | [5 empty] | 別紙 00-0010
1
式
保温工事 | [5 empty] | 別紙 00-0011
1
式
穴明け補修 | ﾀﾞｲﾔﾓﾝﾄﾞｺｱ穴明け 壁厚300mm
| φ125 | 1
か所
土工事 | [5 empty] | 別紙 00-0012
1
式
舗装撤去復旧 | [5 empty] | 別紙 00-0013
1
式
計
機械設備工事 細目別内訳 | [5 empty] | 8
新営屋外工事 |  | 発生材処理
名 称 | 摘 要 | 数 量 | 単位 | 単 価 | 金 額 | 備 考
発生材運搬 | [5 empty] | 別紙 00-0014
1
式
発生材処分 | [5 empty] | 別紙 00-0015
1
式
計

## 別紙明細
機械設備工事 別紙明細 | [5 empty] | 9
新営屋外工事 |  | 給水設備 |  |  | 給水設備
名 称 | 摘 要 | 数 量 | 単位 | 単 価 | 金 額 | 備 考
埋設標示 | [5 empty] | 別紙 00-0001
1
式
地中埋設標 | 鉄 製
9
個
埋設標示柱 | 再生ﾌﾟﾗｽﾁｯｸ製
| 70□×450L | 6
個
計
埋設ｼｰﾄ | [5 empty] | 別紙 00-0002
1
式
埋設標示ｼｰﾄ | 150 ﾀﾞﾌﾞﾙ
155
ｍ
計
弁表示板 | [5 empty] | 別紙 00-0003
1
式
表示札 ｱｸﾘﾙ製 | ﾊﾞﾙﾌﾞ表示札,SUS鎖共
40×100×3t |  | 6
枚
計
土工事 | [5 empty] | 別紙 00-0004
1
式
根切り(機械) | ﾊﾞｯｸﾎｳ 0.13m3
| 排出ｶﾞｽ対策型 油圧式ｸﾛｰﾗ型 | 47.02
ｍ3
山砂
15.71
ｍ3
埋戻し | 機 械 ﾊﾞｯｸﾎｳ 0.13m3
| 排出ｶﾞｽ対策型 油圧式ｸﾛｰﾗ型 | 31.31
ｍ3
土工機械運搬 | 排出ｶﾞｽ対策型 油圧式ｸﾛｰﾗ型0.13m3
(ﾊﾞｯｸﾎｳ) |  | 1
往復
計
機械設備工事 別紙明細 | [5 empty] | 10
新営屋外工事 |  | 給水設備 |  |  | 給水設備
名 称 | 摘 要 | 数 量 | 単位 | 単 価 | 金 額 | 備 考
舗装撤去復旧工事 | [5 empty] | 別紙 00-0005
1
式
舗装・床版ﾀﾞｲﾔﾓﾝ | ｱｽﾌｧﾙﾄ切断 切断深さ ～15㎝
ﾄﾞ切断 |  | 33
ｍ
ｱｽﾌｧﾙﾄ | 機械 集積・積込み共
舗装とりこわし |  | 0.35
ｍ3
ｱｽﾌｧﾙﾄ舗装 | A-5-25 密粒 ｸﾗｯｼｬﾗﾝ
| 500㎡未満 | 7.04
㎡
計
機械設備工事 別紙明細 | [5 empty] | 11
新営屋外工事 |  | 排水設備 |  |  | 排水設備
名 称 | 摘 要 | 数 量 | 単位 | 単 価 | 金 額 | 備 考
土工事 | [5 empty] | 別紙 00-0006
1
式
根切り(機械) | ﾊﾞｯｸﾎｳ 0.13m3
| 排出ｶﾞｽ対策型 油圧式ｸﾛｰﾗ型 | 8.52
ｍ3
山砂
4.13
ｍ3
埋戻し | 機 械 ﾊﾞｯｸﾎｳ 0.13m3
| 排出ｶﾞｽ対策型 油圧式ｸﾛｰﾗ型 | 4.39
ｍ3
計
計装工事 | [5 empty] | 別紙 00-0007
1
式
波付硬質合成 | (30)
樹脂管(FEP) |  | 13
ｍ
厚鋼電線管(G) | (16) 露出(塗装有)
1
ｍ
計
土工事（ﾎﾟﾝﾌﾟ槽 | [5 empty] | 別紙 00-0008
基礎,ﾏﾝﾎｰﾙｽﾗﾌﾞ共 |  | 1
） |  |  | 式
根切り(機械) | ﾊﾞｯｸﾎｳ 0.13m3
| 排出ｶﾞｽ対策型 油圧式ｸﾛｰﾗ型 | 20.56
ｍ3
砂利地業 | 再生ｸﾗｯｼｬﾗﾝ
0.19
ｍ3
ｺﾝｸﾘｰﾄ | 手練り
0.5
ｍ3
鉄筋 | D10
18.82
㎏
型枠 | 一般用
1.68
㎡
床ｺﾝｸﾘｰﾄ直均し | 直均し仕上げ
仕上げ | - | 2.88
㎡
埋戻し | 機 械 ﾊﾞｯｸﾎｳ 0.13m3
| 排出ｶﾞｽ対策型 油圧式ｸﾛｰﾗ型 | 18.67
ｍ3
計
機械設備工事 別紙明細 | [5 empty] | 12
新営屋外工事 |  | 排水設備 |  |  | 排水設備
名 称 | 摘 要 | 数 量 | 単位 | 単 価 | 金 額 | 備 考
点検桝(圧送管) | [5 empty] | 別紙 00-0009
2か所分 |  | 1
式
床下掃除口 | CO 80A
2
個
排水・硬質ﾎﾟﾘ | 地中配管 200A
塩化ﾋﾞﾆﾙ管 |  | 2
(VU) |  |  | ｍ
鋳鉄製防護蓋（塩 | φ200 簡易型 T-8 ﾛｯｸ無し
ビ製桝用）内蓋付 |  | 2
き |  |  | 組
計
埋設ｼｰﾄ | [5 empty] | 別紙 00-0010
1
式
埋設標示ｼｰﾄ | 150 ﾀﾞﾌﾞﾙ
189
ｍ
計
保温工事 | [5 empty] | 別紙 00-0011
1
式
排水管（圧送管） | ﾎﾟﾘｽﾁﾚﾝ
保温 | 屋外露出,浴室 ｽﾃﾝﾚｽ鋼板 | 5
| 75A |  | ｍ
計
土工事 | [5 empty] | 別紙 00-0012
1
式
根切り(機械) | ﾊﾞｯｸﾎｳ 0.13m3
| 排出ｶﾞｽ対策型 油圧式ｸﾛｰﾗ型 | 62.75
ｍ3
山砂
24.65
ｍ3
埋戻し | 機 械 ﾊﾞｯｸﾎｳ 0.13m3
| 排出ｶﾞｽ対策型 油圧式ｸﾛｰﾗ型 | 38.1
ｍ3
計
機械設備工事 別紙明細 | [5 empty] | 13
新営屋外工事 |  | 排水設備 |  |  | 排水設備
名 称 | 摘 要 | 数 量 | 単位 | 単 価 | 金 額 | 備 考
舗装撤去復旧 | [5 empty] | 別紙 00-0013
1
式
舗装・床版ﾀﾞｲﾔﾓﾝ | ｱｽﾌｧﾙﾄ切断 切断深さ ～15㎝
ﾄﾞ切断 |  | 71
ｍ
ｱｽﾌｧﾙﾄ | 機械 集積・積込み共
舗装とりこわし |  | 0.83
ｍ3
ｱｽﾌｧﾙﾄ舗装 | A-5-25 密粒 ｸﾗｯｼｬﾗﾝ
| 500㎡未満 | 16.63
㎡
計
機械設備工事 別紙明細 | [5 empty] | 14
新営屋外工事 |  | 発生材処理
名 称 | 摘 要 | 数 量 | 単位 | 単 価 | 金 額 | 備 考
発生材運搬 | [5 empty] | 別紙 00-0014
1
式
建設発生土運搬 | ﾀﾞﾝﾌﾟﾄﾗｯｸ 4t積級
| ﾊﾞｯｸﾎｳ0.28m3 土砂 DID区間有り | 46.38
| 3.0㎞以下 |  | ｍ3
とりこわし | ﾀﾞﾝﾌﾟﾄﾗｯｸ 4t積級
発生材運搬 | ﾊﾞｯｸﾎｳ0.28m3 ｱｽﾌｧﾙﾄ・ｺﾝｸﾘｰﾄ塊 | 1.19
| DID区間有り 7.0㎞以下 |  | ｍ3
計
発生材処分 | [5 empty] | 別紙 00-0015
1
式
建設発生土処理 | 改良土1～2種
46.38
ｍ3
発生材処分 | ｱｽﾌｧﾙﾄ・ｺﾝｸﾘｰﾄ塊
2.79
ｔ
計

## 細目別内訳 (2)
共通仮設費(積上) 明細 | [5 empty] | 15
名 称 | 摘 要 | 数 量 | 単位 | 単 価 | 金 額 | 備 考
情報共有ｼｽﾃﾑ利用 | [5 empty] | 別紙 00-0016
料 |  | 1
式
計
一般管理費等(積上) 明細 | [5 empty] | 16
名 称 | 摘 要 | 数 量 | 単位 | 単 価 | 金 額 | 備 考
給水装置設計審査 | 40mm以上 100/110を計上
・検査手数料 |  | 1
式
排水設備計画確認 | 大便器3個以上 100/110を計上
及び検査手数料 |  | 1
式
計

## 別紙明細 (2)
共通仮設費(積上) 共通費別紙明細 | [5 empty] | 17
名 称 | 摘 要 | 数 量 | 単位 | 単 価 | 金 額 | 備 考
情報共有ｼｽﾃﾑ利用 | [5 empty] | 別紙 00-0016
料 |  | 1
式
情報共有ｼｽﾃﾑ利用
料 |  | 5
月
計