## 施工代価表
[8 empty] | 施 工 代 価 表 | [10 empty] | 頁 | 0 | - | 0006
切削オーバーレイ | [12 empty] | 施工 第0 -0001号表
ゴム入りアスファルト乳剤PKR | [10 empty] | （ＰＭ９～ＡＭ６） |  |  |  |  | 100 |  | m2 |  |  |  |  | 当り
|  |  | 名 称 ・ 規 格 な ど |  | 数 量 |  | 単 位 |  |  | 単 価 |  | 金 額 |  |  | 備 考
土木一般世話役
人
月単位(×1.02)
特殊作業員
人
月単位(×1.02)
普通作業員
人
月単位(×1.02)
アスファルト混合物（再生）
|  | 再生密粒度改質Ⅱ型アスコン(20) |  | 12.573 |  | ｔ
一層目
瀝青材料
L
一層目
| 路面切削機運転 | [15 empty] | 施工 第0-0002号表
日
| 路面清掃車運転 | [15 empty] | 施工 第0-0003号表
日
| 機-18_アスファルトフィニッシャ運転 | [15 empty] | 施工 第0-0004号表
日
| 機-18_ロードローラ運転 | [15 empty] | 施工 第0-0005号表
日
| 機-18_タイヤローラ運転 | [15 empty] | 施工 第0-0006号表
日
諸雑費
%
| ＊＊＊合計＊＊＊ |  |  | 100 |  | m2
[8 empty] | 施 工 代 価 表 | [10 empty] | 頁 | 0 | - | 0007
切削オーバーレイ | [12 empty] | 施工 第0 -0001号表
ゴム入りアスファルト乳剤PKR | [10 empty] | （ＰＭ９～ＡＭ６） |  |  |  |  | 100 |  | m2 |  |  |  |  | 当り
|  |  | 名 称 ・ 規 格 な ど |  | 数 量 |  | 単 位 |  |  | 単 価 |  | 金 額 |  |  | 備 考
| ＊＊単位当り＊＊ |  |  | 1 |  | m2
|  | 平均切削深さ7cm以下 | [6 empty] | 即日舗設:一層
|  | 車道及び路肩 | [6 empty] | 改質As_再生密粒II型(20)
|  | - | [6 empty] | 夜間割増有
|  | M=0.05 一層目:厚さ(m) | [6 empty] | 瀝青材料(各種)
|  | Q=43 一層目:瀝青材料の散布量(L/100m2) | [6 empty] | 段差すりつけの必要がない場合
[8 empty] | 施 工 代 価 表 | [10 empty] | 頁 | 0 | - | 0008
路面切削機運転 | [12 empty] | 施工 第0 -0002号表
[16 empty] | 1 |  | 日 |  |  |  |  | 当り
|  |  | 名 称 ・ 規 格 な ど |  | 数 量 |  | 単 位 |  |  | 単 価 |  | 金 額 |  |  | 備 考
運転手（特殊）
人
月単位(×1.02)
軽油
|  | パトロール給油 |  |  |  | Ｌ
路面切削機
|  | ホイール式・廃材積込装置付・排3 |  |  |  | 供用日
切削幅2.0m×深さ23cm
諸雑費(まるめ)
|  |  |  | 1 |  | 式
| ＊＊単位当り＊＊ |  |  | 1 |  | 日
|  | ホイール式・廃材積込装置付 2.0m×23cm | [6 empty] | 排出ガス対策型3次基準
[8 empty] | 施 工 代 価 表 | [10 empty] | 頁 | 0 | - | 0009
路面清掃車運転 | [12 empty] | 施工 第0 -0003号表
[16 empty] | 1 |  | 日 |  |  |  |  | 当り
|  |  | 名 称 ・ 規 格 な ど |  | 数 量 |  | 単 位 |  |  | 単 価 |  | 金 額 |  |  | 備 考
運転手（一般）
人
月単位(×1.02)
軽油
|  | パトロール給油 |  |  |  | Ｌ
路面清掃車
|  | ブラシ・四輪式(走)・路面切削工事用 |  |  |  | 供用日
ホッパ容量1.5m3
諸雑費(まるめ)
|  |  |  | 1 |  | 式
| ＊＊単位当り＊＊ |  |  | 1 |  | 日
ブラシ式 四輪式・路面掘削工事用・1.5m3
[8 empty] | 施 工 代 価 表 | [10 empty] | 頁 | 0 | - | 0010
機-18_アスファルトフィニッシャ運転 | [12 empty] | 施工 第0 -0004号表
[16 empty] | 1 |  | 日 |  |  |  |  | 当り
|  |  | 名 称 ・ 規 格 な ど |  | 数 量 |  | 単 位 |  |  | 単 価 |  | 金 額 |  |  | 備 考
運転手（特殊）
人
月単位(×1.02)
軽油
|  | パトロール給油 |  |  |  | Ｌ
アスファルトフィニッシャ
|  | ホイール型・排2014 |  |  |  | 供用日
舗装幅2.3～6.0m
諸雑費(まるめ)
|  |  |  | 1 |  | 式
| ＊＊単位当り＊＊ |  |  | 1 |  | 日
ホイール型2.3～6.0m 排ガス2014年規制
[8 empty] | 施 工 代 価 表 | [10 empty] | 頁 | 0 | - | 0011
機-18_ロードローラ運転 | [12 empty] | 施工 第0 -0005号表
[16 empty] | 1 |  | 日 |  |  |  |  | 当り
|  |  | 名 称 ・ 規 格 な ど |  | 数 量 |  | 単 位 |  |  | 単 価 |  | 金 額 |  |  | 備 考
運転手（特殊）
人
月単位(×1.02)
軽油
|  | パトロール給油 |  |  |  | Ｌ
ロードローラ
|  | マカダム・排2014 |  |  |  | 供用日
運転質量10t締固め幅2.1m
諸雑費(まるめ)
|  |  |  | 1 |  | 式
| ＊＊単位当り＊＊ |  |  | 1 |  | 日
|  | 超低騒音(排出ガス対策型2014年規制) | [6 empty] | マカダムローラ10～12t
[8 empty] | 施 工 代 価 表 | [10 empty] | 頁 | 0 | - | 0012
機-18_タイヤローラ運転 | [12 empty] | 施工 第0 -0006号表
[16 empty] | 1 |  | 日 |  |  |  |  | 当り
|  |  | 名 称 ・ 規 格 な ど |  | 数 量 |  | 単 位 |  |  | 単 価 |  | 金 額 |  |  | 備 考
運転手（特殊）
人
月単位(×1.02)
軽油
|  | パトロール給油 |  |  |  | Ｌ
タイヤローラ
|  | 普通型・排2014 |  |  |  | 供用日
運転質量13～14t
諸雑費(まるめ)
|  |  |  | 1 |  | 式
| ＊＊単位当り＊＊ |  |  | 1 |  | 日
|  | (普通型)質量_13～14t | [6 empty] | 超低騒音(排出ガス対策型2014年規制)

## 施工代価表（施工パッケージ）
[9 empty] | 施 工 代 価 表 | [11 empty] | 頁 | 0 | - | 0013
殻運搬(路面切削) | [14 empty] | 施工 第0 -0007号表
[14 empty] | （ＰＭ９～ＡＭ６） |  |  | 1 |  | m3 | [5 empty] | 当り
機械構成比： |  |  |  | 労務構成比： |  |  | 材料構成比： | [5 empty] | 市場単価構成比： |  |  |  |  | 標準単価：
|  |  | 代 表 機 労 材 規 格 (岡山地区) |  |  | 区分･構成比 |  | 単価(岡山地区) |  |  |  | 代 表 機 労 材 規 格 (東京地区) |  |  |  | 単価(東京地区) |  |  |  | 備 考
| ダンプトラック |  |  |  | K1:機械 |  |  |  |  | 【東京】ダンプトラック
|  | オンロード・ディーゼル | [8 empty] | [オンロード･ディーゼル] 10t積級
|  | 10t積級(タイヤ損耗費及び補修費(良好)含む | [8 empty] | (タイヤ損耗費及び補修費(良好)を含む)
| 運転手（一般） |  |  |  | R1:労務 |  |  |  |  | 【東京】運転手(一般)
月単位(×1.02)
| 軽油 |  |  |  | Z1:材料 |  |  |  |  | 【東京】軽油
|  | パトロール給油 | [8 empty] | パトロール給油
| 積算単価 | [8 empty] | 積算単価
＊＊単位当り＊＊
|  | DID区間有り | [8 empty] | 運搬距離12.5km以下(11.0km超)
-(全ての費用)

## 施工代価表(2)
[9 empty] | 施 工 代 価 表 | [10 empty] | 頁 | 0 | - | 0014
アスファルト切削殻処分費 | [13 empty] | 施工 第0 -0008号表
夜間 | [16 empty] | 1 |  | t |  |  |  |  | 当り
|  |  | 名 称 ・ 規 格 な ど |  |  | 数 量 |  | 単 位 |  |  | 単 価 |  | 金 額 |  |  | 備 考
アスファルト切削殻 処分費
|  | 中間処理（再資源化） |  |  | 1.000 |  | ｔ
ｔ当り
t
| ＊＊単位当り＊＊ |  |  |  | 1 |  | t
|  | アスファルト切削殻 | [7 empty] | 中間処理（再資源化）
ｔ（トン）
[9 empty] | 施 工 代 価 表 | [10 empty] | 頁 | 0 | - | 0015
耐摩耗性区画線設置工（溶融式） | [13 empty] | 施工 第0 -0009号表
区画線 |  |  |  | 白色、実線 W=15cm | [7 empty] | （ＰＭ９～ＡＭ６） |  |  |  |  | 1000 |  | m |  |  |  |  | 当り
|  |  | 名 称 ・ 規 格 な ど |  |  | 数 量 |  | 単 位 |  |  | 単 価 |  | 金 額 |  |  | 備 考
| 区画線設置(溶融式) | [16 empty] | 施工 第0-0010号表
[5 empty] | 1,000 |  | m
トラフィックペイント(JISK5665_3種1号)
|  | 溶融型(粉体状)ガラスビーズ含有量15～18% |  |  | -598.500 |  | kg
白
耐摩耗性塗料(JISK5665_3種1号相当)
|  | 白色、ARライン同等品 |  |  | 598.500 |  | kg
諸雑費(まるめ)
[5 empty] | 1 |  | 式
| ＊＊＊合計＊＊＊ |  |  |  | 1,000 |  | m
| ＊＊単位当り＊＊ |  |  |  | 1 |  | m
[9 empty] | 施 工 代 価 表 | [10 empty] | 頁 | 0 | - | 0016
区画線設置(溶融式) | [13 empty] | 施工 第0 -0010号表
[17 empty] | 1000 |  | m |  |  |  |  | 当り
|  |  | 名 称 ・ 規 格 な ど |  |  | 数 量 |  | 単 位 |  |  | 単 価 |  | 金 額 |  |  | 備 考
夜間_溶融式(手動)【手間のみ】
|  | 実線_15cm |  |  | 1,000.000 |  | m
|  | 時間的制約なし | [12 empty] | 月単位(×1.02)
トラフィックペイント(JISK5665_3種1号)
|  | 溶融型(粉体状)ガラスビーズ含有量15～18% |  |  | 598.500 |  | kg
白
ガラスビーズ(JISR3301_1号)
|  | 粒度0.106～0.850mm |  |  | 26.250 |  | kg
プライマー
|  | トラフィックペイント接着用 |  |  | 26.250 |  | kg
軽油
|  | パトロール給油 |  |  |  |  | L
諸雑費(まるめ)
[5 empty] | 1 |  | 式
| ＊＊＊合計＊＊＊ |  |  |  | 1,000 |  | m
| ＊＊単位当り＊＊ |  |  |  | 1 |  | m
|  | 夜間施工 | [7 empty] | 白色
|  | 実線_15cm | [7 empty] | 塗布厚t=1.5mm
|  | アスファルトに設置の場合 | [7 empty] | 時間的制約なし
|  | - | [7 empty] | -
|  | - | [7 empty] | -(全ての費用)
[9 empty] | 施 工 代 価 表 | [10 empty] | 頁 | 0 | - | 0017
耐摩耗性区画線設置工（溶融式） | [13 empty] | 施工 第0 -0011号表
車線境界線 |  |  |  | 白色、破線 W=15cm | [7 empty] | （ＰＭ９～ＡＭ６） |  |  |  |  | 1000 |  | m |  |  |  |  | 当り
|  |  | 名 称 ・ 規 格 な ど |  |  | 数 量 |  | 単 位 |  |  | 単 価 |  | 金 額 |  |  | 備 考
| 区画線設置(溶融式) | [16 empty] | 施工 第0-0012号表
[5 empty] | 1,000 |  | m
トラフィックペイント(JISK5665_3種1号)
|  | 溶融型(粉体状)ガラスビーズ含有量15～18% |  |  | -598.500 |  | kg
白
耐摩耗性塗料(JISK5665_3種1号相当)
|  | 白色、ARライン同等品 |  |  | 598.500 |  | kg
諸雑費(まるめ)
[5 empty] | 1 |  | 式
| ＊＊＊合計＊＊＊ |  |  |  | 1,000 |  | m
| ＊＊単位当り＊＊ |  |  |  | 1 |  | m
[9 empty] | 施 工 代 価 表 | [10 empty] | 頁 | 0 | - | 0018
区画線設置(溶融式) | [13 empty] | 施工 第0 -0012号表
[17 empty] | 1000 |  | m |  |  |  |  | 当り
|  |  | 名 称 ・ 規 格 な ど |  |  | 数 量 |  | 単 位 |  |  | 単 価 |  | 金 額 |  |  | 備 考
夜間_溶融式(手動)【手間のみ】
|  | 破線_15cm |  |  | 1,000.000 |  | m
|  | 時間的制約なし | [12 empty] | 月単位(×1.02)
トラフィックペイント(JISK5665_3種1号)
|  | 溶融型(粉体状)ガラスビーズ含有量15～18% |  |  | 598.500 |  | kg
白
ガラスビーズ(JISR3301_1号)
|  | 粒度0.106～0.850mm |  |  | 26.250 |  | kg
プライマー
|  | トラフィックペイント接着用 |  |  | 26.250 |  | kg
軽油
|  | パトロール給油 |  |  |  |  | L
諸雑費(まるめ)
[5 empty] | 1 |  | 式
| ＊＊＊合計＊＊＊ |  |  |  | 1,000 |  | m
| ＊＊単位当り＊＊ |  |  |  | 1 |  | m
|  | 夜間施工 | [7 empty] | 白色
|  | 破線_15cm | [7 empty] | 塗布厚t=1.5mm
|  | アスファルトに設置の場合 | [7 empty] | 時間的制約なし
|  | - | [7 empty] | -
|  | - | [7 empty] | -(全ての費用)
[9 empty] | 施 工 代 価 表 | [10 empty] | 頁 | 0 | - | 0019
耐摩耗性区画線設置工（溶融式） | [13 empty] | 施工 第0 -0013号表
ドットライン |  |  |  | 白色、破線 W=15cm | [7 empty] | （ＰＭ９～ＡＭ６） |  |  |  |  | 1000 |  | m |  |  |  |  | 当り
|  |  | 名 称 ・ 規 格 な ど |  |  | 数 量 |  | 単 位 |  |  | 単 価 |  | 金 額 |  |  | 備 考
| 区画線設置(溶融式) | [16 empty] | 施工 第0-0012号表
[5 empty] | 1,000 |  | m
トラフィックペイント(JISK5665_3種1号)
|  | 溶融型(粉体状)ガラスビーズ含有量15～18% |  |  | -598.500 |  | kg
白
耐摩耗性塗料(JISK5665_3種1号相当)
|  | 白色、ARライン同等品 |  |  | 598.500 |  | kg
諸雑費(まるめ)
[5 empty] | 1 |  | 式
| ＊＊＊合計＊＊＊ |  |  |  | 1,000 |  | m
| ＊＊単位当り＊＊ |  |  |  | 1 |  | m
[9 empty] | 施 工 代 価 表 | [10 empty] | 頁 | 0 | - | 0020
耐摩耗性区画線設置工（溶融式） | [13 empty] | 施工 第0 -0014号表
路面文字・マーク |  |  |  | 白色、矢印・記号・文字 W=15cm換算 | [7 empty] | ロス率含む（ＰＭ９～ＡＭ６） |  |  |  |  | 1000 |  | m |  |  |  |  | 当り
|  |  | 名 称 ・ 規 格 な ど |  |  | 数 量 |  | 単 位 |  |  | 単 価 |  | 金 額 |  |  | 備 考
| 区画線設置(溶融式) | [16 empty] | 施工 第0-0015号表
[5 empty] | 1,000 |  | m
トラフィックペイント(JISK5665_3種1号)
|  | 溶融型(粉体状)ガラスビーズ含有量15～18% |  |  | -598.500 |  | kg
白
耐摩耗性塗料(JISK5665_3種1号相当)
|  | 白色、ARライン同等品 |  |  | 598.500 |  | kg
諸雑費(まるめ)
[5 empty] | 1 |  | 式
| ＊＊＊合計＊＊＊ |  |  |  | 1,000 |  | m
| ＊＊単位当り＊＊ |  |  |  | 1 |  | m
[9 empty] | 施 工 代 価 表 | [10 empty] | 頁 | 0 | - | 0021
区画線設置(溶融式) | [13 empty] | 施工 第0 -0015号表
[17 empty] | 1000 |  | m |  |  |  |  | 当り
|  |  | 名 称 ・ 規 格 な ど |  |  | 数 量 |  | 単 位 |  |  | 単 価 |  | 金 額 |  |  | 備 考
夜間_溶融式(手動)【手間のみ】
|  | 矢印・記号・文字_15cm換算 |  |  | 1,000.000 |  | m
|  | 時間的制約なし | [12 empty] | 月単位(×1.02)
トラフィックペイント(JISK5665_3種1号)
|  | 溶融型(粉体状)ガラスビーズ含有量15～18% |  |  | 598.500 |  | kg
白
ガラスビーズ(JISR3301_1号)
|  | 粒度0.106～0.850mm |  |  | 26.250 |  | kg
プライマー
|  | トラフィックペイント接着用 |  |  | 26.250 |  | kg
軽油
|  | パトロール給油 |  |  |  |  | L
諸雑費(まるめ)
[5 empty] | 1 |  | 式
| ＊＊＊合計＊＊＊ |  |  |  | 1,000 |  | m
| ＊＊単位当り＊＊ |  |  |  | 1 |  | m
|  | 夜間施工 | [7 empty] | 白色
|  | 矢印・記号・文字_15cm換算 | [7 empty] | 塗布厚t=1.5mm
|  | アスファルトに設置の場合 | [7 empty] | 時間的制約なし
|  | - | [7 empty] | -
|  | - | [7 empty] | -(全ての費用)
[9 empty] | 施 工 代 価 表 | [10 empty] | 頁 | 0 | - | 0022
区画線設置工（溶融式） | [13 empty] | 施工 第0 -0016号表
規制速度標示 |  |  |  | 黄色、矢印・記号・文字 W=15cm換算 | [7 empty] | ロス率含む（ＰＭ９～ＡＭ６） |  |  |  |  | 1000 |  | m |  |  |  |  | 当り
|  |  | 名 称 ・ 規 格 な ど |  |  | 数 量 |  | 単 位 |  |  | 単 価 |  | 金 額 |  |  | 備 考
| 区画線設置(溶融式) | [16 empty] | 施工 第0-0017号表
[5 empty] | 1,000 |  | m
| ＊＊＊合計＊＊＊ |  |  |  | 1,000 |  | m
| ＊＊単位当り＊＊ |  |  |  | 1 |  | m
[9 empty] | 施 工 代 価 表 | [10 empty] | 頁 | 0 | - | 0023
区画線設置(溶融式) | [13 empty] | 施工 第0 -0017号表
[17 empty] | 1000 |  | m |  |  |  |  | 当り
|  |  | 名 称 ・ 規 格 な ど |  |  | 数 量 |  | 単 位 |  |  | 単 価 |  | 金 額 |  |  | 備 考
夜間_溶融式(手動)【手間のみ】
|  | 矢印・記号・文字_15cm換算 |  |  | 1,000.000 |  | m
|  | 時間的制約なし | [12 empty] | 月単位(×1.02)
路面標示用塗料(JISK5665_3種1号)
|  | 溶融 鉛・クロムフリー |  |  | 598.500 |  | kg
ガラスビーズ含有量15～18% 黄
ガラスビーズ(JISR3301_1号)
|  | 粒度0.106～0.850mm |  |  | 26.250 |  | kg
プライマー
|  | トラフィックペイント接着用 |  |  | 26.250 |  | kg
軽油
|  | パトロール給油 |  |  |  |  | L
諸雑費(まるめ)
[5 empty] | 1 |  | 式
| ＊＊＊合計＊＊＊ |  |  |  | 1,000 |  | m
| ＊＊単位当り＊＊ |  |  |  | 1 |  | m
|  | 夜間施工 | [7 empty] | 黄色（鉛・クロムフリー対応型）
|  | 矢印・記号・文字_15cm換算 | [7 empty] | 塗布厚t=1.5mm
|  | アスファルトに設置の場合 | [7 empty] | 時間的制約なし
|  | - | [7 empty] | -
|  | - | [7 empty] | -(全ての費用)
[9 empty] | 施 工 代 価 表 | [10 empty] | 頁 | 0 | - | 0024
耐摩耗性区画線設置工（溶融式） | [13 empty] | 施工 第0 -0018号表
停止線、横断歩道、ゼブラ |  |  |  | 白色、実線 W=45cm | [7 empty] | （ＰＭ９～ＡＭ６） |  |  |  |  | 1000 |  | m |  |  |  |  | 当り
|  |  | 名 称 ・ 規 格 な ど |  |  | 数 量 |  | 単 位 |  |  | 単 価 |  | 金 額 |  |  | 備 考
| 区画線設置(溶融式) | [16 empty] | 施工 第0-0019号表
[5 empty] | 1,000 |  | m
トラフィックペイント(JISK5665_3種1号)
|  | 溶融型(粉体状)ガラスビーズ含有量15～18% |  |  | -1,785.000 |  | kg
白
耐摩耗性塗料(JISK5665_3種1号相当)
|  | 白色、ARライン同等品 |  |  | 1,785.000 |  | kg
諸雑費(まるめ)
[5 empty] | 1 |  | 式
| ＊＊＊合計＊＊＊ |  |  |  | 1,000 |  | m
| ＊＊単位当り＊＊ |  |  |  | 1 |  | m
[9 empty] | 施 工 代 価 表 | [10 empty] | 頁 | 0 | - | 0025
区画線設置(溶融式) | [13 empty] | 施工 第0 -0019号表
[17 empty] | 1000 |  | m |  |  |  |  | 当り
|  |  | 名 称 ・ 規 格 な ど |  |  | 数 量 |  | 単 位 |  |  | 単 価 |  | 金 額 |  |  | 備 考
夜間_溶融式(手動)【手間のみ】
|  | ゼブラ_45cm |  |  | 1,000.000 |  | m
|  | 時間的制約なし | [12 empty] | 月単位(×1.02)
トラフィックペイント(JISK5665_3種1号)
|  | 溶融型(粉体状)ガラスビーズ含有量15～18% |  |  | 1,785.000 |  | kg
白
ガラスビーズ(JISR3301_1号)
|  | 粒度0.106～0.850mm |  |  | 78.750 |  | kg
プライマー
|  | トラフィックペイント接着用 |  |  | 78.750 |  | kg
軽油
|  | パトロール給油 |  |  |  |  | L
諸雑費(まるめ)
[5 empty] | 1 |  | 式
| ＊＊＊合計＊＊＊ |  |  |  | 1,000 |  | m
| ＊＊単位当り＊＊ |  |  |  | 1 |  | m
|  | 夜間施工 | [7 empty] | 白色
|  | ゼブラ_45cm | [7 empty] | 塗布厚t=1.5mm
|  | アスファルトに設置の場合 | [7 empty] | 時間的制約なし
|  | - | [7 empty] | -
|  | - | [7 empty] | -(全ての費用)
[9 empty] | 施 工 代 価 表 | [10 empty] | 頁 | 0 | - | 0026
交通誘導警備員 | [13 empty] | 施工 第0 -0020号表
[12 empty] | （ＰＭ９～ＡＭ６） |  |  |  |  | 1 |  | 式 |  |  |  |  | 当り
|  |  | 名 称 ・ 規 格 な ど |  |  | 数 量 |  | 単 位 |  |  | 単 価 |  | 金 額 |  |  | 備 考
交通誘導警備員A
人
月単位(×1.02)
交通誘導警備員B
人
月単位(×1.02)
諸雑費(まるめ)
[5 empty] | 1 |  | 式
| ＊＊単位当り＊＊ |  |  |  | 1 |  | 式
|  | A=4 交通誘導警備員Ａ数量（人） | [7 empty] | B=36 交通誘導警備員Ｂ数量（人）
[9 empty] | 施 工 代 価 表 | [10 empty] | 頁 | 0 | - | 0027
建設機械の貨物自動車等による運搬 | [13 empty] | 施工 第0 -0021号表
[17 empty] | 1 |  | 回 |  |  |  |  | 当り
|  |  | 名 称 ・ 規 格 な ど |  |  | 数 量 |  | 単 位 |  |  | 単 価 |  | 金 額 |  |  | 備 考
| 基本運賃料金 | [16 empty] | 施工 第0-0022号表
[5 empty] | 1.000 |  | 式
復路分
[5 empty] | 1.000 |  | 式
| ＊＊単位当り＊＊ |  |  |  | 1 |  | 回
|  | 路面切削機(ホイール式・廃材積込装置付) | [7 empty] | 排ガス対策型3次基準
|  | E=3.5 片道運搬距離(km) | [7 empty] | 往復運搬
|  | - | [7 empty] | -
|  | - | [7 empty] | -
[9 empty] | 施 工 代 価 表 | [10 empty] | 頁 | 0 | - | 0028
基本運賃料金 | [13 empty] | 施工 第0 -0022号表
[17 empty] | 1 |  | 式 |  |  |  |  | 当り
|  |  | 名 称 ・ 規 格 な ど |  |  | 数 量 |  | 単 位 |  |  | 単 価 |  | 金 額 |  |  | 備 考
基本運賃
|  | 20kmまで |  |  | 1.000 |  | 式
| ＊＊単位当り＊＊ |  |  |  | 1 |  | 式
|  | 基本運賃料金 | [7 empty] | F=3.5 片道運搬距離(km)
[9 empty] | 施 工 代 価 表 | [10 empty] | 頁 | 0 | - | 0029
路線測量（横断測量） | [13 empty] | 施工 第0 -0023号表
[12 empty] | （ＰＭ９～ＡＭ６） |  |  |  |  | 1 |  | km |  |  |  |  | 当り
|  |  | 名 称 ・ 規 格 な ど |  |  | 数 量 |  | 単 位 |  |  | 単 価 |  | 金 額 |  |  | 備 考
土木一般世話役
|  | 夜間等割増あり |  |  |  |  | 人
月単位(×1.02) （外業）現地観測・測量
特殊作業員
|  | 夜間等割増あり |  |  |  |  | 人
月単位(×1.02) （外業）現地観測・測量
土木一般世話役
|  | 夜間等割増あり |  |  |  |  | 人
月単位(×1.02) （内業）横断面図作成
特殊作業員
|  | 夜間等割増あり |  |  |  |  | 人
月単位(×1.02) （内業）横断面図作成
レべル
|  | ３級 |  |  |  |  | 日
ライトバン
|  | １５００cc５人乗り |  |  |  |  | 供用日
ガソリン
|  | レギュラー８０オクタン価以上スタンド |  |  |  |  | Ｌ
変化率
諸雑費(まるめ)
[5 empty] | 1 |  | 式
| ＊＊単位当り＊＊ |  |  |  | 1 |  | km
[9 empty] | 施 工 代 価 表 | [10 empty] | 頁 | 0 | - | 0030
設計図書等作成費 | [13 empty] | 施工 第0 -0024号表
[17 empty] | 1 |  | km |  |  |  |  | 当り
|  |  | 名 称 ・ 規 格 な ど |  |  | 数 量 |  | 単 位 |  |  | 単 価 |  | 金 額 |  |  | 備 考
土木一般世話役
人
月単位(×1.02) 縦横設計,設計図,数量計算
特殊作業員
人
月単位(×1.02) 縦横設計,設計図,数量計算
普通作業員
人
月単位(×1.02) 横断設計,設計図,数量計算
諸雑費
%
上記合計額に対する割合
| ＊＊単位当り＊＊ |  |  |  | 1 |  | km
切削オーバーレイ