## 施工代価表（施工パッケージ）
[9 empty] | 施 工 代 価 表 | [11 empty] | 頁 | 0 | - | 0001
掘削 | [14 empty] | 施工 第0 -0001号表
[17 empty] | 1 |  | m3 | [5 empty] | 当り
機械構成比： |  |  |  | 労務構成比： |  |  | 材料構成比： | [5 empty] | 市場単価構成比： |  |  |  |  | 標準単価：
|  |  | 代 表 機 労 材 規 格 (岡山地区) |  |  | 区分･構成比 |  | 単価(岡山地区) |  |  |  | 代 表 機 労 材 規 格 (東京地区) |  |  |  | 単価(東京地区) |  |  |  | 備 考
| バックホウ(クローラ型) |  |  |  | K1:機械 |  |  |  |  | 【東京】バックホウ(クローラ型)
|  | 標準型・排2 | [8 empty] | [標準型･排出ガス対策型(第2次基準)]
|  | 山積0.28/平積0.2m3 | [8 empty] | 山積0.28m3(平積0.2m3)
| 運転手（特殊） |  |  |  | R1:労務 |  |  |  |  | 【東京】運転手(特殊)
月単位(×1.02)
| 軽油 |  |  |  | Z1:材料 |  |  |  |  | 【東京】軽油
|  | パトロール給油 | [8 empty] | パトロール給油
| 積算単価 | [8 empty] | 積算単価
＊＊単位当り＊＊
|  | 土砂 | [8 empty] | 上記以外(小規模)
標準
[9 empty] | 施 工 代 価 表 | [11 empty] | 頁 | 0 | - | 0002
土砂等運搬 | [14 empty] | 施工 第0 -0002号表
[14 empty] | 現場～仮置場 |  |  | 1 |  | m3 | [5 empty] | 当り
機械構成比： |  |  |  | 労務構成比： |  |  | 材料構成比： | [5 empty] | 市場単価構成比： |  |  |  |  | 標準単価：
|  |  | 代 表 機 労 材 規 格 (岡山地区) |  |  | 区分･構成比 |  | 単価(岡山地区) |  |  |  | 代 表 機 労 材 規 格 (東京地区) |  |  |  | 単価(東京地区) |  |  |  | 備 考
| ダンプトラック |  |  |  | K1:機械 |  |  |  |  | 【東京】ダンプトラック
|  | オンロード・ディーゼル | [8 empty] | [オンロード･ディーゼル] 4t積級
|  | 4t積級(タイヤ損耗費及び補修費(良好)含む) | [8 empty] | (タイヤ損耗費及び補修費(良好)を含む)
| 運転手（一般） |  |  |  | R1:労務 |  |  |  |  | 【東京】運転手(一般)
月単位(×1.02)
| 軽油 |  |  |  | Z1:材料 |  |  |  |  | 【東京】軽油
|  | パトロール給油 | [8 empty] | パトロール給油
| 積算単価 | [8 empty] | 積算単価
＊＊単位当り＊＊
|  | 小規模 | [8 empty] | バックホウ山積0.28m3(平積0.2m3)
|  | 土砂(岩塊・玉石混り土含む) | [8 empty] | DID区間有り
距離1.0km以下(0.2km超)
[9 empty] | 施 工 代 価 表 | [11 empty] | 頁 | 0 | - | 0003
積込(ルーズ) | [14 empty] | 施工 第0 -0003号表
[17 empty] | 1 |  | m3 | [5 empty] | 当り
機械構成比： |  |  |  | 労務構成比： |  |  | 材料構成比： | [5 empty] | 市場単価構成比： |  |  |  |  | 標準単価：
|  |  | 代 表 機 労 材 規 格 (岡山地区) |  |  | 区分･構成比 |  | 単価(岡山地区) |  |  |  | 代 表 機 労 材 規 格 (東京地区) |  |  |  | 単価(東京地区) |  |  |  | 備 考
| バックホウ(クローラ型) |  |  |  | K1:機械 |  |  |  |  | 【東京】バックホウ(クローラ型)
|  | 標準型・排2014 | [8 empty] | [標準型･排出ｶﾞｽ対策型(2014年規制)]
|  | 山積0.8/平積0.6m3 | [8 empty] | 山積0.8m3(平積0.6m3)
| 運転手（特殊） |  |  |  | R1:労務 |  |  |  |  | 【東京】運転手(特殊)
月単位(×1.02)
| 軽油 |  |  |  | Z1:材料 |  |  |  |  | 【東京】軽油
|  | パトロール給油 | [8 empty] | パトロール給油
| 積算単価 | [8 empty] | 積算単価
＊＊単位当り＊＊
|  | 土砂 | [8 empty] | 土量50,000m3未満
[9 empty] | 施 工 代 価 表 | [11 empty] | 頁 | 0 | - | 0004
土砂等運搬 | [14 empty] | 施工 第0 -0004号表
[14 empty] | 仮置場～処分場 |  |  | 1 |  | m3 | [5 empty] | 当り
機械構成比： |  |  |  | 労務構成比： |  |  | 材料構成比： | [5 empty] | 市場単価構成比： |  |  |  |  | 標準単価：
|  |  | 代 表 機 労 材 規 格 (岡山地区) |  |  | 区分･構成比 |  | 単価(岡山地区) |  |  |  | 代 表 機 労 材 規 格 (東京地区) |  |  |  | 単価(東京地区) |  |  |  | 備 考
| ダンプトラック |  |  |  | K1:機械 |  |  |  |  | 【東京】ダンプトラック
|  | オンロード・ディーゼル | [8 empty] | [オンロード･ディーゼル] 10t積級
|  | 10t積級(タイヤ損耗費及び補修費(良好)含む | [8 empty] | (タイヤ損耗費及び補修費(良好)を含む)
| 運転手（一般） |  |  |  | R1:労務 |  |  |  |  | 【東京】運転手(一般)
月単位(×1.02)
| 軽油 |  |  |  | Z1:材料 |  |  |  |  | 【東京】軽油
|  | パトロール給油 | [8 empty] | パトロール給油
| 積算単価 | [8 empty] | 積算単価
＊＊単位当り＊＊
|  | 標準 | [8 empty] | バックホウ山積0.8m3(平積0.6m3)
|  | 土砂(岩塊・玉石混り土含む) | [8 empty] | DID区間有り
距離5.0km以下(3.5km超)

## 施工代価表
[8 empty] | 施 工 代 価 表 | [8 empty] | 頁 | 0 | - | 0005
第二種建設発生土処分費 | [11 empty] | 施工 第0 -0005号表
[15 empty] | 1 | m3 |  |  |  |  | 当り
|  |  | 名 称 ・ 規 格 な ど |  | 数 量 |  | 単 位 |  |  | 単 価 | 金 額 |  |  | 備 考
第二種建設発生土 処分費
|  | 残土処理（再資源化施設） |  | 1.000 |  | ｍ３
ｍ３当り
m3
| ＊＊単位当り＊＊ |  |  | 1 |  | m3
|  | 第二種建設発生土 | [6 empty] | 残土処理（再資源化施設）
ｍ３（立方メートル）
[8 empty] | 施 工 代 価 表 | [8 empty] | 頁 | 0 | - | 0006
構造物とりこわし工(鉄筋構造物) | [11 empty] | 施工 第0 -0006号表
[15 empty] | 1 | m3 |  |  |  |  | 当り
|  |  | 名 称 ・ 規 格 な ど |  | 数 量 |  | 単 位 |  |  | 単 価 | 金 額 |  |  | 備 考
夜間_鉄筋構造物【手間のみ】
|  | 機械施工 |  | 1.000 |  | m3
|  | 時間的制約なし | [10 empty] | 月単位(×1.01)
諸雑費(まるめ)
|  |  |  | 1 |  | 式
| ＊＊単位当り＊＊ |  |  | 1 |  | m3
|  | 夜間施工 | [6 empty] | 機械施工
|  | 低騒音・低振動対策 | [6 empty] | 時間的制約なし

## 施工代価表（施工パッケージ）(2)
[9 empty] | 施 工 代 価 表 | [10 empty] | 頁 | 0 | - | 0007
舗装版切断 | [13 empty] | 施工 第0 -0007号表
[16 empty] | 1 |  | m | [5 empty] | 当り
機械構成比： |  |  |  | 労務構成比： |  |  | 材料構成比： | [5 empty] | 市場単価構成比： |  |  |  | 標準単価：
|  |  | 代 表 機 労 材 規 格 (岡山地区) |  |  | 区分･構成比 |  | 単価(岡山地区) |  |  |  | 代 表 機 労 材 規 格 (東京地区) |  |  | 単価(東京地区) |  |  |  | 備 考
| コンクリートカッタ |  |  |  | K1:機械 |  |  |  |  | 【東京】コンクリートカッタ
|  | バキューム式(超低騒音型)・湿式 | [8 empty] | バキューム式(超低騒音型)・湿式
|  | 切削深20cm級ブレード径φ56cm | [8 empty] | 切削深20cm級ブレード径φ56cm
| 特殊作業員 |  |  |  | R1:労務 |  |  |  |  | 【東京】特殊作業員
月単位(×1.02)
| 土木一般世話役 |  |  |  | R2:労務 |  |  |  |  | 【東京】土木一般世話役
月単位(×1.02)
| 普通作業員 |  |  |  | R3:労務 |  |  |  |  | 【東京】普通作業員
月単位(×1.02)
| コンクリートカッタ (ブレード) |  |  |  | Z1:材料 |  |  |  |  | 【東京】コンクリートカッタ(ブレード)
|  | 径18インチ | [8 empty] | 径18インチ
| ガソリン |  |  |  | Z2:材料 |  |  |  |  | 【東京】ガソリン
|  | レギュラー８０オクタン価以上スタンド | [8 empty] | レギュラー スタンド
| 積算単価 | [8 empty] | 積算単価
＊＊単位当り＊＊
|  | アスファルト舗装版 | [8 empty] | アスファルト舗装版厚15cm以下
-(全ての費用)
[9 empty] | 施 工 代 価 表 | [10 empty] | 頁 | 0 | - | 0008
舗装版破砕 | [13 empty] | 施工 第0 -0008号表
[16 empty] | 1 |  | m2 | [5 empty] | 当り
機械構成比： |  |  |  | 労務構成比： |  |  | 材料構成比： | [5 empty] | 市場単価構成比： |  |  |  | 標準単価：
|  |  | 代 表 機 労 材 規 格 (岡山地区) |  |  | 区分･構成比 |  | 単価(岡山地区) |  |  |  | 代 表 機 労 材 規 格 (東京地区) |  |  | 単価(東京地区) |  |  |  | 備 考
| バックホウ用アタッチメント |  |  |  | K1:機械 |  |  |  |  | 【東京】バックホウ用アタッチメント
|  | コンクリート圧砕装置(大割機) | [8 empty] | [コンクリート圧砕装置(大割機)]
|  | 開口幅735～850mm破砕力550～980kN | [8 empty] | 開口幅735～850mm 破砕力550～980kN
| 後方超小旋回バックホウ[ｸﾛｰﾗ型]賃料 |  |  |  | K2:機械 |  |  |  |  | 【東京】バックホウ(クローラ型)
|  | 山積0.45m3 (平積0.35m3) | [8 empty] | [後方超小旋回型] 山積0.45m3
|  | (排対型：～2014、～超低騒音) | [8 empty] | (平積0.35m3)
| 運転手（特殊） |  |  |  | R1:労務 |  |  |  |  | 【東京】運転手(特殊)
月単位(×1.02)
| 普通作業員 |  |  |  | R2:労務 |  |  |  |  | 【東京】普通作業員
月単位(×1.02)
| 土木一般世話役 |  |  |  | R3:労務 |  |  |  |  | 【東京】土木一般世話役
月単位(×1.02)
| 軽油 |  |  |  | Z1:材料 |  |  |  |  | 【東京】軽油
|  | パトロール給油 | [8 empty] | パトロール給油
| 積算単価 | [8 empty] | 積算単価
＊＊単位当り＊＊
|  | アスファルト舗装版 | [8 empty] | 障害無し
|  | 騒音振動対策必要 | [8 empty] | 舗装版厚15cm以下
|  | 積込作業有り | [8 empty] | -(全ての費用)

## 施工代価表(2)
[8 empty] | 施 工 代 価 表 | [8 empty] | 頁 | 0 | - | 0009
標識柱・基礎撤去(路側式)[単柱式・複柱式] | [11 empty] | 施工 第0 -0009号表
[15 empty] | 1 | 基 |  |  |  |  | 当り
|  |  | 名 称 ・ 規 格 な ど |  | 数 量 |  | 単 位 |  |  | 単 価 | 金 額 |  |  | 備 考
道路標識設置工 路側式標識柱・基礎撤去
|  | 単柱式 φ６０．５からφ１０１．６ |  | 1.000 |  | 基
月単位(×1.01)
諸雑費(まるめ)
|  |  |  | 1 |  | 式
| ＊＊単位当り＊＊ |  |  | 1 |  | 基
|  | 単柱式(基礎含む) | [6 empty] | [規]2基以下
夜間作業
[8 empty] | 施 工 代 価 表 | [8 empty] | 頁 | 0 | - | 0010
標識柱撤去(片持式・門型式) | [11 empty] | 施工 第0 -0010号表
[15 empty] | 1 | 基 |  |  |  |  | 当り
|  |  | 名 称 ・ 規 格 な ど |  | 数 量 |  | 単 位 |  |  | 単 価 | 金 額 |  |  | 備 考
道路標識設置工 標識柱撤去
|  | 片持式 ４００㎏以上 |  | 1.000 |  | 基
月単位(×1.01)
諸雑費(まるめ)
|  |  |  | 1 |  | 式
| ＊＊単位当り＊＊ |  |  | 1 |  | 基
|  | 片持式 | [6 empty] | 1基当りの総質量_400kg以上
|  | [規]1基 | [6 empty] | 夜間作業
[8 empty] | 施 工 代 価 表 | [8 empty] | 頁 | 0 | - | 0011
標識基礎撤去(片持式・門型式) | [11 empty] | 施工 第0 -0011号表
[15 empty] | 1 | m3 |  |  |  |  | 当り
|  |  | 名 称 ・ 規 格 な ど |  | 数 量 |  | 単 位 |  |  | 単 価 | 金 額 |  |  | 備 考
道路標識設置工 標識柱基礎撤去
|  | コンクリート基礎 |  | 1.000 |  | m3
月単位(×1.01)
諸雑費(まるめ)
|  |  |  | 1 |  | 式
| ＊＊単位当り＊＊ |  |  | 1 |  | m3
|  | - | [6 empty] | 夜間作業
[8 empty] | 施 工 代 価 表 | [8 empty] | 頁 | 0 | - | 0012
標識板撤去 | [11 empty] | 施工 第0 -0012号表
[15 empty] | 1 | m2 |  |  |  |  | 当り
|  |  | 名 称 ・ 規 格 な ど |  | 数 量 |  | 単 位 |  |  | 単 価 | 金 額 |  |  | 備 考
道路標識設置工 標識板撤去
|  | 案内標識 ２m2未満 |  | 1.000 |  | m2
月単位(×1.01)
諸雑費(まるめ)
|  |  |  | 1 |  | 式
1m2当り
m2
| ＊＊単位当り＊＊ |  |  | 1 |  | m2
|  | 案内標識 | [6 empty] | 1枚当りの面積_2.0m2未満
|  | [規]10m2以上 | [6 empty] | -
夜間作業
[8 empty] | 施 工 代 価 表 | [8 empty] | 頁 | 0 | - | 0013
標識板撤去 | [11 empty] | 施工 第0 -0013号表
[15 empty] | 1 | m2 |  |  |  |  | 当り
|  |  | 名 称 ・ 規 格 な ど |  | 数 量 |  | 単 位 |  |  | 単 価 | 金 額 |  |  | 備 考
道路標識設置工 標識板撤去
|  | 案内標識 ２m2以上 |  | 1.000 |  | m2
月単位(×1.01)
諸雑費(まるめ)
|  |  |  | 1 |  | 式
1m2当り
m2
| ＊＊単位当り＊＊ |  |  | 1 |  | m2
|  | 案内標識 | [6 empty] | 1枚当りの面積_2.0m2以上
|  | [規]10m2以上 | [6 empty] | -
夜間作業
[8 empty] | 施 工 代 価 表 | [8 empty] | 頁 | 0 | - | 0014
標識板撤去(添架式)[取付金具撤去含む] | [11 empty] | 施工 第0 -0014号表
[15 empty] | 1 | 基 |  |  |  |  | 当り
|  |  | 名 称 ・ 規 格 な ど |  | 数 量 |  | 単 位 |  |  | 単 価 | 金 額 |  |  | 備 考
道路標識設置工 標識板撤去
|  | 添架式 照明柱・既設標識柱 |  | 1.000 |  | 基
月単位(×1.01)
諸雑費(まるめ)
|  |  |  | 1 |  | 式
| ＊＊単位当り＊＊ |  |  | 1 |  | 基
|  | 照明柱・既設標識柱 | [6 empty] | -
夜間作業

## 施工代価表（施工パッケージ）(3)
[9 empty] | 施 工 代 価 表 | [11 empty] | 頁 | 0 | - | 0015
現場発生品及び支給品運搬 | [14 empty] | 施工 第0 -0015号表
[14 empty] | 標識板（現場～仮置場） |  |  | 1 |  | t | [5 empty] | 当り
機械構成比： |  |  |  | 労務構成比： |  |  | 材料構成比： | [5 empty] | 市場単価構成比： |  |  |  |  | 標準単価：
|  |  | 代 表 機 労 材 規 格 (岡山地区) |  |  | 区分･構成比 |  | 単価(岡山地区) |  |  |  | 代 表 機 労 材 規 格 (東京地区) |  |  |  | 単価(東京地区) |  |  |  | 備 考
| トラック |  |  |  | K1:機械 |  |  |  |  | 【東京】トラック
|  | クレーン装置付 | [8 empty] | [クレーン装置付]
|  | ベーストラック2t積吊能力2.9t | [8 empty] | ベーストラック2t積 吊能力2.9t
| 運転手（特殊） |  |  |  | R1:労務 |  |  |  |  | 【東京】運転手(特殊)
月単位(×1.02)
| 特殊作業員 |  |  |  | R2:労務 |  |  |  |  | 【東京】特殊作業員
月単位(×1.02)
| 軽油 |  |  |  | Z1:材料 |  |  |  |  | 【東京】軽油
|  | パトロール給油 | [8 empty] | パトロール給油
| 積算単価 | [8 empty] | 積算単価
＊＊単位当り＊＊
|  | クレーン装置付BT2t積2.9t吊 | [8 empty] | DID区間有り
片道運搬距離1.5km以下

## 施工代価表(3)
[9 empty] | 施 工 代 価 表 | [9 empty] | 頁 | 0 | - | 0016
道路照明灯建柱（撤去） | [12 empty] | 施工 第0 -0016号表
高さ：GL8～12ｍ 重量：350㎏以下 | [10 empty] | 撤去（不使用） |  |  |  |  | 10 |  | 基 |  |  |  |  | 当り
|  |  | 名 称 ・ 規 格 な ど |  |  | 数 量 |  | 単 位 |  | 単 価 |  | 金 額 |  |  | 備 考
電工
人
月単位(×1.02)
普通作業員
人
月単位(×1.02)
| トラッククレーン賃料 | [15 empty] | 施工 第0-0017号表
|  | 油圧伸縮ジブ型4.9t吊 |  |  |  |  | 日
深夜割増
諸雑費(まるめ)
[5 empty] | 1 |  | 式
| ＊＊＊合計＊＊＊ |  |  |  | 10 |  | 基
| ＊＊単位当り＊＊ |  |  |  | 1 |  | 基
[9 empty] | 施 工 代 価 表 | [9 empty] | 頁 | 0 | - | 0017
トラッククレーン賃料 | [12 empty] | 施工 第0 -0017号表
油圧伸縮ジブ型4.9t吊 |  |  |  | 深夜割増 | [11 empty] | 1 |  | 日 |  |  |  |  | 当り
|  |  | 名 称 ・ 規 格 な ど |  |  | 数 量 |  | 単 位 |  | 単 価 |  | 金 額 |  |  | 備 考
トラッククレーン賃料
|  | 油圧伸縮ジブ型4.９ｔ吊 |  |  | 1.000 |  | （日）
深夜料金割増
[5 empty] | 6.000 |  | （時間）
諸雑費(まるめ)
[5 empty] | 1 |  | （式）
| ＊＊単位当り＊＊ |  |  |  | 1 |  | 日
[9 empty] | 施 工 代 価 表 | [9 empty] | 頁 | 0 | - | 0018
照明器具撤去 | [12 empty] | 施工 第0 -0018号表
再使用する場合 | [15 empty] | 10 |  | 台 |  |  |  |  | 当り
|  |  | 名 称 ・ 規 格 な ど |  |  | 数 量 |  | 単 位 |  | 単 価 |  | 金 額 |  |  | 備 考
電工
人
月単位(×1.02)
普通作業員
人
月単位(×1.02)
| 高所作業車 | [15 empty] | 施工 第0-0019号表
|  | トラック架装・伸縮ブーム・バスケット型 |  |  |  |  | 時間
作業床高12.0ｍ
諸雑費(まるめ)
[5 empty] | 1 |  | 式
| ＊＊＊合計＊＊＊ |  |  |  | 10 |  | 台
| ＊＊単位当り＊＊ |  |  |  | 1 |  | 台
[9 empty] | 施 工 代 価 表 | [9 empty] | 頁 | 0 | - | 0019
高所作業車 | [12 empty] | 施工 第0 -0019号表
トラック架装・伸縮ブーム・バスケット型 |  |  |  | 作業床高12.0ｍ | [11 empty] | 1 |  | 時間 |  |  |  |  | 当り
|  |  | 名 称 ・ 規 格 な ど |  |  | 数 量 |  | 単 位 |  | 単 価 |  | 金 額 |  |  | 備 考
運転手（特殊）
人
月単位(×1.02)
軽油
|  | パトロール給油 |  |  |  |  | Ｌ
高所作業車
|  | T架装・伸縮ブーム・バスケット型 |  |  |  |  | 時間
|  | 作業床高11.0～12.0m積載荷重200kg定員2名 | [11 empty] | (13欄)
諸雑費(まるめ)
[5 empty] | 1 |  | 式
| ＊＊単位当り＊＊ |  |  |  | 1 |  | 時間

## 施工代価表（施工パッケージ）(4)
[9 empty] | 施 工 代 価 表 | [11 empty] | 頁 | 0 | - | 0020
歩車道境界ブロック撤去 | [14 empty] | 施工 第0 -0020号表
[17 empty] | 1 |  | m | [5 empty] | 当り
機械構成比： |  |  |  | 労務構成比： |  |  | 材料構成比： | [5 empty] | 市場単価構成比： |  |  |  |  | 標準単価：
|  |  | 代 表 機 労 材 規 格 (岡山地区) |  |  | 区分･構成比 |  | 単価(岡山地区) |  |  |  | 代 表 機 労 材 規 格 (東京地区) |  |  |  | 単価(東京地区) |  |  |  | 備 考
| 小型バックホウ賃料 |  |  |  | K1:機械 |  |  |  |  | 【東京】小型バックホウ(クローラ型)
|  | [クローラ型] 超小旋回型 山積0.22m3 | [8 empty] | [超小旋回型]
|  | (排対型：～3次、～低騒音) | [8 empty] | 山積0.22m3(平積0.16m3)
| 普通作業員 |  |  |  | R1:労務 |  |  |  |  | 【東京】普通作業員
月単位(×1.02)
| 土木一般世話役 |  |  |  | R2:労務 |  |  |  |  | 【東京】土木一般世話役
月単位(×1.02)
| 運転手（特殊） |  |  |  | R3:労務 |  |  |  |  | 【東京】運転手(特殊)
月単位(×1.02)
| 軽油 |  |  |  | Z1:材料 |  |  |  |  | 【東京】軽油
|  | パトロール給油 | [8 empty] | パトロール給油
| 積算単価 | [8 empty] | 積算単価
＊＊単位当り＊＊
処分
[9 empty] | 施 工 代 価 表 | [11 empty] | 頁 | 0 | - | 0021
殻運搬 | [14 empty] | 施工 第0 -0021号表
[14 empty] | 無筋Co殻（現場～仮置場） |  |  | 1 |  | m3 | [5 empty] | 当り
機械構成比： |  |  |  | 労務構成比： |  |  | 材料構成比： | [5 empty] | 市場単価構成比： |  |  |  |  | 標準単価：
|  |  | 代 表 機 労 材 規 格 (岡山地区) |  |  | 区分･構成比 |  | 単価(岡山地区) |  |  |  | 代 表 機 労 材 規 格 (東京地区) |  |  |  | 単価(東京地区) |  |  |  | 備 考
| ダンプトラック |  |  |  | K1:機械 |  |  |  |  | 【東京】ダンプトラック
|  | オンロード・ディーゼル | [8 empty] | [オンロード･ディーゼル] 10t積級
|  | 10t積級(タイヤ損耗費及び補修費(良好)含む | [8 empty] | (タイヤ損耗費及び補修費(良好)を含む)
| 運転手（一般） |  |  |  | R1:労務 |  |  |  |  | 【東京】運転手(一般)
月単位(×1.02)
| 軽油 |  |  |  | Z1:材料 |  |  |  |  | 【東京】軽油
|  | パトロール給油 | [8 empty] | パトロール給油
| 積算単価 | [8 empty] | 積算単価
＊＊単位当り＊＊
|  | Co(無筋)構造物とりこわし | [8 empty] | 機械積込
|  | DID区間有り | [8 empty] | 運搬距離1.6km以下
-(全ての費用)
[9 empty] | 施 工 代 価 表 | [11 empty] | 頁 | 0 | - | 0022
殻運搬 | [14 empty] | 施工 第0 -0022号表
[14 empty] | 鉄筋Co殻（現場～仮置場） |  |  | 1 |  | m3 | [5 empty] | 当り
機械構成比： |  |  |  | 労務構成比： |  |  | 材料構成比： | [5 empty] | 市場単価構成比： |  |  |  |  | 標準単価：
|  |  | 代 表 機 労 材 規 格 (岡山地区) |  |  | 区分･構成比 |  | 単価(岡山地区) |  |  |  | 代 表 機 労 材 規 格 (東京地区) |  |  |  | 単価(東京地区) |  |  |  | 備 考
| ダンプトラック |  |  |  | K1:機械 |  |  |  |  | 【東京】ダンプトラック
|  | オンロード・ディーゼル | [8 empty] | [オンロード･ディーゼル] 10t積級
|  | 10t積級(タイヤ損耗費及び補修費(良好)含む | [8 empty] | (タイヤ損耗費及び補修費(良好)を含む)
| 運転手（一般） |  |  |  | R1:労務 |  |  |  |  | 【東京】運転手(一般)
月単位(×1.02)
| 軽油 |  |  |  | Z1:材料 |  |  |  |  | 【東京】軽油
|  | パトロール給油 | [8 empty] | パトロール給油
| 積算単価 | [8 empty] | 積算単価
＊＊単位当り＊＊
|  | Co(鉄筋)構造物とりこわし | [8 empty] | 機械積込
|  | DID区間有り | [8 empty] | 運搬距離1.6km以下
-(全ての費用)
[9 empty] | 施 工 代 価 表 | [11 empty] | 頁 | 0 | - | 0023
殻運搬 | [14 empty] | 施工 第0 -0023号表
[14 empty] | As殻（現場～仮置場） |  |  | 1 |  | m3 | [5 empty] | 当り
機械構成比： |  |  |  | 労務構成比： |  |  | 材料構成比： | [5 empty] | 市場単価構成比： |  |  |  |  | 標準単価：
|  |  | 代 表 機 労 材 規 格 (岡山地区) |  |  | 区分･構成比 |  | 単価(岡山地区) |  |  |  | 代 表 機 労 材 規 格 (東京地区) |  |  |  | 単価(東京地区) |  |  |  | 備 考
| ダンプトラック |  |  |  | K1:機械 |  |  |  |  | 【東京】ダンプトラック
|  | オンロード・ディーゼル | [8 empty] | [オンロード･ディーゼル] 10t積級
|  | 10t積級(タイヤ損耗費及び補修費(良好)含む | [8 empty] | (タイヤ損耗費及び補修費(良好)を含む)
| 運転手（一般） |  |  |  | R1:労務 |  |  |  |  | 【東京】運転手(一般)
月単位(×1.02)
| 軽油 |  |  |  | Z1:材料 |  |  |  |  | 【東京】軽油
|  | パトロール給油 | [8 empty] | パトロール給油
| 積算単価 | [8 empty] | 積算単価
＊＊単位当り＊＊
|  | 舗装版破砕 | [8 empty] | 機械積込(騒対不要,15cm超)又(騒対要)
|  | DID区間有り | [8 empty] | 運搬距離0.5km以下
-(全ての費用)
[9 empty] | 施 工 代 価 表 | [11 empty] | 頁 | 0 | - | 0024
積込(コンクリート殻) | [14 empty] | 施工 第0 -0024号表
[14 empty] | As殻積込含む（準用） |  |  | 1 |  | m3 | [5 empty] | 当り
機械構成比： |  |  |  | 労務構成比： |  |  | 材料構成比： | [5 empty] | 市場単価構成比： |  |  |  |  | 標準単価：
|  |  | 代 表 機 労 材 規 格 (岡山地区) |  |  | 区分･構成比 |  | 単価(岡山地区) |  |  |  | 代 表 機 労 材 規 格 (東京地区) |  |  |  | 単価(東京地区) |  |  |  | 備 考
| バックホウ(クローラ型) |  |  |  | K1:機械 |  |  |  |  | 【東京】バックホウ(クローラ型)
|  | 標準型・排2014 | [8 empty] | [標準型･排出ｶﾞｽ対策型(2014年規制)]
|  | 山積0.8/平積0.6m3 | [8 empty] | 山積0.8m3(平積0.6m3)
| 普通作業員 |  |  |  | R1:労務 |  |  |  |  | 【東京】普通作業員
月単位(×1.02)
| 運転手（特殊） |  |  |  | R2:労務 |  |  |  |  | 【東京】運転手(特殊)
月単位(×1.02)
| 軽油 |  |  |  | Z1:材料 |  |  |  |  | 【東京】軽油
|  | パトロール給油 | [8 empty] | パトロール給油
| 積算単価 | [8 empty] | 積算単価
＊＊単位当り＊＊
-(全ての費用)

## 施工代価表(4)
[9 empty] | 施 工 代 価 表 | [10 empty] | 頁 | 0 | - | 0025
ダンプトラック運搬（10t積級） | [13 empty] | 施工 第0 -0025号表
コンクリート塊 |  |  |  | 運搬距離１２．５㎞ | [7 empty] | 無筋・鉄筋Co殻（仮置場～処分場） |  |  |  |  | 1 |  | m3 |  |  |  |  | 当り
|  |  | 名 称 ・ 規 格 な ど |  |  | 数 量 |  | 単 位 |  |  | 単 価 |  | 金 額 |  |  | 備 考
| ダンプトラック運転 | [16 empty] | 施工 第0-0026号表
|  | 10t積級 |  |  |  |  | 時間
１m3当り
m3
運転経費／運搬土量Ｖｔ
| ＊＊単位当り＊＊ |  |  |  | 1 |  | m3
|  | 10t積級 | [7 empty] | コンクリート塊
|  | バックホウ山積0.8m3(平積0.6m3) | [7 empty] | 路面状況・良好
|  | E=12.5 運搬距離(km) | [7 empty] | DID区間70％以上(β＝5.8)
[9 empty] | 施 工 代 価 表 | [10 empty] | 頁 | 0 | - | 0026
ダンプトラック運転 | [13 empty] | 施工 第0 -0026号表
10t積級 | [16 empty] | 1 |  | 時間 |  |  |  |  | 当り
|  |  | 名 称 ・ 規 格 な ど |  |  | 数 量 |  | 単 位 |  |  | 単 価 |  | 金 額 |  |  | 備 考
運転手（一般）
人
月単位(×1.02)
軽油
|  | パトロール給油 |  |  |  |  | Ｌ
ダンプトラック
|  | オンロード・ディーゼル |  |  |  |  | 時間
10t積級
タイヤ損耗費
|  | ダンプトラック １０ｔ (良) |  |  |  |  | 時間
諸雑費(まるめ)
[5 empty] | 1 |  | 式
| ＊＊単位当り＊＊ |  |  |  | 1 |  | 時間
|  | 10t積級 | [7 empty] | 路面状況・良好
[9 empty] | 施 工 代 価 表 | [10 empty] | 頁 | 0 | - | 0027
ダンプトラック運搬（10t積級） | [13 empty] | 施工 第0 -0027号表
アスファルト塊 |  |  |  | 運搬距離２２．２㎞ | [7 empty] | As殻（仮置場～処分場） |  |  |  |  | 1 |  | m3 |  |  |  |  | 当り
|  |  | 名 称 ・ 規 格 な ど |  |  | 数 量 |  | 単 位 |  |  | 単 価 |  | 金 額 |  |  | 備 考
| ダンプトラック運転 | [16 empty] | 施工 第0-0026号表
|  | 10t積級 |  |  |  |  | 時間
１m3当り
m3
運転経費／運搬土量Ｖｔ
| ＊＊単位当り＊＊ |  |  |  | 1 |  | m3
|  | 10t積級 | [7 empty] | アスファルト塊
|  | バックホウ山積0.8m3(平積0.6m3) | [7 empty] | 路面状況・良好
|  | E=22.2 運搬距離(km) | [7 empty] | 上記以外の場合(β＝4.8)
[9 empty] | 施 工 代 価 表 | [10 empty] | 頁 | 0 | - | 0028
コンクリート塊（無筋）処分費 | [13 empty] | 施工 第0 -0028号表
[17 empty] | 1 |  | t |  |  |  |  | 当り
|  |  | 名 称 ・ 規 格 な ど |  |  | 数 量 |  | 単 位 |  |  | 単 価 |  | 金 額 |  |  | 備 考
コンクリート塊（無筋） 処分費
|  | 中間処理（再資源化） |  |  | 1.000 |  | ｔ
ｔ当り
t
| ＊＊単位当り＊＊ |  |  |  | 1 |  | t
|  | コンクリート塊（無筋） | [7 empty] | 中間処理（再資源化）
ｔ（トン）
[9 empty] | 施 工 代 価 表 | [10 empty] | 頁 | 0 | - | 0029
コンクリート塊（鉄筋）処分費 | [13 empty] | 施工 第0 -0029号表
[17 empty] | 1 |  | t |  |  |  |  | 当り
|  |  | 名 称 ・ 規 格 な ど |  |  | 数 量 |  | 単 位 |  |  | 単 価 |  | 金 額 |  |  | 備 考
コンクリート塊（鉄筋） 処分費
|  | 中間処理（再資源化） |  |  | 1.000 |  | ｔ
ｔ当り
t
| ＊＊単位当り＊＊ |  |  |  | 1 |  | t
|  | コンクリート塊（鉄筋） | [7 empty] | 中間処理（再資源化）
ｔ（トン）
[9 empty] | 施 工 代 価 表 | [10 empty] | 頁 | 0 | - | 0030
アスファルト・コンクリート塊処分費 | [13 empty] | 施工 第0 -0030号表
[17 empty] | 1 |  | t |  |  |  |  | 当り
|  |  | 名 称 ・ 規 格 な ど |  |  | 数 量 |  | 単 位 |  |  | 単 価 |  | 金 額 |  |  | 備 考
アスファルト・コンクリート塊 処分費
|  | 中間処理（再資源化） |  |  | 1.000 |  | ｔ
ｔ当り
t
| ＊＊単位当り＊＊ |  |  |  | 1 |  | t
|  | アスファルト・コンクリート塊 | [7 empty] | 中間処理（再資源化）
ｔ（トン）

## 施工代価表（施工パッケージ）(5)
[9 empty] | 施 工 代 価 表 | [11 empty] | 頁 | 0 | - | 0031
歩車道境界ブロック | [14 empty] | 施工 第0 -0031号表
[14 empty] | BB-1-3 |  |  | 1 |  | m | [5 empty] | 当り
機械構成比： |  |  |  | 労務構成比： |  |  | 材料構成比： | [5 empty] | 市場単価構成比： |  |  |  |  | 標準単価：
|  |  | 代 表 機 労 材 規 格 (岡山地区) |  |  | 区分･構成比 |  | 単価(岡山地区) |  |  |  | 代 表 機 労 材 規 格 (東京地区) |  |  |  | 単価(東京地区) |  |  |  | 備 考
| 小型バックホウ(クローラ型)賃料 |  |  |  | K1:機械 |  |  |  |  | 【東京】小型バックホウ(クローラ型)
|  | [後方超小旋回型･ｸﾚｰﾝ機能付]0.9t吊 | [8 empty] | [後方超小旋回型・クレーン機能付]
|  | 山積0.09m3 (平積0.07m3)排対~3次,超低騒含 | [8 empty] | 山積0.09m3(平積0.07m3) 吊能力0.9t
| バックホウ賃料 |  |  |  | K2:機械 |  |  |  |  | 【東京】バックホウ(クローラ型)
|  | [ｸﾛｰﾗ型]山積0.8m3(平積0.6m3) | [8 empty] | 山積0.8m3(平積0.6m3)
(排対型：～2014、～超低騒音)
| 特殊作業員 |  |  |  | R1:労務 |  |  |  |  | 【東京】特殊作業員
月単位(×1.02)
| 普通作業員 |  |  |  | R2:労務 |  |  |  |  | 【東京】普通作業員
月単位(×1.02)
| 土木一般世話役 |  |  |  | R3:労務 |  |  |  |  | 【東京】土木一般世話役
月単位(×1.02)
| 運転手（特殊） |  |  |  | R4:労務 |  |  |  |  | 【東京】運転手(特殊)
月単位(×1.02)
| 歩車道境界ブロック |  |  |  | Z1:材料 |  |  |  |  | 【東京】歩車道境界ブロック
|  | B型H250×L600(片面R) | [8 empty] | B種(180/205×250×600)
|  | エコ認定製品 | [16 empty] | [円/個]
| 軽油 |  |  |  | Z2:材料 |  |  |  |  | 【東京】軽油
|  | パトロール給油 | [8 empty] | パトロール給油
| クラッシャラン (再生骨材) |  |  |  | Z3:材料 |  |  |  |  | 【東京】再生クラッシャラン
|  | 0~40㎜ (RC-40) | [8 empty] | RC-40
| 積算単価 | [8 empty] | 積算単価
＊＊単位当り＊＊
|  | 設置 | [8 empty] | B種(H250×L600) 片面R
|  | RC-40 | [8 empty] | 均し基礎Co不要
[9 empty] | 施 工 代 価 表 | [11 empty] | 頁 | 0 | - | 0032
モルタル練 | [14 empty] | 施工 第0 -0032号表
[17 empty] | 1 |  | m3 | [5 empty] | 当り
機械構成比： |  |  |  | 労務構成比： |  |  | 材料構成比： | [5 empty] | 市場単価構成比： |  |  |  |  | 標準単価：
|  |  | 代 表 機 労 材 規 格 (岡山地区) |  |  | 区分･構成比 |  | 単価(岡山地区) |  |  |  | 代 表 機 労 材 規 格 (東京地区) |  |  |  | 単価(東京地区) |  |  |  | 備 考
| 普通作業員 |  |  |  | R1:労務 |  |  |  |  | 【東京】普通作業員
月単位(×1.02)
| 土木一般世話役 |  |  |  | R2:労務 |  |  |  |  | 【東京】土木一般世話役
月単位(×1.02)
| 高炉セメント |  |  |  | Z1:材料 |  |  |  |  | 【東京】セメント
|  | Ｂ種，袋物 | [8 empty] | 高炉B 25kg袋入
| コンクリート用砂 |  |  |  | Z2:材料 |  |  |  |  | 【東京】砂
細目(洗い)
| 積算単価 | [8 empty] | 積算単価
＊＊単位当り＊＊
|  | 高炉 | [8 empty] | -(全ての費用)
[9 empty] | 施 工 代 価 表 | [11 empty] | 頁 | 0 | - | 0033
埋戻し | [14 empty] | 施工 第0 -0033号表
[14 empty] | 植栽盛土 |  |  | 1 |  | m3 | [5 empty] | 当り
機械構成比： |  |  |  | 労務構成比： |  |  | 材料構成比： | [5 empty] | 市場単価構成比： |  |  |  |  | 標準単価：
|  |  | 代 表 機 労 材 規 格 (岡山地区) |  |  | 区分･構成比 |  | 単価(岡山地区) |  |  |  | 代 表 機 労 材 規 格 (東京地区) |  |  |  | 単価(東京地区) |  |  |  | 備 考
| バックホウ(クローラ型) |  |  |  | K1:機械 |  |  |  |  | 【東京】バックホウ(クローラ型)
|  | 後方超小旋回型・排2 | [8 empty] | [後方超小旋回型･排対型(第2次基準)]
|  | 山積0.28/平積0.2m3 | [8 empty] | 山積0.28m3(平積0.2m3)
| タンパ及びランマ |  |  |  | K2:機械 |  |  |  |  | 【東京】ランマ
|  | ランマ | [8 empty] | 質量60～80kg
質量60～80kg
| 普通作業員 |  |  |  | R1:労務 |  |  |  |  | 【東京】普通作業員
月単位(×1.02)
| 特殊作業員 |  |  |  | R2:労務 |  |  |  |  | 【東京】特殊作業員
月単位(×1.02)
| 運転手（特殊） |  |  |  | R3:労務 |  |  |  |  | 【東京】運転手(特殊)
月単位(×1.02)
| 軽油 |  |  |  | Z1:材料 |  |  |  |  | 【東京】軽油
|  | パトロール給油 | [8 empty] | パトロール給油
| ガソリン |  |  |  | Z2:材料 |  |  |  |  | 【東京】ガソリン
|  | レギュラー８０オクタン価以上スタンド | [8 empty] | レギュラー スタンド
| 積算単価 | [8 empty] | 積算単価
＊＊単位当り＊＊
|  | 上記以外(小規模) | [8 empty] | 土砂
-(全ての費用)

## 施工代価表(5)
[9 empty] | 施 工 代 価 表 | [9 empty] | 頁 | 0 | - | 0034
張りコンクリート工(防草コンクリート) | [12 empty] | 施工 第0 -0034号表
18-8-20（25）BB |  |  |  | 材料夜間割増含む | [11 empty] | 10 |  | m |  |  |  |  | 当り
|  |  | 名 称 ・ 規 格 な ど |  |  | 数 量 |  | 単 位 |  |  | 単 価 | 金 額 |  |  | 備 考
| 防草コンクリート打設工 | [15 empty] | 施工 第0-0035号表
[5 empty] | 3.500 |  | m2
| 養生工 | [15 empty] | 施工 第0-0037号表
[5 empty] | 3.500 |  | m2
諸雑費(まるめ)
[5 empty] | 1 |  | 式
| ＊＊＊合計＊＊＊ |  |  |  | 10 |  | m
| ＊＊単位当り＊＊ |  |  |  | 1 |  | m
|  | A=3.5 コンクリート打設面積(m2/10m) | [7 empty] | B=0 型枠面積(m2/10m)
|  | 基面整正無 | [7 empty] | クレーン機能付きバックホウ打設
|  | 目地材設置有 | [7 empty] | コンクリート(各種)
|  | H=70 コンクリート厚(mm) | [7 empty] | 一般養生有
[9 empty] | 施 工 代 価 表 | [9 empty] | 頁 | 0 | - | 0035
防草コンクリート打設工 | [12 empty] | 施工 第0 -0035号表
[16 empty] | 100 |  | m2 |  |  |  |  | 当り
|  |  | 名 称 ・ 規 格 な ど |  |  | 数 量 |  | 単 位 |  |  | 単 価 | 金 額 |  |  | 備 考
土木一般世話役
人
月単位(×1.02)
特殊作業員
人
月単位(×1.02)
普通作業員
人
月単位(×1.02)
コンクリート
[5 empty] | 8.470 |  | m3
| 機-28_バックホウ運転(賃料) | [15 empty] | 施工 第0-0036号表
日
諸雑費
%
| ＊＊＊合計＊＊＊ |  |  |  | 100 |  | m2
| ＊＊単位当り＊＊ |  |  |  | 1 |  | m2
|  | クレーン機能付きバックホウ打設 | [7 empty] | 目地材設置有
|  | コンクリート(各種) | [7 empty] | F=70 コンクリート厚(mm)
[9 empty] | 施 工 代 価 表 | [9 empty] | 頁 | 0 | - | 0036
機-28_バックホウ運転(賃料) | [12 empty] | 施工 第0 -0036号表
[16 empty] | 1 |  | 日 |  |  |  |  | 当り
|  |  | 名 称 ・ 規 格 な ど |  |  | 数 量 |  | 単 位 |  |  | 単 価 | 金 額 |  |  | 備 考
運転手（特殊）
人
月単位(×1.02)
軽油
|  | パトロール給油 |  |  |  |  | Ｌ
バックホウ賃料
|  | [ｸﾛｰﾗ型]ｸﾚｰﾝ機能付1.7t吊 山積0.28m3 |  |  |  |  | 供用日
(排対型：～2014、～超低騒音)
諸雑費(まるめ)
[5 empty] | 1 |  | 式
| ＊＊単位当り＊＊ |  |  |  | 1 |  | 日
クレーン付1.7t吊_山積0.28m3
[9 empty] | 施 工 代 価 表 | [9 empty] | 頁 | 0 | - | 0037
養生工 | [12 empty] | 施工 第0 -0037号表
[16 empty] | 100 |  | m2 |  |  |  |  | 当り
|  |  | 名 称 ・ 規 格 な ど |  |  | 数 量 |  | 単 位 |  |  | 単 価 | 金 額 |  |  | 備 考
土木一般世話役
人
月単位(×1.02)
普通作業員
人
月単位(×1.02)
諸雑費
%
| ＊＊＊合計＊＊＊ |  |  |  | 100 |  | m2
| ＊＊単位当り＊＊ |  |  |  | 1 |  | m2
防草コンクリート
[9 empty] | 施 工 代 価 表 | [9 empty] | 頁 | 0 | - | 0038
標識柱・基礎設置(路側式)[単柱式・複柱式] | [12 empty] | 施工 第0 -0038号表
[16 empty] | 1 |  | 基 |  |  |  |  | 当り
|  |  | 名 称 ・ 規 格 な ど |  |  | 数 量 |  | 単 位 |  |  | 単 価 | 金 額 |  |  | 備 考
道路標識設置工 標識柱・基礎設置(路側式)
|  | 単柱式 メッキ＋塗装φ７６．３ |  |  | 1.000 |  | 基
月単位(×1.00)
諸雑費(まるめ)
[5 empty] | 1 |  | 式
| ＊＊単位当り＊＊ |  |  |  | 1 |  | 基
|  | 単柱式 | [7 empty] | 下地亜鉛メッキ+静電粉体塗装(白色)
|  | 柱径φ76.3 | [7 empty] | [規]2基以下
|  | 夜間作業 | [7 empty] | 景観色塗装柱の場合
[9 empty] | 施 工 代 価 表 | [9 empty] | 頁 | 0 | - | 0039
標識柱基礎設置（スパイラル杭基礎工） | [12 empty] | 施工 第0 -0039号表
スパイラル杭：φ150 t=16mm L=5.9m N=4 |  |  |  | 台座フレーム：2600×1500 N=1 | [11 empty] | 1 |  | 箇所 |  |  |  |  | 当り
|  |  | 名 称 ・ 規 格 な ど |  |  | 数 量 |  | 単 位 |  |  | 単 価 | 金 額 |  |  | 備 考
標識柱基礎設置（スパイラル杭基礎工）
|  | スパイラル杭：φ150 t=16mm L=5.9ｍ N=4 |  |  | 1 |  | 箇所
|  | 台座フレーム：2600×1500 N=1 | [11 empty] | 材工共、夜間施工、週休二日補正含む
諸雑費(まるめ)
[5 empty] | 1 |  | 式
| ＊＊単位当り＊＊ |  |  |  | 1 |  | 箇所
[9 empty] | 施 工 代 価 表 | [9 empty] | 頁 | 0 | - | 0040
視線誘導標(土中建込用) | [12 empty] | 施工 第0 -0040号表
[16 empty] | 1 |  | 本 |  |  |  |  | 当り
|  |  | 名 称 ・ 規 格 な ど |  |  | 数 量 |  | 単 位 |  |  | 単 価 | 金 額 |  |  | 備 考
視線誘導標設置工 土中建込用片面反射
|  | φ３００ |  |  | 1.000 |  | 本
月単位(×1.01)
諸雑費(まるめ)
[5 empty] | 1 |  | 式
| ＊＊単位当り＊＊ |  |  |  | 1 |  | 本
|  | 設置 | [7 empty] | -
|  | 片面反射 | [7 empty] | 反射体_径φ300
|  | [規]10本以上30本未満 | [7 empty] | 夜間作業
-
[9 empty] | 施 工 代 価 表 | [9 empty] | 頁 | 0 | - | 0041
視線誘導標(Co建込用)(穿孔含まない) | [12 empty] | 施工 第0 -0041号表
[16 empty] | 1 |  | 本 |  |  |  |  | 当り
|  |  | 名 称 ・ 規 格 な ど |  |  | 数 量 |  | 単 位 |  |  | 単 価 | 金 額 |  |  | 備 考
視線誘導標設置工 コンクリ－ト建込用
|  | (穿孔含まない) |  |  | 1.000 |  | 本
|  | 両面 (反射体径φ１００以下，支柱径φ６０ | [11 empty] | 月単位(×1.01)
諸雑費(まるめ)
[5 empty] | 1 |  | 式
| ＊＊単位当り＊＊ |  |  |  | 1 |  | 本
|  | 設置 | [7 empty] | -
|  | 両面反射 | [7 empty] | 反射体_径φ100以下
|  | 支柱径φ60.5 | [7 empty] | [規]10本以上30本未満
|  | 夜間作業 | [7 empty] | -
[9 empty] | 施 工 代 価 表 | [9 empty] | 頁 | 0 | - | 0042
抵抗板付鋼製杭基礎工 | [12 empty] | 施工 第0 -0042号表
打込または引抜 施工条件Ⅰ |  |  |  | 時間的制約なし 夜間施工 | [11 empty] | 1 |  | 回 |  |  |  |  | 当り
|  |  | 名 称 ・ 規 格 な ど |  |  | 数 量 |  | 単 位 |  |  | 単 価 | 金 額 |  |  | 備 考
抵抗板付鋼製杭基礎工
|  | 打込または引抜 施工条件Ⅰ |  |  | 1 |  | 回
|  | 時間的制約なし 夜間施工 | [11 empty] | 月単位(×1.01)
諸雑費(まるめ)
[5 empty] | 1 |  | 式
| ＊＊単位当り＊＊ |  |  |  | 1 |  | 回
[9 empty] | 施 工 代 価 表 | [9 empty] | 頁 | 0 | - | 0043
根巻コンクリート工 | [12 empty] | 施工 第0 -0043号表
[16 empty] | 10 |  | 基 |  |  |  |  | 当り
|  |  | 名 称 ・ 規 格 な ど |  |  | 数 量 |  | 単 位 |  |  | 単 価 | 金 額 |  |  | 備 考
| 型枠 | [15 empty] | 施工 第0-0044号表
[5 empty] | 7 |  | m2
| コンクリート | [15 empty] | 施工 第0-0045号表
[5 empty] | 1 |  | m3
| 基礎砕石 | [15 empty] | 施工 第0-0046号表
[5 empty] | 6 |  | m2
諸雑費(まるめ)
[5 empty] | 1 |  | 式
| ＊＊＊合計＊＊＊ |  |  |  | 10 |  | 基
| ＊＊単位当り＊＊ |  |  |  | 1 |  | 基

## 施工代価表（施工パッケージ）(6)
[9 empty] | 施 工 代 価 表 | [10 empty] | 頁 | 0 | - | 0044
型枠 | [13 empty] | 施工 第0 -0044号表
[16 empty] | 1 |  | m2 | [5 empty] | 当り
機械構成比： |  |  |  | 労務構成比： |  |  | 材料構成比： | [5 empty] | 市場単価構成比： |  |  |  | 標準単価：
|  |  | 代 表 機 労 材 規 格 (岡山地区) |  |  | 区分･構成比 |  | 単価(岡山地区) |  |  |  | 代 表 機 労 材 規 格 (東京地区) |  |  | 単価(東京地区) |  |  |  | 備 考
| 型わく工 |  |  |  | R1:労務 |  |  |  |  | 【東京】型わく工
月単位(×1.02)
| 普通作業員 |  |  |  | R2:労務 |  |  |  |  | 【東京】普通作業員
月単位(×1.02)
| 土木一般世話役 |  |  |  | R3:労務 |  |  |  |  | 【東京】土木一般世話役
月単位(×1.02)
| 積算単価 | [8 empty] | 積算単価
＊＊単位当り＊＊
|  | 一般型枠 | [8 empty] | 小型構造物
-(全ての費用)
[9 empty] | 施 工 代 価 表 | [10 empty] | 頁 | 0 | - | 0045
コンクリート | [13 empty] | 施工 第0 -0045号表
[16 empty] | 1 |  | m3 | [5 empty] | 当り
機械構成比： |  |  |  | 労務構成比： |  |  | 材料構成比： | [5 empty] | 市場単価構成比： |  |  |  | 標準単価：
|  |  | 代 表 機 労 材 規 格 (岡山地区) |  |  | 区分･構成比 |  | 単価(岡山地区) |  |  |  | 代 表 機 労 材 規 格 (東京地区) |  |  | 単価(東京地区) |  |  |  | 備 考
| バックホウ賃料 |  |  |  | K1:機械 |  |  |  |  | 【東京】バックホウ(クローラ型)
|  | [ｸﾛｰﾗ型]ｸﾚｰﾝ機能付2.9t吊 山積0.8m3 | [8 empty] | [クレーン機能付]山積0.8m3
|  | (排対型：～2014、～超低騒音) | [8 empty] | (平積0.6m3) 吊能力2.9t
| 普通作業員 |  |  |  | R1:労務 |  |  |  |  | 【東京】普通作業員
月単位(×1.02)
| 特殊作業員 |  |  |  | R2:労務 |  |  |  |  | 【東京】特殊作業員
月単位(×1.02)
| 土木一般世話役 |  |  |  | R3:労務 |  |  |  |  | 【東京】土木一般世話役
月単位(×1.02)
| 運転手（特殊） |  |  |  | R4:労務 |  |  |  |  | 【東京】運転手(特殊)
月単位(×1.02)
| 生コンクリート |  |  |  | Z1:材料 |  |  |  |  | 【東京】生コンクリート
|  | 18-8-40BB | [8 empty] | 高炉 24-12-25(20)
|  | 材料夜間割増含む | [8 empty] | W/C 55% | [6 empty] | [円/m3]
| 軽油 |  |  |  | Z2:材料 |  |  |  |  | 【東京】軽油
|  | パトロール給油 | [8 empty] | パトロール給油
| 積算単価 | [8 empty] | 積算単価
＊＊単位当り＊＊
|  | 小型構造物 | [8 empty] | バックホウ(クレーン機能付)打設
|  | コンクリート(各種) | [8 empty] | 一般養生
-(全ての費用)
[9 empty] | 施 工 代 価 表 | [10 empty] | 頁 | 0 | - | 0046
基礎砕石 | [13 empty] | 施工 第0 -0046号表
[16 empty] | 1 |  | m2 | [5 empty] | 当り
機械構成比： |  |  |  | 労務構成比： |  |  | 材料構成比： | [5 empty] | 市場単価構成比： |  |  |  | 標準単価：
|  |  | 代 表 機 労 材 規 格 (岡山地区) |  |  | 区分･構成比 |  | 単価(岡山地区) |  |  |  | 代 表 機 労 材 規 格 (東京地区) |  |  | 単価(東京地区) |  |  |  | 備 考
| バックホウ賃料 |  |  |  | K1:機械 |  |  |  |  | 【東京】バックホウ(クローラ型)
|  | [ｸﾛｰﾗ型]山積0.8m3(平積0.6m3) | [8 empty] | 山積0.8m3(平積0.6m3)
(排対型：～2014、～超低騒音)
| 普通作業員 |  |  |  | R1:労務 |  |  |  |  | 【東京】普通作業員
月単位(×1.02)
| 特殊作業員 |  |  |  | R2:労務 |  |  |  |  | 【東京】特殊作業員
月単位(×1.02)
| 運転手（特殊） |  |  |  | R3:労務 |  |  |  |  | 【東京】運転手(特殊)
月単位(×1.02)
| 土木一般世話役 |  |  |  | R4:労務 |  |  |  |  | 【東京】土木一般世話役
月単位(×1.02)
| クラッシャラン (再生骨材) |  |  |  | Z1:材料 |  |  |  |  | 【東京】再生クラッシャラン
|  | 0~40㎜ (RC-40) | [8 empty] | RC-40
| 軽油 |  |  |  | Z2:材料 |  |  |  |  | 【東京】軽油
|  | パトロール給油 | [8 empty] | パトロール給油
| 積算単価 | [8 empty] | 積算単価
＊＊単位当り＊＊
|  | 砕石の厚さ7.5cmを超え12.5cm以下 | [8 empty] | RC-40
-(全ての費用)

## 施工代価表(6)
[9 empty] | 施 工 代 価 表 | [9 empty] | 頁 | 0 | - | 0047
道路照明灯建柱 | [12 empty] | 施工 第0 -0047号表
高さ：GL8～12ｍ 重量：350㎏以下 | [15 empty] | 10 |  | 基 |  |  |  |  | 当り
|  |  | 名 称 ・ 規 格 な ど |  |  | 数 量 |  | 単 位 |  |  | 単 価 | 金 額 |  |  | 備 考
電工
人
月単位(×1.02)
普通作業員
人
月単位(×1.02)
| トラッククレーン賃料 | [15 empty] | 施工 第0-0048号表
|  | 油圧伸縮ジブ型4.9t吊 |  |  |  |  | 日
深夜割増有
諸雑費(まるめ)
[5 empty] | 1 |  | 式
| ＊＊＊合計＊＊＊ |  |  |  | 10 |  | 基
| ＊＊単位当り＊＊ |  |  |  | 1 |  | 基
[9 empty] | 施 工 代 価 表 | [9 empty] | 頁 | 0 | - | 0048
トラッククレーン賃料 | [12 empty] | 施工 第0 -0048号表
油圧伸縮ジブ型4.9t吊 |  |  |  | 深夜割増有 | [11 empty] | 1 |  | 日 |  |  |  |  | 当り
|  |  | 名 称 ・ 規 格 な ど |  |  | 数 量 |  | 単 位 |  |  | 単 価 | 金 額 |  |  | 備 考
トラッククレーン賃料
|  | 油圧伸縮ジブ型4.９ｔ吊 |  |  | 1.000 |  | （日）
深夜料金割増
[5 empty] | 6.000 |  | （時間）
諸雑費(まるめ)
[5 empty] | 1 |  | （式）
| ＊＊単位当り＊＊ |  |  |  | 1 |  | 日
[9 empty] | 施 工 代 価 表 | [9 empty] | 頁 | 0 | - | 0049
照明器具取付 | [12 empty] | 施工 第0 -0049号表
[16 empty] | 10 |  | 台 |  |  |  |  | 当り
|  |  | 名 称 ・ 規 格 な ど |  |  | 数 量 |  | 単 位 |  |  | 単 価 | 金 額 |  |  | 備 考
専用ケーブル
[5 empty] | 10.000 |  | 本
電工
人
月単位(×1.02)
普通作業員
人
月単位(×1.02)
| 高所作業車 | [15 empty] | 施工 第0-0019号表
|  | トラック架装・伸縮ブーム・バスケット型 |  |  |  |  | 時間
作業床高12.0ｍ
諸雑費(まるめ)
[5 empty] | 1 |  | 式
| ＊＊＊合計＊＊＊ |  |  |  | 10 |  | 台
| ＊＊単位当り＊＊ |  |  |  | 1 |  | 台
[9 empty] | 施 工 代 価 表 | [9 empty] | 頁 | 0 | - | 0050
交通誘導警備員 | [12 empty] | 施工 第0 -0050号表
[16 empty] | 1 |  | 式 |  |  |  |  | 当り
|  |  | 名 称 ・ 規 格 な ど |  |  | 数 量 |  | 単 位 |  |  | 単 価 | 金 額 |  |  | 備 考
交通誘導警備員B
人
月単位(×1.02)
諸雑費(まるめ)
[5 empty] | 1 |  | 式
| ＊＊単位当り＊＊ |  |  |  | 1 |  | 式
|  | A=0 交通誘導警備員Ａ数量（人） | [7 empty] | B=102 交通誘導警備員Ｂ数量（人）

## 施工代価表（施工パッケージ）(7)
[9 empty] | 施 工 代 価 表 | [10 empty] | 頁 | 0 | - | 0051
下層路盤(歩道部) | [13 empty] | 施工 第0 -0051号表
1層施工 | [15 empty] | 1 |  | m2 | [5 empty] | 当り
機械構成比： |  |  |  | 労務構成比： |  |  | 材料構成比： | [5 empty] | 市場単価構成比： |  |  |  | 標準単価：
|  |  | 代 表 機 労 材 規 格 (岡山地区) |  |  | 区分･構成比 |  | 単価(岡山地区) |  |  |  | 代 表 機 労 材 規 格 (東京地区) |  |  | 単価(東京地区) |  |  |  | 備 考
| 小型バックホウ(クローラ型) |  |  |  | K1:機械 |  |  |  |  | 【東京】小型バックホウ（クローラ型）
|  | 後方超小旋回型・超低騒音型・排3 | [8 empty] | [後方超小旋回型・超低騒音型・排対(3次)]
|  | 山積0.09/平積0.07m3 | [8 empty] | 山積0.09m3(平積0.07m3)
| 振動ローラ賃料 搭乗式 |  |  |  | K2:機械 |  |  |  |  | 【東京】振動ローラ(舗装用)
|  | コンバインド型 3～4ｔ | [8 empty] | [搭乗･コンバインド式] 質量3～4t
(排対型：～3次、～超低騒音)
| 運転手（特殊） |  |  |  | R1:労務 |  |  |  |  | 【東京】運転手(特殊)
月単位(×1.02)
| 特殊作業員 |  |  |  | R2:労務 |  |  |  |  | 【東京】特殊作業員
月単位(×1.02)
| 普通作業員 |  |  |  | R3:労務 |  |  |  |  | 【東京】普通作業員
月単位(×1.02)
| 土木一般世話役 |  |  |  | R4:労務 |  |  |  |  | 【東京】土木一般世話役
月単位(×1.02)
| クラッシャラン (再生骨材) |  |  |  | Z1:材料 |  |  |  |  | 【東京】再生クラッシャラン
|  | 0~30㎜ (RC-30) | [8 empty] | RC-40
| 軽油 |  |  |  | Z2:材料 |  |  |  |  | 【東京】軽油
|  | パトロール給油 | [8 empty] | パトロール給油
| 積算単価 | [8 empty] | 積算単価
＊＊単位当り＊＊
|  | A=100 全仕上り厚(mm) | [8 empty] | RC-30
-(全ての費用)
[9 empty] | 施 工 代 価 表 | [10 empty] | 頁 | 0 | - | 0052
上層路盤(歩道部) | [13 empty] | 施工 第0 -0052号表
1層施工 | [15 empty] | 1 |  | m2 | [5 empty] | 当り
機械構成比： |  |  |  | 労務構成比： |  |  | 材料構成比： | [5 empty] | 市場単価構成比： |  |  |  | 標準単価：
|  |  | 代 表 機 労 材 規 格 (岡山地区) |  |  | 区分･構成比 |  | 単価(岡山地区) |  |  |  | 代 表 機 労 材 規 格 (東京地区) |  |  | 単価(東京地区) |  |  |  | 備 考
| 小型バックホウ(クローラ型) |  |  |  | K1:機械 |  |  |  |  | 【東京】小型バックホウ（クローラ型）
|  | 後方超小旋回型・超低騒音型・排3 | [8 empty] | [後方超小旋回型・超低騒音型・排対(3次)]
|  | 山積0.09/平積0.07m3 | [8 empty] | 山積0.09m3(平積0.07m3)
| 振動ローラ賃料 搭乗式 |  |  |  | K2:機械 |  |  |  |  | 【東京】振動ローラ(舗装用)
|  | コンバインド型 3～4ｔ | [8 empty] | [搭乗･コンバインド式] 質量3～4t
(排対型：～3次、～超低騒音)
| 運転手（特殊） |  |  |  | R1:労務 |  |  |  |  | 【東京】運転手(特殊)
月単位(×1.02)
| 特殊作業員 |  |  |  | R2:労務 |  |  |  |  | 【東京】特殊作業員
月単位(×1.02)
| 普通作業員 |  |  |  | R3:労務 |  |  |  |  | 【東京】普通作業員
月単位(×1.02)
| 土木一般世話役 |  |  |  | R4:労務 |  |  |  |  | 【東京】土木一般世話役
月単位(×1.02)
| 水硬性粒度調整スラグ (ＨＭＳ) |  |  |  | Z1:材料 |  |  |  |  | 【東京】再生粒度調整砕石
RM-30
| 軽油 |  |  |  | Z2:材料 |  |  |  |  | 【東京】軽油
|  | パトロール給油 | [8 empty] | パトロール給油
| 積算単価 | [8 empty] | 積算単価
＊＊単位当り＊＊
|  | A=100 全仕上り厚(mm) | [8 empty] | 路盤材(各種)
-(全ての費用)
[9 empty] | 施 工 代 価 表 | [10 empty] | 頁 | 0 | - | 0053
基層(車道・路肩部) | [13 empty] | 施工 第0 -0053号表
[16 empty] | 1 |  | m2 | [5 empty] | 当り
機械構成比： |  |  |  | 労務構成比： |  |  | 材料構成比： | [5 empty] | 市場単価構成比： |  |  |  | 標準単価：
|  |  | 代 表 機 労 材 規 格 (岡山地区) |  |  | 区分･構成比 |  | 単価(岡山地区) |  |  |  | 代 表 機 労 材 規 格 (東京地区) |  |  | 単価(東京地区) |  |  |  | 備 考
| アスファルトフィニッシャ賃料 |  |  |  | K1:機械 |  |  |  |  | 【東京】アスファルトフィニッシャ
|  | ホイール型 舗装幅1.4～3.0m | [8 empty] | [ホイール型]舗装幅1.4～3.0m
(排対型：～2014、～低騒音)
| 振動ローラ賃料 搭乗式 |  |  |  | K2:機械 |  |  |  |  | 【東京】振動ローラ(舗装用)
|  | コンバインド型 3～4ｔ | [8 empty] | [搭乗･コンバインド式] 質量3～4t
(排対型：～3次、～超低騒音)
| タイヤローラ賃料 |  |  |  | K3:機械 |  |  |  |  | 【東京】タイヤローラ
|  | ３～４ｔ | [8 empty] | 質量3～4t
(排対型：～3次、～超低騒音)
| 普通作業員 |  |  |  | R1:労務 |  |  |  |  | 【東京】普通作業員
月単位(×1.02)
| 運転手（特殊） |  |  |  | R2:労務 |  |  |  |  | 【東京】運転手(特殊)
月単位(×1.02)
| 特殊作業員 |  |  |  | R3:労務 |  |  |  |  | 【東京】特殊作業員
月単位(×1.02)
| 土木一般世話役 |  |  |  | R4:労務 |  |  |  |  | 【東京】土木一般世話役
月単位(×1.02)
| 再生アスファルトコンクリート |  |  |  | Z1:材料 |  |  |  |  | 【東京】再生アスファルト混合物
|  | 粗粒度アスコン (20㎜) | [8 empty] | 再生粗粒度AS混合物(20)
| 乳剤 |  |  |  | Z2:材料 |  |  |  |  | 【東京】アスファルト乳剤
|  | プライムコート（ＰＫ３） | [8 empty] | PK-3
プライムコート用
| 軽油 |  |  |  | Z3:材料 |  |  |  |  | 【東京】軽油
|  | パトロール給油 | [8 empty] | パトロール給油
| 積算単価 | [8 empty] | 積算単価
＊＊単位当り＊＊
[9 empty] | 施 工 代 価 表 | [10 empty] | 頁 | 0 | - | 0054
基層(車道・路肩部) | [13 empty] | 施工 第0 -0053号表
[16 empty] | 1 |  | m2 | [5 empty] | 当り
機械構成比： |  |  |  | 労務構成比： |  |  | 材料構成比： | [5 empty] | 市場単価構成比： |  |  |  | 標準単価：
|  |  | 代 表 機 労 材 規 格 (岡山地区) |  |  | 区分･構成比 |  | 単価(岡山地区) |  |  |  | 代 表 機 労 材 規 格 (東京地区) |  |  | 単価(東京地区) |  |  |  | 備 考
|  | 平均幅員1.4m以上3.0m以下 | [8 empty] | B=50 1層当り平均仕上り厚(mm)
|  | 再生粗粒度アスコン(20) | [8 empty] | PK-3
|  | - | [8 empty] | 夜間割増有
-(全ての費用)
[9 empty] | 施 工 代 価 表 | [10 empty] | 頁 | 0 | - | 0055
中間層(車道・路肩部) | [13 empty] | 施工 第0 -0054号表
[16 empty] | 1 |  | m2 | [5 empty] | 当り
機械構成比： |  |  |  | 労務構成比： |  |  | 材料構成比： | [5 empty] | 市場単価構成比： |  |  |  | 標準単価：
|  |  | 代 表 機 労 材 規 格 (岡山地区) |  |  | 区分･構成比 |  | 単価(岡山地区) |  |  |  | 代 表 機 労 材 規 格 (東京地区) |  |  | 単価(東京地区) |  |  |  | 備 考
| アスファルトフィニッシャ賃料 |  |  |  | K1:機械 |  |  |  |  | 【東京】アスファルトフィニッシャ
|  | ホイール型 舗装幅1.4～3.0m | [8 empty] | [ホイール型]舗装幅1.4～3.0m
(排対型：～2014、～低騒音)
| 振動ローラ賃料 搭乗式 |  |  |  | K2:機械 |  |  |  |  | 【東京】振動ローラ(舗装用)
|  | コンバインド型 3～4ｔ | [8 empty] | [搭乗･コンバインド式] 質量3～4t
(排対型：～3次、～超低騒音)
| タイヤローラ賃料 |  |  |  | K3:機械 |  |  |  |  | 【東京】タイヤローラ
|  | ３～４ｔ | [8 empty] | 質量3～4t
(排対型：～3次、～超低騒音)
| 普通作業員 |  |  |  | R1:労務 |  |  |  |  | 【東京】普通作業員
月単位(×1.02)
| 運転手（特殊） |  |  |  | R2:労務 |  |  |  |  | 【東京】運転手(特殊)
月単位(×1.02)
| 特殊作業員 |  |  |  | R3:労務 |  |  |  |  | 【東京】特殊作業員
月単位(×1.02)
| 土木一般世話役 |  |  |  | R4:労務 |  |  |  |  | 【東京】土木一般世話役
月単位(×1.02)
| 再生アスファルトコンクリート |  |  |  | Z1:材料 |  |  |  |  | 【東京】再生アスファルト混合物
|  | 粗粒度アスコン (20㎜) | [8 empty] | 再生粗粒度AS混合物(20)
| 乳剤 |  |  |  | Z2:材料 |  |  |  |  | 【東京】アスファルト乳剤
|  | タックコート（ＰＫ４） | [8 empty] | PK-4
タックコート用
| 軽油 |  |  |  | Z3:材料 |  |  |  |  | 【東京】軽油
|  | パトロール給油 | [8 empty] | パトロール給油
| 積算単価 | [8 empty] | 積算単価
＊＊単位当り＊＊
[9 empty] | 施 工 代 価 表 | [10 empty] | 頁 | 0 | - | 0056
中間層(車道・路肩部) | [13 empty] | 施工 第0 -0054号表
[16 empty] | 1 |  | m2 | [5 empty] | 当り
機械構成比： |  |  |  | 労務構成比： |  |  | 材料構成比： | [5 empty] | 市場単価構成比： |  |  |  | 標準単価：
|  |  | 代 表 機 労 材 規 格 (岡山地区) |  |  | 区分･構成比 |  | 単価(岡山地区) |  |  |  | 代 表 機 労 材 規 格 (東京地区) |  |  | 単価(東京地区) |  |  |  | 備 考
|  | 平均幅員1.4m以上3.0m以下 | [8 empty] | B=50 1層当り平均仕上り厚(mm)
|  | 再生粗粒度アスコン(20) | [8 empty] | PK-4
|  | - | [8 empty] | 夜間割増有
-(全ての費用)
[9 empty] | 施 工 代 価 表 | [10 empty] | 頁 | 0 | - | 0057
排水性舗装・表層(車道・路肩部) | [13 empty] | 施工 第0 -0055号表
[16 empty] | 1 |  | m2 | [5 empty] | 当り
機械構成比： |  |  |  | 労務構成比： |  |  | 材料構成比： | [5 empty] | 市場単価構成比： |  |  |  | 標準単価：
|  |  | 代 表 機 労 材 規 格 (岡山地区) |  |  | 区分･構成比 |  | 単価(岡山地区) |  |  |  | 代 表 機 労 材 規 格 (東京地区) |  |  | 単価(東京地区) |  |  |  | 備 考
| アスファルトフィニッシャ賃料 |  |  |  | K1:機械 |  |  |  |  | 【東京】アスファルトフィニッシャ
|  | ホイール型 舗装幅2.3～6.0m | [8 empty] | [ホイール型]舗装幅2.3～6.0m
(排対型：～2014、～超低騒音)
| タイヤローラ賃料 |  |  |  | K2:機械 |  |  |  |  | 【東京】タイヤローラ
|  | ８～２０ｔ | [8 empty] | 質量8～20t
(排対型：～3次、～超低騒音)
| ロードローラ賃料 |  |  |  | K3:機械 |  |  |  |  | 【東京】ロードローラ[マカダム]
|  | マカダム１０～１２ｔ | [8 empty] | 質量10t
(排対型：～2014、～超低騒音)
| 普通作業員 |  |  |  | R1:労務 |  |  |  |  | 【東京】普通作業員
月単位(×1.02)
| 運転手（特殊） |  |  |  | R2:労務 |  |  |  |  | 【東京】運転手(特殊)
月単位(×1.02)
| 特殊作業員 |  |  |  | R3:労務 |  |  |  |  | 【東京】特殊作業員
月単位(×1.02)
| 土木一般世話役 |  |  |  | R4:労務 |  |  |  |  | 【東京】土木一般世話役
月単位(×1.02)
| アスファルト合材ポーラスアスコン |  |  |  | Z1:材料 |  |  |  |  | 【東京】アスファルト混合物
|  | １３㎜ | [8 empty] | ポーラスアスファルト混合物(13)
[円/t]
| ゴム入りアスファルト乳剤 |  |  |  | Z2:材料 |  |  |  |  | 【東京】アスファルト乳剤
|  | PKR | [8 empty] | PKR
ゴム入り
| 軽油 |  |  |  | Z3:材料 |  |  |  |  | 【東京】軽油
|  | パトロール給油 | [8 empty] | パトロール給油
| 積算単価 | [8 empty] | 積算単価
＊＊単位当り＊＊
[9 empty] | 施 工 代 価 表 | [10 empty] | 頁 | 0 | - | 0058
排水性舗装・表層(車道・路肩部) | [13 empty] | 施工 第0 -0055号表
[16 empty] | 1 |  | m2 | [5 empty] | 当り
機械構成比： |  |  |  | 労務構成比： |  |  | 材料構成比： | [5 empty] | 市場単価構成比： |  |  |  | 標準単価：
|  |  | 代 表 機 労 材 規 格 (岡山地区) |  |  | 区分･構成比 |  | 単価(岡山地区) |  |  |  | 代 表 機 労 材 規 格 (東京地区) |  |  | 単価(東京地区) |  |  |  | 備 考
|  | 平均施工幅員2.4m以上 | [8 empty] | B=50 1層当り平均仕上り厚(mm)
|  | 導水パイプの設置無し | [8 empty] | ポーラスアスコン(13)
|  | タックコート PKR(ゴム入り) | [8 empty] | -
夜間割増有

## 施工代価表(7)
[9 empty] | 施 工 代 価 表 | [9 empty] | 頁 | 0 | - | 0059
高木伐採 | [12 empty] | 施工 第0 -0056号表
幹周C30cm以上60cm未満 |  |  |  | 樹高８m程度 | [11 empty] | 1 |  | 本 |  |  |  |  | 当り
|  |  | 名 称 ・ 規 格 な ど |  |  | 数 量 |  | 単 位 |  |  | 単 価 | 金 額 |  |  | 備 考
高木伐採
|  | 幹周C30cm以上60cm未満 |  |  | 1 |  | 本
|  | 樹高８m程度 | [11 empty] | 夜間施工、週休二日補正含む
諸雑費(まるめ)
[5 empty] | 1 |  | 式
| ＊＊単位当り＊＊ |  |  |  | 1 |  | 本
[9 empty] | 施 工 代 価 表 | [9 empty] | 頁 | 0 | - | 0060
高木伐採 | [12 empty] | 施工 第0 -0057号表
幹周C60cm以上90cm未満 |  |  |  | 樹高８m程度 | [11 empty] | 1 |  | 本 |  |  |  |  | 当り
|  |  | 名 称 ・ 規 格 な ど |  |  | 数 量 |  | 単 位 |  |  | 単 価 | 金 額 |  |  | 備 考
高木伐採
|  | 幹周C60cm以上90cm未満 |  |  | 1 |  | 本
|  | 樹高８m程度 | [11 empty] | 夜間施工、週休二日補正含む
諸雑費(まるめ)
[5 empty] | 1 |  | 式
| ＊＊単位当り＊＊ |  |  |  | 1 |  | 本
[9 empty] | 施 工 代 価 表 | [9 empty] | 頁 | 0 | - | 0061
高木伐根 | [12 empty] | 施工 第0 -0058号表
幹周C30cm以上60cm未満 | [15 empty] | 1 |  | 本 |  |  |  |  | 当り
|  |  | 名 称 ・ 規 格 な ど |  |  | 数 量 |  | 単 位 |  |  | 単 価 | 金 額 |  |  | 備 考
高木伐根
|  | 幹周C30cm以上60cm未満 |  |  | 1 |  | 本
夜間施工、週休二日補正含む
諸雑費(まるめ)
[5 empty] | 1 |  | 式
| ＊＊単位当り＊＊ |  |  |  | 1 |  | 本
[9 empty] | 施 工 代 価 表 | [9 empty] | 頁 | 0 | - | 0062
高木伐根 | [12 empty] | 施工 第0 -0059号表
幹周C60cm以上90cm未満 | [15 empty] | 1 |  | 本 |  |  |  |  | 当り
|  |  | 名 称 ・ 規 格 な ど |  |  | 数 量 |  | 単 位 |  |  | 単 価 | 金 額 |  |  | 備 考
高木伐根
|  | 幹周C60cm以上90cm未満 |  |  | 1 |  | 本
夜間施工、週休二日補正含む
諸雑費(まるめ)
[5 empty] | 1 |  | 式
| ＊＊単位当り＊＊ |  |  |  | 1 |  | 本
[9 empty] | 施 工 代 価 表 | [9 empty] | 頁 | 0 | - | 0063
運搬（伐開・除根・除草） | [12 empty] | 施工 第0 -0060号表
運搬距離０．４ｋｍ |  |  |  | 伐木材 | [11 empty] | 100 |  | 空m3 |  |  |  |  | 当り
|  |  | 名 称 ・ 規 格 な ど |  |  | 数 量 |  | 単 位 |  |  | 単 価 | 金 額 |  |  | 備 考
| ダンプトラック運転 | [15 empty] | 施工 第0-0061号表
日
諸雑費(まるめ)
[5 empty] | 1 |  | 式
| ＊＊＊合計＊＊＊ |  |  |  | 100 |  | 空m3
| ＊＊単位当り＊＊ |  |  |  | 1 |  | 空m3
|  | A=0.4 運搬距離（ｋｍ） | [7 empty] | 路面状況：良好
[9 empty] | 施 工 代 価 表 | [9 empty] | 頁 | 0 | - | 0064
ダンプトラック運転 | [12 empty] | 施工 第0 -0061号表
[16 empty] | 1 |  | 日 |  |  |  |  | 当り
|  |  | 名 称 ・ 規 格 な ど |  |  | 数 量 |  | 単 位 |  |  | 単 価 | 金 額 |  |  | 備 考
軽油
|  | パトロール給油 |  |  |  |  | Ｌ
運転手（一般）
人
月単位(×1.02)
ダンプトラック
|  | オンロード・ディーゼル |  |  |  |  | 供用日
10t積級
タイヤ損耗費
|  | ダンプトラック １０ｔ (良) |  |  |  |  | 供用日
諸雑費(まるめ)
[5 empty] | 1 |  | 式
| ＊＊単位当り＊＊ |  |  |  | 1 |  | 日
|  | オンロード・ディーゼル・１０ｔ積級 | [7 empty] | 路面状況：良好
[9 empty] | 施 工 代 価 表 | [9 empty] | 頁 | 0 | - | 0065
運搬（伐開・除根・除草） | [12 empty] | 施工 第0 -0062号表
運搬距離０．４ｋｍ |  |  |  | 伐根材 | [11 empty] | 100 |  | 空m3 |  |  |  |  | 当り
|  |  | 名 称 ・ 規 格 な ど |  |  | 数 量 |  | 単 位 |  |  | 単 価 | 金 額 |  |  | 備 考
| ダンプトラック運転 | [15 empty] | 施工 第0-0061号表
日
諸雑費(まるめ)
[5 empty] | 1 |  | 式
| ＊＊＊合計＊＊＊ |  |  |  | 100 |  | 空m3
| ＊＊単位当り＊＊ |  |  |  | 1 |  | 空m3
|  | A=0.4 運搬距離（ｋｍ） | [7 empty] | 路面状況：良好
[9 empty] | 施 工 代 価 表 | [9 empty] | 頁 | 0 | - | 0066
運搬（伐開・除根・除草） | [12 empty] | 施工 第0 -0063号表
運搬距離１３．９ｋｍ |  |  |  | 伐木材 | [11 empty] | 100 |  | 空m3 |  |  |  |  | 当り
|  |  | 名 称 ・ 規 格 な ど |  |  | 数 量 |  | 単 位 |  |  | 単 価 | 金 額 |  |  | 備 考
| ダンプトラック運転 | [15 empty] | 施工 第0-0064号表
日
諸雑費(まるめ)
[5 empty] | 1 |  | 式
| ＊＊＊合計＊＊＊ |  |  |  | 100 |  | 空m3
| ＊＊単位当り＊＊ |  |  |  | 1 |  | 空m3
|  | A=13.9 運搬距離（ｋｍ） | [7 empty] | 路面状況：良好
[9 empty] | 施 工 代 価 表 | [9 empty] | 頁 | 0 | - | 0067
ダンプトラック運転 | [12 empty] | 施工 第0 -0064号表
[16 empty] | 1 |  | 日 |  |  |  |  | 当り
|  |  | 名 称 ・ 規 格 な ど |  |  | 数 量 |  | 単 位 |  |  | 単 価 | 金 額 |  |  | 備 考
軽油
|  | パトロール給油 |  |  |  |  | Ｌ
運転手（一般）
人
月単位(×1.02)
ダンプトラック
|  | オンロード・ディーゼル |  |  |  |  | 供用日
10t積級
タイヤ損耗費
|  | ダンプトラック １０ｔ (良) |  |  |  |  | 供用日
諸雑費(まるめ)
[5 empty] | 1 |  | 式
| ＊＊単位当り＊＊ |  |  |  | 1 |  | 日
|  | オンロード・ディーゼル・１０ｔ積級 | [7 empty] | 路面状況：良好
[9 empty] | 施 工 代 価 表 | [9 empty] | 頁 | 0 | - | 0068
運搬（伐開・除根・除草） | [12 empty] | 施工 第0 -0065号表
運搬距離２２．７ｋｍ |  |  |  | 伐根材 | [11 empty] | 100 |  | 空m3 |  |  |  |  | 当り
|  |  | 名 称 ・ 規 格 な ど |  |  | 数 量 |  | 単 位 |  |  | 単 価 | 金 額 |  |  | 備 考
| ダンプトラック運転 | [15 empty] | 施工 第0-0064号表
日
諸雑費(まるめ)
[5 empty] | 1 |  | 式
| ＊＊＊合計＊＊＊ |  |  |  | 100 |  | 空m3
| ＊＊単位当り＊＊ |  |  |  | 1 |  | 空m3
|  | A=22.7 運搬距離（ｋｍ） | [7 empty] | 路面状況：良好
[9 empty] | 施 工 代 価 表 | [9 empty] | 頁 | 0 | - | 0069
伐木材処分費 | [12 empty] | 施工 第0 -0066号表
[16 empty] | 1 |  | 空m3 |  |  |  |  | 当り
|  |  | 名 称 ・ 規 格 な ど |  |  | 数 量 |  | 単 位 |  |  | 単 価 | 金 額 |  |  | 備 考
伐木材 処分費
|  | 中間処理（再資源化） |  |  | 1.000 |  | 空m3
空ｍ３当り
空m3
| ＊＊単位当り＊＊ |  |  |  | 1 |  | 空m3
|  | 伐木材 | [7 empty] | 中間処理（再資源化）
空ｍ３（空立方メートル）
[9 empty] | 施 工 代 価 表 | [9 empty] | 頁 | 0 | - | 0070
伐根材処分費 | [12 empty] | 施工 第0 -0067号表
[16 empty] | 1 |  | 空m3 |  |  |  |  | 当り
|  |  | 名 称 ・ 規 格 な ど |  |  | 数 量 |  | 単 位 |  |  | 単 価 | 金 額 |  |  | 備 考
伐根材 処分費
|  | 中間処理（再資源化） |  |  | 1.000 |  | 空m3
空ｍ３当り
空m3
| ＊＊単位当り＊＊ |  |  |  | 1 |  | 空m3
|  | 伐根材 | [7 empty] | 中間処理（再資源化）
空ｍ３（空立方メートル）