## 施工代価表
[9 empty] | 施 工 代 価 表 | [9 empty] | 頁 | 0 | - | 0001
区画線設置(溶融式) | [13 empty] | 施工 第0 -0001号表
[17 empty] | 1000 | m |  |  |  |  | 当り
|  |  | 名 称 ・ 規 格 な ど |  |  | 数 量 |  | 単 位 |  |  | 単 価 |  | 金 額 |  |  | 備 考
夜間_溶融式(手動)【手間のみ】
|  | 実線_15cm |  |  | 1,000.000 |  | m
|  | 時間的制約なし | [12 empty] | 月単位(×1.02)
トラフィックペイント(JISK5665_3種1号)
|  | 溶融型(粉体状)ガラスビーズ含有量15～18% |  |  | 897.750 |  | kg
白
ガラスビーズ(JISR3301_1号)
|  | 粒度0.106～0.850mm |  |  | 26.250 |  | kg
プライマー
|  | トラフィックペイント接着用 |  |  | 26.250 |  | kg
軽油
|  | パトロール給油 |  |  |  |  | L
諸雑費(まるめ)
[5 empty] | 1 |  | 式
| ＊＊＊合計＊＊＊ |  |  |  | 1,000 |  | m
| ＊＊単位当り＊＊ |  |  |  | 1 |  | m
|  | 夜間施工 | [7 empty] | 白色
|  | 実線_15cm | [7 empty] | 塗布厚t=1.5mm
|  | アスファルトに設置の場合 | [7 empty] | 時間的制約なし
|  | 排水性舗装に施工する場合 | [7 empty] | -
|  | - | [7 empty] | -(全ての費用)
[9 empty] | 施 工 代 価 表 | [9 empty] | 頁 | 0 | - | 0002
区画線設置(溶融式) | [13 empty] | 施工 第0 -0002号表
[17 empty] | 1000 | m |  |  |  |  | 当り
|  |  | 名 称 ・ 規 格 な ど |  |  | 数 量 |  | 単 位 |  |  | 単 価 |  | 金 額 |  |  | 備 考
夜間_溶融式(手動)【手間のみ】
|  | 破線_15cm |  |  | 1,000.000 |  | m
|  | 時間的制約なし | [12 empty] | 月単位(×1.02)
トラフィックペイント(JISK5665_3種1号)
|  | 溶融型(粉体状)ガラスビーズ含有量15～18% |  |  | 897.750 |  | kg
白
ガラスビーズ(JISR3301_1号)
|  | 粒度0.106～0.850mm |  |  | 26.250 |  | kg
プライマー
|  | トラフィックペイント接着用 |  |  | 26.250 |  | kg
軽油
|  | パトロール給油 |  |  |  |  | L
諸雑費(まるめ)
[5 empty] | 1 |  | 式
| ＊＊＊合計＊＊＊ |  |  |  | 1,000 |  | m
| ＊＊単位当り＊＊ |  |  |  | 1 |  | m
|  | 夜間施工 | [7 empty] | 白色
|  | 破線_15cm | [7 empty] | 塗布厚t=1.5mm
|  | アスファルトに設置の場合 | [7 empty] | 時間的制約なし
|  | 排水性舗装に施工する場合 | [7 empty] | -
|  | - | [7 empty] | -(全ての費用)
[9 empty] | 施 工 代 価 表 | [9 empty] | 頁 | 0 | - | 0003
区画線設置(溶融式) | [13 empty] | 施工 第0 -0003号表
[17 empty] | 1000 | m |  |  |  |  | 当り
|  |  | 名 称 ・ 規 格 な ど |  |  | 数 量 |  | 単 位 |  |  | 単 価 |  | 金 額 |  |  | 備 考
夜間_溶融式(手動)【手間のみ】
|  | ゼブラ_15cm |  |  | 1,000.000 |  | m
|  | 時間的制約なし | [12 empty] | 月単位(×1.02)
トラフィックペイント(JISK5665_3種1号)
|  | 溶融型(粉体状)ガラスビーズ含有量15～18% |  |  | 897.750 |  | kg
白
ガラスビーズ(JISR3301_1号)
|  | 粒度0.106～0.850mm |  |  | 26.250 |  | kg
プライマー
|  | トラフィックペイント接着用 |  |  | 26.250 |  | kg
軽油
|  | パトロール給油 |  |  |  |  | L
諸雑費(まるめ)
[5 empty] | 1 |  | 式
| ＊＊＊合計＊＊＊ |  |  |  | 1,000 |  | m
| ＊＊単位当り＊＊ |  |  |  | 1 |  | m
|  | 夜間施工 | [7 empty] | 白色
|  | ゼブラ_15cm | [7 empty] | 塗布厚t=1.5mm
|  | アスファルトに設置の場合 | [7 empty] | 時間的制約なし
|  | 排水性舗装に施工する場合 | [7 empty] | -
|  | - | [7 empty] | -(全ての費用)
[9 empty] | 施 工 代 価 表 | [9 empty] | 頁 | 0 | - | 0004
区画線設置(溶融式) | [13 empty] | 施工 第0 -0004号表
[17 empty] | 1000 | m |  |  |  |  | 当り
|  |  | 名 称 ・ 規 格 な ど |  |  | 数 量 |  | 単 位 |  |  | 単 価 |  | 金 額 |  |  | 備 考
夜間_溶融式(手動)【手間のみ】
|  | ゼブラ_30cm |  |  | 1,000.000 |  | m
|  | 時間的制約なし | [12 empty] | 月単位(×1.02)
トラフィックペイント(JISK5665_3種1号)
|  | 溶融型(粉体状)ガラスビーズ含有量15～18% |  |  | 1,779.750 |  | kg
白
ガラスビーズ(JISR3301_1号)
|  | 粒度0.106～0.850mm |  |  | 52.500 |  | kg
プライマー
|  | トラフィックペイント接着用 |  |  | 52.500 |  | kg
軽油
|  | パトロール給油 |  |  |  |  | L
諸雑費(まるめ)
[5 empty] | 1 |  | 式
| ＊＊＊合計＊＊＊ |  |  |  | 1,000 |  | m
| ＊＊単位当り＊＊ |  |  |  | 1 |  | m
|  | 夜間施工 | [7 empty] | 白色
|  | ゼブラ_30cm | [7 empty] | 塗布厚t=1.5mm
|  | アスファルトに設置の場合 | [7 empty] | 時間的制約なし
|  | 排水性舗装に施工する場合 | [7 empty] | -
|  | - | [7 empty] | -(全ての費用)
[9 empty] | 施 工 代 価 表 | [9 empty] | 頁 | 0 | - | 0005
区画線設置(溶融式) | [13 empty] | 施工 第0 -0005号表
[17 empty] | 1000 | m |  |  |  |  | 当り
|  |  | 名 称 ・ 規 格 な ど |  |  | 数 量 |  | 単 位 |  |  | 単 価 |  | 金 額 |  |  | 備 考
夜間_溶融式(手動)【手間のみ】
|  | ゼブラ_45cm |  |  | 1,000.000 |  | m
|  | 時間的制約なし | [12 empty] | 月単位(×1.02)
トラフィックペイント(JISK5665_3種1号)
|  | 溶融型(粉体状)ガラスビーズ含有量15～18% |  |  | 2,677.500 |  | kg
白
ガラスビーズ(JISR3301_1号)
|  | 粒度0.106～0.850mm |  |  | 78.750 |  | kg
プライマー
|  | トラフィックペイント接着用 |  |  | 78.750 |  | kg
軽油
|  | パトロール給油 |  |  |  |  | L
諸雑費(まるめ)
[5 empty] | 1 |  | 式
| ＊＊＊合計＊＊＊ |  |  |  | 1,000 |  | m
| ＊＊単位当り＊＊ |  |  |  | 1 |  | m
|  | 夜間施工 | [7 empty] | 白色
|  | ゼブラ_45cm | [7 empty] | 塗布厚t=1.5mm
|  | アスファルトに設置の場合 | [7 empty] | 時間的制約なし
|  | 排水性舗装に施工する場合 | [7 empty] | -
|  | - | [7 empty] | -(全ての費用)
[9 empty] | 施 工 代 価 表 | [9 empty] | 頁 | 0 | - | 0006
区画線設置(溶融式) | [13 empty] | 施工 第0 -0006号表
[12 empty] | 重複施工ロス（20％）含む |  |  |  |  | 1000 | m |  |  |  |  | 当り
|  |  | 名 称 ・ 規 格 な ど |  |  | 数 量 |  | 単 位 |  |  | 単 価 |  | 金 額 |  |  | 備 考
夜間_溶融式(手動)【手間のみ】
|  | 矢印・記号・文字_15cm換算 |  |  | 1,000.000 |  | m
|  | 時間的制約なし | [12 empty] | 月単位(×1.02)
トラフィックペイント(JISK5665_3種1号)
|  | 溶融型(粉体状)ガラスビーズ含有量15～18% |  |  | 897.750 |  | kg
白
ガラスビーズ(JISR3301_1号)
|  | 粒度0.106～0.850mm |  |  | 26.250 |  | kg
プライマー
|  | トラフィックペイント接着用 |  |  | 26.250 |  | kg
軽油
|  | パトロール給油 |  |  |  |  | L
諸雑費(まるめ)
[5 empty] | 1 |  | 式
| ＊＊＊合計＊＊＊ |  |  |  | 1,000 |  | m
| ＊＊単位当り＊＊ |  |  |  | 1 |  | m
|  | 夜間施工 | [7 empty] | 白色
|  | 矢印・記号・文字_15cm換算 | [7 empty] | 塗布厚t=1.5mm
|  | アスファルトに設置の場合 | [7 empty] | 時間的制約なし
|  | 排水性舗装に施工する場合 | [7 empty] | -
|  | - | [7 empty] | -(全ての費用)
[9 empty] | 施 工 代 価 表 | [9 empty] | 頁 | 0 | - | 0007
区画線設置(溶融式) | [13 empty] | 施工 第0 -0007号表
[12 empty] | 重複施工ロス（20％）含む |  |  |  |  | 1000 | m |  |  |  |  | 当り
|  |  | 名 称 ・ 規 格 な ど |  |  | 数 量 |  | 単 位 |  |  | 単 価 |  | 金 額 |  |  | 備 考
夜間_溶融式(手動)【手間のみ】
|  | 矢印・記号・文字_15cm換算 |  |  | 1,000.000 |  | m
|  | 時間的制約なし | [12 empty] | 月単位(×1.02)
路面標示用塗料(JISK5665_3種1号)
|  | 溶融 鉛・クロムフリー |  |  | 897.750 |  | kg
ガラスビーズ含有量15～18% 黄
ガラスビーズ(JISR3301_1号)
|  | 粒度0.106～0.850mm |  |  | 26.250 |  | kg
プライマー
|  | トラフィックペイント接着用 |  |  | 26.250 |  | kg
軽油
|  | パトロール給油 |  |  |  |  | L
諸雑費(まるめ)
[5 empty] | 1 |  | 式
| ＊＊＊合計＊＊＊ |  |  |  | 1,000 |  | m
| ＊＊単位当り＊＊ |  |  |  | 1 |  | m
|  | 夜間施工 | [7 empty] | 黄色（鉛・クロムフリー対応型）
|  | 矢印・記号・文字_15cm換算 | [7 empty] | 塗布厚t=1.5mm
|  | アスファルトに設置の場合 | [7 empty] | 時間的制約なし
|  | 排水性舗装に施工する場合 | [7 empty] | -
|  | - | [7 empty] | -(全ての費用)
[9 empty] | 施 工 代 価 表 | [9 empty] | 頁 | 0 | - | 0008
自転車専用通行帯マーク（ピクトグラム） | [13 empty] | 施工 第0 -0008号表
白色 |  |  |  | クイックシート同等品以上 | [12 empty] | 1 | 箇所 |  |  |  |  | 当り
|  |  | 名 称 ・ 規 格 な ど |  |  | 数 量 |  | 単 位 |  |  | 単 価 |  | 金 額 |  |  | 備 考
自転車専用通行帯マーク（ピクトグラム）
|  | 白色 |  |  | 1 |  | 箇所
|  | クイックシート同等品以上 | [12 empty] | 材工共（夜間施工）、週休二日補正含む
諸雑費(まるめ)
[5 empty] | 1 |  | 式
| ＊＊単位当り＊＊ |  |  |  | 1 |  | 箇所
[9 empty] | 施 工 代 価 表 | [9 empty] | 頁 | 0 | - | 0009
バス停注意喚起 | [13 empty] | 施工 第0 -0009号表
白色・黒色・桃色 |  |  |  | クイックシート同等品以上 | [12 empty] | 1 | 箇所 |  |  |  |  | 当り
|  |  | 名 称 ・ 規 格 な ど |  |  | 数 量 |  | 単 位 |  |  | 単 価 |  | 金 額 |  |  | 備 考
バス停注意喚起
|  | 白色・黒色・桃色 |  |  | 1 |  | 箇所
|  | クイックシート同等品以上 | [12 empty] | 材工共（夜間施工）、週休二日補正含む
諸雑費(まるめ)
[5 empty] | 1 |  | 式
| ＊＊単位当り＊＊ |  |  |  | 1 |  | 箇所
[9 empty] | 施 工 代 価 表 | [9 empty] | 頁 | 0 | - | 0010
自転車矢羽根 | [13 empty] | 施工 第0 -0010号表
青色、溶融式、塗布厚1.5㎜ |  |  |  | 防滑型、散布ビーズあり | [12 empty] | 1 | m |  |  |  |  | 当り
|  |  | 名 称 ・ 規 格 な ど |  |  | 数 量 |  | 単 位 |  |  | 単 価 |  | 金 額 |  |  | 備 考
自転車矢羽根
|  | 青色、溶融式、塗布厚1.5㎜ |  |  | 1 |  | m
|  | 防滑型、散布ビーズあり | [12 empty] | 材工共（夜間施工）、週休二日補正含む
諸雑費(まるめ)
[5 empty] | 1 |  | 式
| ＊＊単位当り＊＊ |  |  |  | 1 |  | m
[9 empty] | 施 工 代 価 表 | [9 empty] | 頁 | 0 | - | 0011
自転車専用通行帯 | [13 empty] | 施工 第0 -0011号表
青色（防滑型・耐摩耗性） |  |  |  | 水性エポタフ同等品以上 | [12 empty] | 1 | m2 |  |  |  |  | 当り
|  |  | 名 称 ・ 規 格 な ど |  |  | 数 量 |  | 単 位 |  |  | 単 価 |  | 金 額 |  |  | 備 考
自転車専用通行帯
|  | 青色（防滑型・耐摩耗性） |  |  | 1 |  | m2
|  | 水性エポタフ同等品以上 | [12 empty] | 材工共（夜間施工）、週休二日補正含む
諸雑費(まるめ)
[5 empty] | 1 |  | 式
| ＊＊単位当り＊＊ |  |  |  | 1 |  | m2
[9 empty] | 施 工 代 価 表 | [9 empty] | 頁 | 0 | - | 0012
区画線消去(ウォータージェット式) | [13 empty] | 施工 第0 -0012号表
[17 empty] | 1000 | m |  |  |  |  | 当り
|  |  | 名 称 ・ 規 格 な ど |  |  | 数 量 |  | 単 位 |  |  | 単 価 |  | 金 額 |  |  | 備 考
夜間_区画線消去【手間のみ】
|  | WJ式(溶融式)_15cm換算 |  |  | 1,000.000 |  | m
|  | 時間的制約なし | [12 empty] | 月単位(×1.02)
諸雑費(まるめ)
[5 empty] | 1 |  | 式
| ＊＊＊合計＊＊＊ |  |  |  | 1,000 |  | m
| ＊＊単位当り＊＊ |  |  |  | 1 |  | m
|  | 夜間施工 | [7 empty] | 溶融式
時間的制約なし

## 施工代価表（施工パッケージ）
[9 empty] | 施 工 代 価 表 | [11 empty] | 頁 | 0 | - | 0013
現場発生品及び支給品積込み・荷卸し | [14 empty] | 施工 第0 -0013号表
[14 empty] | 標識板 |  |  | 1 |  | t | [5 empty] | 当り
機械構成比： |  |  |  | 労務構成比： |  |  | 材料構成比： | [5 empty] | 市場単価構成比： |  |  |  |  | 標準単価：
|  |  | 代 表 機 労 材 規 格 (岡山地区) |  |  | 区分･構成比 |  | 単価(岡山地区) |  |  |  | 代 表 機 労 材 規 格 (東京地区) |  |  |  | 単価(東京地区) |  |  |  | 備 考
| トラック |  |  |  | K1:機械 |  |  |  |  | 【東京】トラック
|  | クレーン装置付 | [8 empty] | [クレーン装置付]
|  | ベーストラック2t積吊能力2.9t | [8 empty] | ベーストラック2t積 吊能力2.9t
| 運転手（特殊） |  |  |  | R1:労務 |  |  |  |  | 【東京】運転手(特殊)
月単位(×1.02)
| 特殊作業員 |  |  |  | R2:労務 |  |  |  |  | 【東京】特殊作業員
月単位(×1.02)
| 軽油 |  |  |  | Z1:材料 |  |  |  |  | 【東京】軽油
|  | パトロール給油 | [8 empty] | パトロール給油
| 積算単価 | [8 empty] | 積算単価
＊＊単位当り＊＊
クレーン装置付BT2t積2.9t吊
[9 empty] | 施 工 代 価 表 | [11 empty] | 頁 | 0 | - | 0014
現場発生品及び支給品運搬 | [14 empty] | 施工 第0 -0014号表
[14 empty] | 標識板（仮置場～現場） |  |  | 1 |  | t | [5 empty] | 当り
機械構成比： |  |  |  | 労務構成比： |  |  | 材料構成比： | [5 empty] | 市場単価構成比： |  |  |  |  | 標準単価：
|  |  | 代 表 機 労 材 規 格 (岡山地区) |  |  | 区分･構成比 |  | 単価(岡山地区) |  |  |  | 代 表 機 労 材 規 格 (東京地区) |  |  |  | 単価(東京地区) |  |  |  | 備 考
| トラック |  |  |  | K1:機械 |  |  |  |  | 【東京】トラック
|  | クレーン装置付 | [8 empty] | [クレーン装置付]
|  | ベーストラック2t積吊能力2.9t | [8 empty] | ベーストラック2t積 吊能力2.9t
| 運転手（特殊） |  |  |  | R1:労務 |  |  |  |  | 【東京】運転手(特殊)
月単位(×1.02)
| 特殊作業員 |  |  |  | R2:労務 |  |  |  |  | 【東京】特殊作業員
月単位(×1.02)
| 軽油 |  |  |  | Z1:材料 |  |  |  |  | 【東京】軽油
|  | パトロール給油 | [8 empty] | パトロール給油
| 積算単価 | [8 empty] | 積算単価
＊＊単位当り＊＊
|  | クレーン装置付BT2t積2.9t吊 | [8 empty] | DID区間有り
片道運搬距離1.5km以下

## 施工代価表(2)
[8 empty] | 施 工 代 価 表 | [9 empty] | 頁 | 0 | - | 0015
標識板設置 | [12 empty] | 施工 第0 -0015号表
[16 empty] | 1 | m2 |  |  |  |  | 当り
|  |  | 名 称 ・ 規 格 な ど |  | 数 量 |  | 単 位 |  |  | 単 価 |  | 金 額 |  |  | 備 考
標識板設置(案内標識)【手間のみ】
|  | 1枚あたり2.0m2未満 |  | 1.000 |  | m2
月単位(×1.01)
諸雑費(まるめ)
|  |  |  | 1 |  | 式
1m2当り
m2
| ＊＊単位当り＊＊ |  |  | 1 |  | m2
|  | 案内標識(移設)(路線番号は除く) | [6 empty] | 一枚当りの面積2.0m2未満
|  | [規]10m2以上 | [6 empty] | -
夜間作業
[8 empty] | 施 工 代 価 表 | [9 empty] | 頁 | 0 | - | 0016
標識板設置 | [12 empty] | 施工 第0 -0016号表
[16 empty] | 1 | m2 |  |  |  |  | 当り
|  |  | 名 称 ・ 規 格 な ど |  | 数 量 |  | 単 位 |  |  | 単 価 |  | 金 額 |  |  | 備 考
標識板設置(案内標識)【手間のみ】
|  | 1枚あたり2.0m2以上 |  | 1.000 |  | m2
月単位(×1.01)
諸雑費(まるめ)
|  |  |  | 1 |  | 式
1m2当り
m2
| ＊＊単位当り＊＊ |  |  | 1 |  | m2
|  | 案内標識(移設)(路線番号は除く) | [6 empty] | 一枚当りの面積2.0m2以上
|  | [規]10m2以上 | [6 empty] | -
夜間作業
[8 empty] | 施 工 代 価 表 | [9 empty] | 頁 | 0 | - | 0017
添架式標識板取付金具設置 | [12 empty] | 施工 第0 -0017号表
[16 empty] | 1 | 基 |  |  |  |  | 当り
|  |  | 名 称 ・ 規 格 な ど |  | 数 量 |  | 単 位 |  |  | 単 価 |  | 金 額 |  |  | 備 考
道路標識設置工 添加式標識板取付金具設置
|  | 照明柱・既設標識柱に取付（材工共） |  | 1.000 |  | 組
月単位(×1.00)
諸雑費(まるめ)
|  |  |  | 1 |  | 式
| ＊＊単位当り＊＊ |  |  | 1 |  | 基
|  | 照明柱・既設標識柱に取付け | [6 empty] | -
夜間作業
[8 empty] | 施 工 代 価 表 | [9 empty] | 頁 | 0 | - | 0018
標識板設置 | [12 empty] | 施工 第0 -0018号表
[11 empty] | 移設 |  |  |  |  | 1 | 基 |  |  |  |  | 当り
|  |  | 名 称 ・ 規 格 な ど |  | 数 量 |  | 単 位 |  |  | 単 価 |  | 金 額 |  |  | 備 考
道路標識設置工 標識板設置(既製品)
|  | 設置手間 警戒･規制･指示･路線番号 |  | 1.000 |  | 基
月単位(×1.00)
諸雑費(まるめ)
|  |  |  | 1 |  | 式
1基当り
基
| ＊＊単位当り＊＊ |  |  | 1 |  | 基
|  | 警戒・規制・指示・路線番号標識 | [6 empty] | [規]2基以下
|  | 夜間作業 | [6 empty] | -
[8 empty] | 施 工 代 価 表 | [9 empty] | 頁 | 0 | - | 0019
標識柱設置(片持式・門型式) | [12 empty] | 施工 第0 -0019号表
[16 empty] | 1 | 基 |  |  |  |  | 当り
|  |  | 名 称 ・ 規 格 な ど |  | 数 量 |  | 単 位 |  |  | 単 価 |  | 金 額 |  |  | 備 考
道路標識設置工 標識柱設置
|  | 設置手間 片持４００㎏以上 |  | 1.000 |  | 基
月単位(×1.00)
諸雑費(まるめ)
|  |  |  | 1 |  | 式
| ＊＊単位当り＊＊ |  |  | 1 |  | 基
|  | 片持式 | [6 empty] | 1基当りの総質量_400kg以上
|  | [規]1基 | [6 empty] | 夜間作業
標識柱 材料費別途計上
[8 empty] | 施 工 代 価 表 | [9 empty] | 頁 | 0 | - | 0020
道路鋲(貼付式) | [12 empty] | 施工 第0 -0020号表
[16 empty] | 1 | 個 |  |  |  |  | 当り
|  |  | 名 称 ・ 規 格 な ど |  | 数 量 |  | 単 位 |  |  | 単 価 |  | 金 額 |  |  | 備 考
道路鋲設置工 小型鋲（貼付式・樹脂製）
|  | 両面反射 設置幅１０cm |  | 1.000 |  | 個
月単位(×1.01)
諸雑費(まるめ)
|  |  |  | 1 |  | 式
| ＊＊単位当り＊＊ |  |  | 1 |  | 個
|  | 設置 | [6 empty] | 両面反射
|  | [規]10個以上30個未満 | [6 empty] | 夜間作業
-
[8 empty] | 施 工 代 価 表 | [9 empty] | 頁 | 0 | - | 0021
交通誘導警備員 | [12 empty] | 施工 第0 -0021号表
[16 empty] | 1 | 式 |  |  |  |  | 当り
|  |  | 名 称 ・ 規 格 な ど |  | 数 量 |  | 単 位 |  |  | 単 価 |  | 金 額 |  |  | 備 考
交通誘導警備員B
人
月単位(×1.02)
諸雑費(まるめ)
|  |  |  | 1 |  | 式
| ＊＊単位当り＊＊ |  |  | 1 |  | 式
|  | A=0 交通誘導警備員Ａ数量（人） | [6 empty] | B=64 交通誘導警備員Ｂ数量（人）