## 施工代価表
[9 empty] | 施 工 代 価 表 | [10 empty] | 頁 | 0 | - | 0011
素地調整 | [13 empty] | 施工 第0 -0001号表
３種ケレンC 鋼橋（鈑桁）・昼間 |  |  |  | 動力工具及び手工具の併用 | [12 empty] | 1 |  | m2 |  |  |  |  | 当り
|  |  | 名 称 ・ 規 格 な ど |  |  | 数 量 |  | 単 位 |  |  | 単 価 |  | 金 額 |  |  | 備 考
橋りょう塗装工
|  | 現場塗装 |  |  | 0.023 |  | （人）
月単位(×1.02)
| ＊＊単位当り＊＊ |  |  |  | 1 |  | m2
[9 empty] | 施 工 代 価 表 | [10 empty] | 頁 | 0 | - | 0012
塗替塗装 | [13 empty] | 施工 第0 -0002号表
[17 empty] | 1 |  | m2 |  |  |  |  | 当り
|  |  | 名 称 ・ 規 格 な ど |  |  | 数 量 |  | 単 位 |  |  | 単 価 |  | 金 額 |  |  | 備 考
昼間_塗替塗装【材工共】
|  | 下塗り_弱溶剤形変性エポキシ樹脂塗料(1層) |  |  | 1.000 |  | m2
|  | はけ・ローラー 時間的制約なし | [12 empty] | 月単位(×1.01)
諸雑費(まるめ)
[5 empty] | 1 |  | 式
| ＊＊単位当り＊＊ |  |  |  | 1 |  | m2
|  | 昼間施工 | [7 empty] | 下塗り塗装
|  | 弱溶剤形変性エポキシ樹脂塗料(1層) | [7 empty] | -
時間的制約なし
[9 empty] | 施 工 代 価 表 | [10 empty] | 頁 | 0 | - | 0013
塗替塗装 | [13 empty] | 施工 第0 -0003号表
[17 empty] | 1 |  | m2 |  |  |  |  | 当り
|  |  | 名 称 ・ 規 格 な ど |  |  | 数 量 |  | 単 位 |  |  | 単 価 |  | 金 額 |  |  | 備 考
昼間_塗替塗装【材工共】
|  | 下塗り_弱溶剤形変性エポキシ樹脂塗料(2層) |  |  | 1.000 |  | m2
|  | はけ・ローラー 時間的制約なし | [12 empty] | 月単位(×1.01)
諸雑費(まるめ)
[5 empty] | 1 |  | 式
| ＊＊単位当り＊＊ |  |  |  | 1 |  | m2
|  | 昼間施工 | [7 empty] | 下塗り塗装
|  | 弱溶剤形変性エポキシ樹脂塗料(2層) | [7 empty] | はけ・ローラー
|  | - | [7 empty] | 時間的制約なし
[9 empty] | 施 工 代 価 表 | [10 empty] | 頁 | 0 | - | 0014
塗替塗装 | [13 empty] | 施工 第0 -0004号表
[17 empty] | 1 |  | m2 |  |  |  |  | 当り
|  |  | 名 称 ・ 規 格 な ど |  |  | 数 量 |  | 単 位 |  |  | 単 価 |  | 金 額 |  |  | 備 考
昼間_塗替塗装【材工共】
|  | 中塗り_弱溶剤形ふっ素樹脂塗料用_淡彩 |  |  | 1.000 |  | m2
|  | はけ・ローラー 時間的制約なし | [12 empty] | 月単位(×1.01)
諸雑費(まるめ)
[5 empty] | 1 |  | 式
| ＊＊単位当り＊＊ |  |  |  | 1 |  | m2
|  | 昼間施工 | [7 empty] | 中塗り塗装
|  | 弱溶剤形ふっ素樹脂塗料用 | [7 empty] | はけ・ローラー
|  | 淡彩 | [7 empty] | -
時間的制約なし
[9 empty] | 施 工 代 価 表 | [10 empty] | 頁 | 0 | - | 0015
塗替塗装 | [13 empty] | 施工 第0 -0005号表
[17 empty] | 1 |  | m2 |  |  |  |  | 当り
|  |  | 名 称 ・ 規 格 な ど |  |  | 数 量 |  | 単 位 |  |  | 単 価 |  | 金 額 |  |  | 備 考
昼間_塗替塗装【材工共】
|  | 上塗り_弱溶剤形ふっ素樹脂塗料_淡彩 |  |  | 1.000 |  | m2
|  | はけ・ローラー 時間的制約なし | [12 empty] | 月単位(×1.01)
諸雑費(まるめ)
[5 empty] | 1 |  | 式
| ＊＊単位当り＊＊ |  |  |  | 1 |  | m2
|  | 昼間施工 | [7 empty] | 上塗り塗装
|  | 弱溶剤形ふっ素樹脂塗料 | [7 empty] | はけ・ローラー
|  | 淡彩 | [7 empty] | -
時間的制約なし
[9 empty] | 施 工 代 価 表 | [10 empty] | 頁 | 0 | - | 0016
足場工(床版補強工) | [13 empty] | 施工 第0 -0006号表
[17 empty] | 1 |  | m2 |  |  |  |  | 当り
|  |  | 名 称 ・ 規 格 な ど |  |  | 数 量 |  | 単 位 |  |  | 単 価 |  | 金 額 |  |  | 備 考
橋りょう特殊工
人
月単位(×1.02)
足場損料
月
諸雑費(まるめ)
[5 empty] | 1 |  | 式
| ＊＊単位当り＊＊ |  |  |  | 1 |  | m2
|  | 桁高1.5m未満 | [7 empty] | B=3 主体足場を架設している供用月数(月)
[9 empty] | 施 工 代 価 表 | [10 empty] | 頁 | 0 | - | 0017
足場工（朝顔）（床版補強工） | [13 empty] | 施工 第0 -0007号表
[17 empty] | 1 |  | m2 |  |  |  |  | 当り
|  |  | 名 称 ・ 規 格 な ど |  |  | 数 量 |  | 単 位 |  |  | 単 価 |  | 金 額 |  |  | 備 考
橋りょう特殊工
人
月単位(×1.02)
足場損料
月
諸雑費(まるめ)
[5 empty] | 1 |  | 式
| ＊＊単位当り＊＊ |  |  |  | 1 |  | m2
|  | 両側朝顔 | [7 empty] | B=3 朝顔を架設している供用月数
[9 empty] | 施 工 代 価 表 | [10 empty] | 頁 | 0 | - | 0018
防護工（床版補強工） | [13 empty] | 施工 第0 -0008号表
[17 empty] | 1 |  | m2 |  |  |  |  | 当り
|  |  | 名 称 ・ 規 格 な ど |  |  | 数 量 |  | 単 位 |  |  | 単 価 |  | 金 額 |  |  | 備 考
橋りょう特殊工
人
月単位(×1.02)
板張防護材損料
月
諸雑費(まるめ)
[5 empty] | 1 |  | 式
| ＊＊単位当り＊＊ |  |  |  | 1 |  | m2
|  | 両側朝顔 | [7 empty] | 板張防護工
C=3 防護工を架設している供用月数
[9 empty] | 施 工 代 価 表 | [10 empty] | 頁 | 0 | - | 0019
防護工（床版補強工） | [13 empty] | 施工 第0 -0009号表
[17 empty] | 1 |  | m2 |  |  |  |  | 当り
|  |  | 名 称 ・ 規 格 な ど |  |  | 数 量 |  | 単 位 |  |  | 単 価 |  | 金 額 |  |  | 備 考
橋りょう特殊工
人
月単位(×1.02)
シート張防護材損料
月
諸雑費(まるめ)
[5 empty] | 1 |  | 式
| ＊＊単位当り＊＊ |  |  |  | 1 |  | m2
|  | 両側朝顔 | [7 empty] | シート張防護工
C=3 防護工を架設している供用月数
[9 empty] | 施 工 代 価 表 | [10 empty] | 頁 | 0 | - | 0020
床面シート張防護設置時 | [13 empty] | 施工 第0 -0010号表
橋梁路面からの足場材搬入・搬出 | [16 empty] | 1 |  | m2 |  |  |  |  | 当り
|  |  | 名 称 ・ 規 格 な ど |  |  | 数 量 |  | 単 位 |  |  | 単 価 |  | 金 額 |  |  | 備 考
橋りょう特殊工
|  | 現場環境条件：橋梁路面からの足場材搬入出 |  |  |  |  | 人
|  | 1箇所当たりの平均足場設置面積：50m2以上 | [12 empty] | 月単位(×1.02)
床面シート張防護損料
月
諸雑費(まるめ)
[5 empty] | 1 |  | 式
| ＊＊単位当り＊＊ |  |  |  | 1 |  | m2
[9 empty] | 施 工 代 価 表 | [10 empty] | 頁 | 0 | - | 0021
湿式塗膜剥離剤工用養生シート工 | [13 empty] | 施工 第0 -0011号表
橋梁路面からの足場材搬入・搬出 | [11 empty] | 剥離回数３回 |  |  |  |  | 1 |  | m2 |  |  |  |  | 当り
|  |  | 名 称 ・ 規 格 な ど |  |  | 数 量 |  | 単 位 |  |  | 単 価 |  | 金 額 |  |  | 備 考
橋りょう特殊工
|  | 現場環境条件：橋梁路面からの足場材搬入出 |  |  |  |  | 人
|  | １箇所当たりの平均足場設置面積：50m2以上 | [12 empty] | 月単位(×1.02)
剥離剤工用養生シート損料
|  | 中段足場養生有り |  |  | 1.000 |  | m2
諸雑費(まるめ)
[5 empty] | 1 |  | 式
| ＊＊単位当り＊＊ |  |  |  | 1 |  | m2
[9 empty] | 施 工 代 価 表 | [10 empty] | 頁 | 0 | - | 0022
交通誘導警備員 | [13 empty] | 施工 第0 -0012号表
[12 empty] | 足場設置及び撤去時 |  |  |  |  | 1 |  | 式 |  |  |  |  | 当り
|  |  | 名 称 ・ 規 格 な ど |  |  | 数 量 |  | 単 位 |  |  | 単 価 |  | 金 額 |  |  | 備 考
交通誘導警備員B
人
月単位(×1.02)
諸雑費(まるめ)
[5 empty] | 1 |  | 式
| ＊＊単位当り＊＊ |  |  |  | 1 |  | 式
|  | A=0 交通誘導警備員Ａ数量（人） | [7 empty] | B=136 交通誘導警備員Ｂ数量（人）
[9 empty] | 施 工 代 価 表 | [10 empty] | 頁 | 0 | - | 0023
交通誘導警備員 | [13 empty] | 施工 第0 -0013号表
[12 empty] | 作業時 |  |  |  |  | 1 |  | 式 |  |  |  |  | 当り
|  |  | 名 称 ・ 規 格 な ど |  |  | 数 量 |  | 単 位 |  |  | 単 価 |  | 金 額 |  |  | 備 考
交通誘導警備員B
人
月単位(×1.02)
諸雑費(まるめ)
[5 empty] | 1 |  | 式
| ＊＊単位当り＊＊ |  |  |  | 1 |  | 式
|  | A=0 交通誘導警備員Ａ数量（人） | [7 empty] | B=148 交通誘導警備員Ｂ数量（人）
[9 empty] | 施 工 代 価 表 | [10 empty] | 頁 | 0 | - | 0024
極小規模高力ボルト本締工 | [13 empty] | 施工 第0 -0014号表
X/D＜1/2 | [16 empty] | 3 |  | 本 |  |  |  |  | 当り
|  |  | 名 称 ・ 規 格 な ど |  |  | 数 量 |  | 単 位 |  |  | 単 価 |  | 金 額 |  |  | 備 考
橋りょう世話役
人
月単位(×1.02)
橋りょう特殊工
人
月単位(×1.02)
普通作業員
人
月単位(×1.02)
諸雑費
％
労務費の合計額
| ＊＊＊合計＊＊＊ |  |  |  | 3 |  | 本
| ＊＊単位当り＊＊ |  |  |  | 1 |  | 本
[9 empty] | 施 工 代 価 表 | [10 empty] | 頁 | 0 | - | 0025
ピンテール仕上げ工 | [13 empty] | 施工 第0 -0015号表
[17 empty] | 250 |  | 本 |  |  |  |  | 当り
|  |  | 名 称 ・ 規 格 な ど |  |  | 数 量 |  | 単 位 |  |  | 単 価 |  | 金 額 |  |  | 備 考
橋りょう特殊工
人
月単位(×1.02)
諸雑費
％
| ＊＊＊合計＊＊＊ |  |  |  | 250 |  | 本
| ＊＊単位当り＊＊ |  |  |  | 1 |  | 本
[9 empty] | 施 工 代 価 表 | [10 empty] | 頁 | 0 | - | 0026
断面修復工(左官工法) | [13 empty] | 施工 第0 -0016号表
鉄筋ケレン・鉄筋防錆処理を含む |  |  |  | 修復延べ体積0.1m3未満 | [12 empty] | 1 |  | 構造物 |  |  |  |  | 当り
|  |  | 名 称 ・ 規 格 な ど |  |  | 数 量 |  | 単 位 |  |  | 単 価 |  | 金 額 |  |  | 備 考
| 断面修復工(左官工法) | [16 empty] | 施工 第0-0017号表
|  | (鉄筋ケレン・鉄筋防錆処理を含む) |  |  | 1.000 |  | 構造物
修復延べ体積0.1m3未満の場合
諸雑費(まるめ)
[5 empty] | 1 |  | 式
| ＊＊単位当り＊＊ |  |  |  | 1 |  | 構造物
|  | 鉄筋ケレン・鉄筋防錆処理を含む | [7 empty] | 修復延べ体積0.1m3未満
C=0.03 1構造物当り修復延べ体積(m3/構造物)
[9 empty] | 施 工 代 価 表 | [10 empty] | 頁 | 0 | - | 0027
断面修復工(左官工法) | [13 empty] | 施工 第0 -0017号表
(鉄筋ケレン・鉄筋防錆処理を含む) |  |  |  | 修復延べ体積0.1m3未満の場合 | [12 empty] | 1 |  | 構造物 |  |  |  |  | 当り
|  |  | 名 称 ・ 規 格 な ど |  |  | 数 量 |  | 単 位 |  |  | 単 価 |  | 金 額 |  |  | 備 考
土木一般世話役
人
月単位(×1.02)
特殊作業員
人
月単位(×1.02)
普通作業員
人
月単位(×1.02)
断面修復材
[5 empty] | 0.035 |  | m3
諸雑費
%
| ＊＊単位当り＊＊ |  |  |  | 1 |  | 構造物
B=0.03 1構造物当り修復延べ体積(m3/構造物)
[9 empty] | 施 工 代 価 表 | [10 empty] | 頁 | 0 | - | 0028
コンクリート殻積込・運搬(断面修復工) | [13 empty] | 施工 第0 -0018号表
[17 empty] | 10 |  | m3 |  |  |  |  | 当り
|  |  | 名 称 ・ 規 格 な ど |  |  | 数 量 |  | 単 位 |  |  | 単 価 |  | 金 額 |  |  | 備 考
普通作業員
人
月単位(×1.02)
| ダンプトラック運転 | [16 empty] | 施工 第0-0019号表
日
諸雑費(まるめ)
[5 empty] | 1 |  | 式
| ＊＊＊合計＊＊＊ |  |  |  | 10 |  | m3
| ＊＊単位当り＊＊ |  |  |  | 1 |  | m3
|  | [有]DID区間 | [7 empty] | 運搬距離_16.5km以下(14km超)
路面状況：良好
[9 empty] | 施 工 代 価 表 | [10 empty] | 頁 | 0 | - | 0029
ダンプトラック運転 | [13 empty] | 施工 第0 -0019号表
[17 empty] | 1 |  | 日 |  |  |  |  | 当り
|  |  | 名 称 ・ 規 格 な ど |  |  | 数 量 |  | 単 位 |  |  | 単 価 |  | 金 額 |  |  | 備 考
軽油
|  | パトロール給油 |  |  |  |  | Ｌ
運転手（一般）
人
月単位(×1.02)
ダンプトラック
|  | オンロード・ディーゼル |  |  |  |  | 供用日
4t積級
タイヤ損耗費
|  | ダンプトラック ４ｔ (良) |  |  |  |  | 供用日
諸雑費(まるめ)
[5 empty] | 1 |  | 式
| ＊＊単位当り＊＊ |  |  |  | 1 |  | 日
|  | オンロード・ディーゼル・４ｔ積級 | [7 empty] | 路面状況：良好
[9 empty] | 施 工 代 価 表 | [10 empty] | 頁 | 0 | - | 0030
コンクリート塊（無筋）処分費 | [13 empty] | 施工 第0 -0020号表
[17 empty] | 1 |  | t |  |  |  |  | 当り
|  |  | 名 称 ・ 規 格 な ど |  |  | 数 量 |  | 単 位 |  |  | 単 価 |  | 金 額 |  |  | 備 考
コンクリート塊（無筋） 処分費
|  | 中間処理（再資源化） |  |  | 1.000 |  | ｔ
ｔ当り
t
| ＊＊単位当り＊＊ |  |  |  | 1 |  | t
|  | コンクリート塊（無筋） | [7 empty] | 中間処理（再資源化）
ｔ（トン）

## 施工代価表（施工パッケージ）
[9 empty] | 施 工 代 価 表 | [10 empty] | 頁 | 0 | - | 0031
コンクリートはつり | [13 empty] | 施工 第0 -0021号表
[16 empty] | 1 |  | m2 | [5 empty] | 当り
機械構成比： |  |  |  | 労務構成比： |  |  | 材料構成比： | [5 empty] | 市場単価構成比： |  |  |  | 標準単価：
|  |  | 代 表 機 労 材 規 格 (岡山地区) |  |  | 区分･構成比 |  | 単価(岡山地区) |  |  |  | 代 表 機 労 材 規 格 (東京地区) |  |  | 単価(東京地区) |  |  |  | 備 考
| 空気圧縮機賃料 可搬式エンジン |  |  |  | K1:機械 |  |  |  |  | 【東京】空気圧縮機
|  | 5.0m3／min | [8 empty] | [可搬式･エンジン駆動･スクリュ型]
|  | (排対型：～2次、～超低騒音) | [8 empty] | 5m3/min
| 特殊作業員 |  |  |  | R1:労務 |  |  |  |  | 【東京】特殊作業員
月単位(×1.02)
| 普通作業員 |  |  |  | R2:労務 |  |  |  |  | 【東京】普通作業員
月単位(×1.02)
| 土木一般世話役 |  |  |  | R3:労務 |  |  |  |  | 【東京】土木一般世話役
月単位(×1.02)
| 軽油 |  |  |  | Z1:材料 |  |  |  |  | 【東京】軽油
|  | パトロール給油 | [8 empty] | パトロール給油
| 積算単価 | [8 empty] | 積算単価
＊＊単位当り＊＊
|  | 平均はつり厚3cmを超え6cm以下 | [8 empty] | -(全ての費用)

## 施工代価表(2)
[7 empty] | 施 工 代 価 表 | [7 empty] | 頁 | 0 | - | 0032
極小規模無収縮モルタル工 | [9 empty] | 施工 第0 -0022号表
X/D＜1/2 | [12 empty] | 0.07 | m3 |  |  |  |  | 当り
|  | 名 称 ・ 規 格 な ど |  | 数 量 |  | 単 位 |  | 単 価 | 金 額 |  |  | 備 考
土木一般世話役
人
月単位(×1.02)
特殊作業員
人
月単位(×1.02)
普通作業員
人
月単位(×1.02)
諸雑費
％
労務費の合計額
| ＊＊＊合計＊＊＊ |  | 0.07 |  | m3
| ＊＊単位当り＊＊ |  | 1 |  | m3

## 施工代価表（施工パッケージ）(2)
[9 empty] | 施 工 代 価 表 | [10 empty] | 頁 | 0 | - | 0033
型枠 | [13 empty] | 施工 第0 -0023号表
[16 empty] | 1 |  | m2 | [5 empty] | 当り
機械構成比： |  |  |  | 労務構成比： |  |  | 材料構成比： | [5 empty] | 市場単価構成比： |  |  |  | 標準単価：
|  |  | 代 表 機 労 材 規 格 (岡山地区) |  |  | 区分･構成比 |  | 単価(岡山地区) |  |  |  | 代 表 機 労 材 規 格 (東京地区) |  |  | 単価(東京地区) |  |  |  | 備 考
| 型わく工 |  |  |  | R1:労務 |  |  |  |  | 【東京】型わく工
月単位(×1.02)
| 普通作業員 |  |  |  | R2:労務 |  |  |  |  | 【東京】普通作業員
月単位(×1.02)
| 土木一般世話役 |  |  |  | R3:労務 |  |  |  |  | 【東京】土木一般世話役
月単位(×1.02)
| 積算単価 | [8 empty] | 積算単価
＊＊単位当り＊＊
|  | 一般型枠 | [8 empty] | 小型構造物
-(全ての費用)

## 施工代価表(3)
[8 empty] | 施 工 代 価 表 | [7 empty] | 頁 | 0 | - | 0034
コンクリート塊（無筋）処分費 | [11 empty] | 施工 第0 -0024号表
[14 empty] | 1 | t |  |  |  |  | 当り
|  |  | 名 称 ・ 規 格 な ど |  | 数 量 |  | 単 位 |  |  | 単 価 | 金 額 |  | 備 考
コンクリート塊（無筋） 処分費
|  | 中間処理（再資源化） |  | 1.000 |  | ｔ
ｔ当り
t
| ＊＊単位当り＊＊ |  |  | 1 |  | t
|  | コンクリート塊（無筋） | [6 empty] | 中間処理（再資源化）
ｔ（トン）