## 施工代価表
[8 empty] | 施 工 代 価 表 | [7 empty] | 頁 | 0 | - | 0001
支承防錆工 | [10 empty] | 施工 第0 -0001号表
[14 empty] | 10 | 基 |  |  |  |  | 当り
|  |  | 名 称 ・ 規 格 な ど |  | 数 量 |  | 単 位 |  | 単 価 | 金 額 |  |  | 備 考
橋りょう世話役
|  |  |  | 5.40 |  | （人）
月単位(×1.02)
橋りょう特殊工
|  |  |  | 14.40 |  | （人）
月単位(×1.02)
橋りょう塗装工
|  | 現場塗装 |  | 7.20 |  | （人）
月単位(×1.02)
普通作業員
|  |  |  | 9.00 |  | （人）
月単位(×1.02)
潤滑材
|  | 二硫化モリブデン |  | 1.8 |  | リットル
研掃材
|  | 一般 |  | 1,080 |  | kg
溶射地金
|  | 亜鉛・アルミ合金線 |  | 18 |  | kg
封孔処理材
|  | エポキシ樹脂塗料 |  | 3.6 |  | kg
上塗り塗料
|  | エポキシ樹脂塗料 |  | 18 |  | kg
諸雑費
|  |  |  | 66 |  | （％）
対象：労務費の合計額
| ＊＊＊合計＊＊＊ |  |  | 10 |  | 基
| ＊＊単位当り＊＊ |  |  | 1 |  | 基
[8 empty] | 施 工 代 価 表 | [7 empty] | 頁 | 0 | - | 0002
支承隙間充填工 | [10 empty] | 施工 第0 -0002号表
[14 empty] | 2 | 基 |  |  |  |  | 当り
|  |  | 名 称 ・ 規 格 な ど |  | 数 量 |  | 単 位 |  | 単 価 | 金 額 |  |  | 備 考
土木一般世話役
|  |  |  | 2.00 |  | （人）
月単位(×1.02)
特殊作業員
|  |  |  | 4.00 |  | （人）
月単位(×1.02)
普通作業員
|  |  |  | 2.00 |  | （人）
月単位(×1.02)
特殊セメント
|  | 超速硬セメント |  | 1 |  | 袋
デンカスーパーセメント同等品以上
シール材
|  | エポキシ樹脂系 |  | 1 |  | セット
ボンドE2370同等品以上
諸雑費
|  |  |  | 17.0 |  | （％）
対象：労務費の合計額
| ＊＊＊合計＊＊＊ |  |  | 2 |  | 基
| ＊＊単位当り＊＊ |  |  | 1 |  | 基
[8 empty] | 施 工 代 価 表 | [7 empty] | 頁 | 0 | - | 0003
ガードレール撤去（橋梁建込） | [10 empty] | 施工 第0 -0003号表
[14 empty] | 100 | m |  |  |  |  | 当り
|  |  | 名 称 ・ 規 格 な ど |  | 数 量 |  | 単 位 |  | 単 価 | 金 額 |  |  | 備 考
普通作業員
人
月単位(×1.02)
| ＊＊＊合計＊＊＊ |  |  | 100 |  | m
| ＊＊単位当り＊＊ |  |  | 1 |  | m
[8 empty] | 施 工 代 価 表 | [7 empty] | 頁 | 0 | - | 0004
防護柵設置工 | [10 empty] | 施工 第0 -0004号表
ベースプレート式ガードレール | [13 empty] | 9.15 | m |  |  |  |  | 当り
|  |  | 名 称 ・ 規 格 な ど |  | 数 量 |  | 単 位 |  | 単 価 | 金 額 |  |  | 備 考
土木一般世話役
|  |  |  | 1.0 |  | （人）
月単位(×1.02)
特殊作業員
|  |  |  | 2.0 |  | （人）
月単位(×1.02)
普通作業員
|  |  |  | 3.0 |  | （人）
月単位(×1.02)
諸雑費
|  |  |  | 7.0 |  | （％）
対象：労務費の合計額
| ＊＊＊合計＊＊＊ |  |  | 9.15 |  | m
| ＊＊単位当り＊＊ |  |  | 1 |  | m

## 施工代価表（施工パッケージ）
[9 empty] | 施 工 代 価 表 | [10 empty] | 頁 | 0 | - | 0005
コンクリート削孔(電動ハンマドリル40mm) | [13 empty] | 施工 第0 -0005号表
[16 empty] | 1 |  | 孔 | [5 empty] | 当り
機械構成比： |  |  |  | 労務構成比： |  |  | 材料構成比： | [5 empty] | 市場単価構成比： |  |  |  | 標準単価：
|  |  | 代 表 機 労 材 規 格 (岡山地区) |  |  | 区分･構成比 |  | 単価(岡山地区) |  |  |  | 代 表 機 労 材 規 格 (東京地区) |  |  | 単価(東京地区) |  |  |  | 備 考
| 発動発電機賃料 ガソリンエンジン |  |  |  | K1:機械 |  |  |  |  | 【東京】発動発電機
|  | ２kVA | [8 empty] | [ガソリンエンジン駆動] 2kVA
(～低騒音)
| 電動ハンマドリル |  |  |  | K2:機械 |  |  |  |  | 【東京】電動ハンマドリル
|  | 穴あけ能力φ38～40mm | [8 empty] | 穴あけ能力φ38~40mm
| 特殊作業員 |  |  |  | R1:労務 |  |  |  |  | 【東京】特殊作業員
月単位(×1.02)
| 普通作業員 |  |  |  | R2:労務 |  |  |  |  | 【東京】普通作業員
月単位(×1.02)
| 土木一般世話役 |  |  |  | R3:労務 |  |  |  |  | 【東京】土木一般世話役
月単位(×1.02)
| ガソリン |  |  |  | Z1:材料 |  |  |  |  | 【東京】ガソリン
|  | レギュラー８０オクタン価以上スタンド | [8 empty] | レギュラー スタンド
| 積算単価 | [8 empty] | 積算単価
＊＊単位当り＊＊
削孔深さ30mm以上200mm未満

## 施工代価表(2)
[9 empty] | 施 工 代 価 表 | [9 empty] | 頁 | 0 | - | 0006
ガードレール材料費 | [12 empty] | 施工 第0 -0006号表
[16 empty] | 1 |  | 式 |  |  |  |  | 当り
|  |  | 名 称 ・ 規 格 な ど |  |  | 数 量 |  | 単 位 |  |  | 単 価 | 金 額 |  |  | 備 考
支柱
|  | φ114.3x4.5x1050 |  |  | 7.000 |  | 本
STK400 BPL式 9%勾配
直ビーム（標準型ガードレール部材）
|  | C種（2山） |  |  | 1.000 |  | 枚
2.3x350x4330 塗装
ビーム
|  | 2.3x50x350x1330 |  |  | 2.000 |  | 枚
SGH400 1000用中穴無し
ビーム
|  | 2.3x50x350x1405 |  |  | 2.000 |  | 枚
SGH400 1075用中穴無し
巻袖ビーム
|  | 2.3x356x660 |  |  | 2.000 |  | 枚
SGH400
ブラケット（標準型ガードレール部材）
|  | C型 |  |  | 7.000 |  | 個
4.5×70×31×300（塗装）
パイプ
|  | φ42.7x2.3x1965 |  |  | 6.000 |  | 本
STK400 2000用
パイプ
|  | φ42.7x2.3x965 |  |  | 6.000 |  | 本
STK400 1000用
パイプ
|  | φ42.7x2.3x1040 |  |  | 6.000 |  | 本
STK400 1075用
袖パイプ
|  | φ42.7x2.3x382.5 |  |  | 2.000 |  | 本
STK400 I型袖400出
袖パイプ
|  | φ42.7x2.3x382.5 |  |  | 1.000 |  | 本
STK400 F型袖400出(9%勾配) 上袖
袖パイプ
|  | φ42.7x2.3x382.5 |  |  | 1.000 |  | 本
STK400 F型袖400出(9%勾配) 下袖
[9 empty] | 施 工 代 価 表 | [9 empty] | 頁 | 0 | - | 0007
ガードレール材料費 | [12 empty] | 施工 第0 -0006号表
[16 empty] | 1 |  | 式 |  |  |  |  | 当り
|  |  | 名 称 ・ 規 格 な ど |  |  | 数 量 |  | 単 位 |  |  | 単 価 | 金 額 |  |  | 備 考
パイプブラケット
|  | 2.3x48.6x64.3x120 |  |  | 21.000 |  | 個
SGH400
ボルト・ナット（標準型ガードレール部材）
|  | C種 M20x145 |  |  | 7.000 |  | 本
B.N.W.
ボルト・ナット（標準型ガードレール部材）
|  | C種 M16x35 |  |  | 38.000 |  | 本
B.N.W.
パイプブラケット取付用ボルト
|  | M12x130 |  |  | 21.000 |  | 組
B.N.W.
パイプ取付用ボルト
|  | M10x58 |  |  | 42.000 |  | 組
B.N.
アンカーボルト
|  | M22x230 |  |  | 28.000 |  | 本
B.N.W.
ケミカルアンカー
|  | R-22SN |  |  | 28.000 |  | 本
| ＊＊単位当り＊＊ |  |  |  | 1 |  | 式
[9 empty] | 施 工 代 価 表 | [9 empty] | 頁 | 0 | - | 0008
断面修復工(左官工法) | [12 empty] | 施工 第0 -0007号表
鉄筋ケレン・鉄筋防錆処理を含む |  |  |  | 修復延べ体積0.1m3以上 | [11 empty] | 1 |  | 構造物 |  |  |  |  | 当り
|  |  | 名 称 ・ 規 格 な ど |  |  | 数 量 |  | 単 位 |  |  | 単 価 | 金 額 |  |  | 備 考
| 断面修復工(左官工法) | [15 empty] | 施工 第0-0008号表
|  | (鉄筋ケレン・鉄筋防錆処理を含む) |  |  | 1.000 |  | 構造物
修復延べ体積０．１８m3
諸雑費(まるめ)
[5 empty] | 1 |  | 式
| ＊＊単位当り＊＊ |  |  |  | 1 |  | 構造物
|  | 鉄筋ケレン・鉄筋防錆処理を含む | [7 empty] | 修復延べ体積0.1m3以上
C=0.18 1構造物当り修復延べ体積(m3/構造物)
[9 empty] | 施 工 代 価 表 | [9 empty] | 頁 | 0 | - | 0009
断面修復工(左官工法) | [12 empty] | 施工 第0 -0008号表
(鉄筋ケレン・鉄筋防錆処理を含む) |  |  |  | 修復延べ体積０．１８m3 | [11 empty] | 1 |  | 構造物 |  |  |  |  | 当り
|  |  | 名 称 ・ 規 格 な ど |  |  | 数 量 |  | 単 位 |  |  | 単 価 | 金 額 |  |  | 備 考
土木一般世話役
人
月単位(×1.02)
特殊作業員
人
月単位(×1.02)
普通作業員
人
月単位(×1.02)
断面修復材
[5 empty] | 0.212 |  | m3
諸雑費
%
| ＊＊単位当り＊＊ |  |  |  | 1 |  | 構造物
A=0.18 1構造物当り修復延べ体積(m3/構造物)
[9 empty] | 施 工 代 価 表 | [9 empty] | 頁 | 0 | - | 0010
コンクリート殻積込・運搬(断面修復工) | [12 empty] | 施工 第0 -0009号表
[16 empty] | 10 |  | m3 |  |  |  |  | 当り
|  |  | 名 称 ・ 規 格 な ど |  |  | 数 量 |  | 単 位 |  |  | 単 価 | 金 額 |  |  | 備 考
普通作業員
人
月単位(×1.02)
| ダンプトラック運転 | [15 empty] | 施工 第0-0010号表
日
諸雑費(まるめ)
[5 empty] | 1 |  | 式
| ＊＊＊合計＊＊＊ |  |  |  | 10 |  | m3
| ＊＊単位当り＊＊ |  |  |  | 1 |  | m3
|  | [無]DID区間 | [7 empty] | 運搬距離_2.0km以下(1.0km超)
路面状況：普通
[9 empty] | 施 工 代 価 表 | [9 empty] | 頁 | 0 | - | 0011
ダンプトラック運転 | [12 empty] | 施工 第0 -0010号表
[16 empty] | 1 |  | 日 |  |  |  |  | 当り
|  |  | 名 称 ・ 規 格 な ど |  |  | 数 量 |  | 単 位 |  |  | 単 価 | 金 額 |  |  | 備 考
軽油
|  | パトロール給油 |  |  |  |  | Ｌ
運転手（一般）
人
月単位(×1.02)
ダンプトラック
|  | オンロード・ディーゼル |  |  |  |  | 供用日
4t積級
タイヤ損耗費
|  | ダンプトラック ４ｔ (普) |  |  |  |  | 供用日
諸雑費(まるめ)
[5 empty] | 1 |  | 式
| ＊＊単位当り＊＊ |  |  |  | 1 |  | 日
|  | オンロード・ディーゼル・４ｔ積級 | [7 empty] | 路面状況：普通
[9 empty] | 施 工 代 価 表 | [9 empty] | 頁 | 0 | - | 0012
コンクリート塊（無筋）処分費 | [12 empty] | 施工 第0 -0011号表
[16 empty] | 1 |  | t |  |  |  |  | 当り
|  |  | 名 称 ・ 規 格 な ど |  |  | 数 量 |  | 単 位 |  |  | 単 価 | 金 額 |  |  | 備 考
コンクリート塊（無筋） 処分費
|  | 中間処理（再資源化） |  |  | 1.000 |  | ｔ
ｔ当り
t
| ＊＊単位当り＊＊ |  |  |  | 1 |  | t
|  | コンクリート塊（無筋） | [7 empty] | 中間処理（再資源化）
ｔ（トン）
[9 empty] | 施 工 代 価 表 | [9 empty] | 頁 | 0 | - | 0013
表面被覆工(塗装工法)下地処理 | [12 empty] | 施工 第0 -0012号表
[16 empty] | 1 |  | 橋 |  |  |  |  | 当り
|  |  | 名 称 ・ 規 格 な ど |  |  | 数 量 |  | 単 位 |  |  | 単 価 | 金 額 |  |  | 備 考
土木一般世話役
人
月単位(×1.02)
特殊作業員
人
月単位(×1.02)
普通作業員
人
月単位(×1.02)
諸雑費
%
| ＊＊単位当り＊＊ |  |  |  | 1 |  | 橋
A=0.5 1橋当りの延べ施工量A (m2/橋)
[9 empty] | 施 工 代 価 表 | [9 empty] | 頁 | 0 | - | 0014
表面被覆工(塗装工法)プライマー塗布 | [12 empty] | 施工 第0 -0013号表
エポキシ樹脂プライマー（CC-A） |  |  |  | 前処理用 透明 | [11 empty] | 1 |  | 橋 |  |  |  |  | 当り
|  |  | 名 称 ・ 規 格 な ど |  |  | 数 量 |  | 単 位 |  |  | 単 価 | 金 額 |  |  | 備 考
土木一般世話役
人
月単位(×1.02)
特殊作業員
人
月単位(×1.02)
普通作業員
人
月単位(×1.02)
材料費(プライマー)
[5 empty] | 0.100 |  | kg
諸雑費
%
| ＊＊単位当り＊＊ |  |  |  | 1 |  | 橋
|  | A=0.5 1橋当りの延べ施工量A (m2/橋) | [7 empty] | B=0.1 プライマー材の必要量 (kg/橋)
[9 empty] | 施 工 代 価 表 | [9 empty] | 頁 | 0 | - | 0015
表面被覆工(塗装工法)下塗り(パテ塗布) | [12 empty] | 施工 第0 -0014号表
エポキシ樹脂パテ（CC-A） |  |  |  | 前処理用 淡彩 | [11 empty] | 1 |  | 橋 |  |  |  |  | 当り
|  |  | 名 称 ・ 規 格 な ど |  |  | 数 量 |  | 単 位 |  |  | 単 価 | 金 額 |  |  | 備 考
土木一般世話役
人
月単位(×1.02)
特殊作業員
人
月単位(×1.02)
普通作業員
人
月単位(×1.02)
材料費(パテ材)
[5 empty] | 0.200 |  | kg
諸雑費
%
| ＊＊単位当り＊＊ |  |  |  | 1 |  | 橋
|  | A=0.5 1橋当りの延べ施工量A (m2/橋) | [7 empty] | B=0.2 パテ材の必要量 (kg/橋)
[9 empty] | 施 工 代 価 表 | [9 empty] | 頁 | 0 | - | 0016
表面被覆工(塗装工法)中塗り材塗布 | [12 empty] | 施工 第0 -0015号表
エポキシ樹脂塗料（CC-A） |  |  |  | 中塗用 淡彩 | [11 empty] | 1 |  | 層・橋 |  |  |  |  | 当り
|  |  | 名 称 ・ 規 格 な ど |  |  | 数 量 |  | 単 位 |  |  | 単 価 | 金 額 |  |  | 備 考
土木一般世話役
人
月単位(×1.02)
特殊作業員
人
月単位(×1.02)
普通作業員
人
月単位(×1.02)
材料費(中塗り材)
[5 empty] | 0.100 |  | kg
諸雑費
%
| ＊＊単位当り＊＊ |  |  |  | 1 |  | 層・橋
|  | A=0.5 1橋当りの延べ施工量A (m2/橋) | [7 empty] | B=0.1 中塗り材の必要量 (kg/橋)
[9 empty] | 施 工 代 価 表 | [9 empty] | 頁 | 0 | - | 0017
表面被覆工(塗装工法)上塗り材塗布 | [12 empty] | 施工 第0 -0016号表
ふっ素樹脂塗料（CC-A） |  |  |  | 上塗用 淡彩 | [11 empty] | 1 |  | 層・橋 |  |  |  |  | 当り
|  |  | 名 称 ・ 規 格 な ど |  |  | 数 量 |  | 単 位 |  |  | 単 価 | 金 額 |  |  | 備 考
土木一般世話役
人
月単位(×1.02)
特殊作業員
人
月単位(×1.02)
普通作業員
人
月単位(×1.02)
材料費(上塗り材)
[5 empty] | 0.100 |  | kg
諸雑費
%
| ＊＊単位当り＊＊ |  |  |  | 1 |  | 層・橋
|  | A=0.5 1橋当りの延べ施工量A (m2/橋) | [7 empty] | B=0.1 上塗り材の必要量 (kg/橋)
[9 empty] | 施 工 代 価 表 | [9 empty] | 頁 | 0 | - | 0018
簡易清掃 | [12 empty] | 施工 第0 -0017号表
[16 empty] | 61 |  | m2 |  |  |  |  | 当り
|  |  | 名 称 ・ 規 格 な ど |  |  | 数 量 |  | 単 位 |  |  | 単 価 | 金 額 |  |  | 備 考
普通作業員
[5 empty] | 3.00 |  | （人）
月単位(×1.02)
諸雑費
[5 empty] | 20.0 |  | （％）
対象：労務費の合計額
| ＊＊＊合計＊＊＊ |  |  |  | 61 |  | m2
| ＊＊単位当り＊＊ |  |  |  | 1 |  | m2
[9 empty] | 施 工 代 価 表 | [9 empty] | 頁 | 0 | - | 0019
下地処理 | [12 empty] | 施工 第0 -0018号表
[16 empty] | 61 |  | m2 |  |  |  |  | 当り
|  |  | 名 称 ・ 規 格 な ど |  |  | 数 量 |  | 単 位 |  |  | 単 価 | 金 額 |  |  | 備 考
土木一般世話役
[5 empty] | 1.00 |  | （人）
月単位(×1.02)
特殊作業員
[5 empty] | 4.00 |  | （人）
月単位(×1.02)
普通作業員
[5 empty] | 2.00 |  | （人）
月単位(×1.02)
諸雑費
[5 empty] | 10.0 |  | （％）
対象：労務費の合計額
| ＊＊＊合計＊＊＊ |  |  |  | 61 |  | m2
| ＊＊単位当り＊＊ |  |  |  | 1 |  | m2
[9 empty] | 施 工 代 価 表 | [9 empty] | 頁 | 0 | - | 0020
含浸材塗布 | [12 empty] | 施工 第0 -0019号表
[16 empty] | 61 |  | m2 |  |  |  |  | 当り
|  |  | 名 称 ・ 規 格 な ど |  |  | 数 量 |  | 単 位 |  |  | 単 価 | 金 額 |  |  | 備 考
土木一般世話役
[5 empty] | 1.00 |  | （人）
月単位(×1.02)
特殊作業員
[5 empty] | 4.00 |  | （人）
月単位(×1.02)
普通作業員
[5 empty] | 2.00 |  | （人）
月単位(×1.02)
含浸材
|  | シラン系 |  |  | 13.4 |  | kg
ニュースパンガード同等品以上
諸雑費
[5 empty] | 10.0 |  | （％）
対象：労務費の合計額
| ＊＊＊合計＊＊＊ |  |  |  | 61 |  | m2
| ＊＊単位当り＊＊ |  |  |  | 1 |  | m2

## 施工代価表（施工パッケージ）(2)
[9 empty] | 施 工 代 価 表 | [10 empty] | 頁 | 0 | - | 0021
足場・防護 | [13 empty] | 施工 第0 -0020号表
地覆足場 | [15 empty] | 1 |  | m2 | [5 empty] | 当り
機械構成比： |  |  |  | 労務構成比： |  |  | 材料構成比： | [5 empty] | 市場単価構成比： |  |  |  | 標準単価：
|  |  | 代 表 機 労 材 規 格 (岡山地区) |  |  | 区分･構成比 |  | 単価(岡山地区) |  |  |  | 代 表 機 労 材 規 格 (東京地区) |  |  | 単価(東京地区) |  |  |  | 備 考
| 橋りょう特殊工 |  |  |  | R1:労務 |  |  |  |  | 【東京】橋りょう特殊工
月単位(×1.02)
| 積算単価 | [8 empty] | 積算単価
＊＊単位当り＊＊
|  | シート | [8 empty] | 1工事での足場使用2回
足場架設総月数1.0月を超え2.0月以下
[9 empty] | 施 工 代 価 表 | [10 empty] | 頁 | 0 | - | 0022
足場 | [13 empty] | 施工 第0 -0021号表
橋脚周り足場 | [15 empty] | 1 |  | m2 | [5 empty] | 当り
機械構成比： |  |  |  | 労務構成比： |  |  | 材料構成比： | [5 empty] | 市場単価構成比： |  |  |  | 標準単価：
|  |  | 代 表 機 労 材 規 格 (岡山地区) |  |  | 区分･構成比 |  | 単価(岡山地区) |  |  |  | 代 表 機 労 材 規 格 (東京地区) |  |  | 単価(東京地区) |  |  |  | 備 考
| 橋りょう特殊工 |  |  |  | R1:労務 |  |  |  |  | 【東京】橋りょう特殊工
月単位(×1.02)
| 積算単価 | [8 empty] | 積算単価
＊＊単位当り＊＊
供用月数1ヶ月以下

## 施工代価表(3)
[8 empty] | 施 工 代 価 表 | [8 empty] | 頁 | 0 | - | 0023
交通誘導警備員 | [11 empty] | 施工 第0 -0022号表
[15 empty] | 1 | 式 |  |  |  |  | 当り
|  |  | 名 称 ・ 規 格 な ど |  | 数 量 |  | 単 位 |  |  | 単 価 | 金 額 |  |  | 備 考
交通誘導警備員A
人
月単位(×1.02)
交通誘導警備員B
人
月単位(×1.02)
諸雑費(まるめ)
|  |  |  | 1 |  | 式
| ＊＊単位当り＊＊ |  |  | 1 |  | 式
|  | A=18 交通誘導警備員Ａ数量（人） | [6 empty] | B=72 交通誘導警備員Ｂ数量（人）
[8 empty] | 施 工 代 価 表 | [8 empty] | 頁 | 0 | - | 0024
交通誘導警備員 | [11 empty] | 施工 第0 -0023号表
[15 empty] | 1 | 式 |  |  |  |  | 当り
|  |  | 名 称 ・ 規 格 な ど |  | 数 量 |  | 単 位 |  |  | 単 価 | 金 額 |  |  | 備 考
交通誘導警備員B
人
月単位(×1.02)
諸雑費(まるめ)
|  |  |  | 1 |  | 式
| ＊＊単位当り＊＊ |  |  | 1 |  | 式
|  | A=0 交通誘導警備員Ａ数量（人） | [6 empty] | B=42 交通誘導警備員Ｂ数量（人）