## 施工代価表（施工パッケージ）
[9 empty] | 施 工 代 価 表 | [11 empty] | 頁 | 0 | - | 0008
掘削 | [14 empty] | 施工 第0 -0001号表
[14 empty] | ＰＭ９～ＡＭ６ |  |  | 1 |  | m3 | [5 empty] | 当り
機械構成比： |  |  |  | 労務構成比： |  |  | 材料構成比： | [5 empty] | 市場単価構成比： |  |  |  |  | 標準単価：
|  |  | 代 表 機 労 材 規 格 (岡山地区) |  |  | 区分･構成比 |  | 単価(岡山地区) |  |  |  | 代 表 機 労 材 規 格 (東京地区) |  |  |  | 単価(東京地区) |  |  |  | 備 考
| 小型バックホウ(クローラ型) |  |  |  | K1:機械 |  |  |  |  | 【東京】小型バックホウ(クローラ型)
|  | 標準型・排2 | [8 empty] | [標準型･排出ガス対策型(第2次基準)]
|  | 山積0.13/平積0.10m3 | [8 empty] | 山積0.13m3(平積0.10m3)
| 運転手（特殊） |  |  |  | R1:労務 |  |  |  |  | 【東京】運転手(特殊)
月単位(×1.02)
| 軽油 |  |  |  | Z1:材料 |  |  |  |  | 【東京】軽油
|  | パトロール給油 | [8 empty] | パトロール給油
| 積算単価 | [8 empty] | 積算単価
＊＊単位当り＊＊
|  | 土砂 | [8 empty] | 上記以外(小規模)
標準以外
[9 empty] | 施 工 代 価 表 | [11 empty] | 頁 | 0 | - | 0009
床掘り | [14 empty] | 施工 第0 -0002号表
[14 empty] | ＰＭ９～ＡＭ６ |  |  | 1 |  | m3 | [5 empty] | 当り
機械構成比： |  |  |  | 労務構成比： |  |  | 材料構成比： | [5 empty] | 市場単価構成比： |  |  |  |  | 標準単価：
|  |  | 代 表 機 労 材 規 格 (岡山地区) |  |  | 区分･構成比 |  | 単価(岡山地区) |  |  |  | 代 表 機 労 材 規 格 (東京地区) |  |  |  | 単価(東京地区) |  |  |  | 備 考
| バックホウ(クローラ型) |  |  |  | K1:機械 |  |  |  |  | 【東京】バックホウ(クローラ型)
|  | 後方超小旋回型・排2 | [8 empty] | [後方超小旋回型･排対型(第2次基準)]
|  | 山積0.28/平積0.2m3 | [8 empty] | 山積0.28m3(平積0.2m3)
| 運転手（特殊） |  |  |  | R1:労務 |  |  |  |  | 【東京】運転手(特殊)
月単位(×1.02)
| 普通作業員 |  |  |  | R2:労務 |  |  |  |  | 【東京】普通作業員
月単位(×1.02)
| 軽油 |  |  |  | Z1:材料 |  |  |  |  | 【東京】軽油
|  | パトロール給油 | [8 empty] | パトロール給油
| 積算単価 | [8 empty] | 積算単価
＊＊単位当り＊＊
|  | 土砂 | [8 empty] | 上記以外(小規模)
-(全ての費用)
[9 empty] | 施 工 代 価 表 | [11 empty] | 頁 | 0 | - | 0010
埋戻し | [14 empty] | 施工 第0 -0003号表
発生土を利用 | [13 empty] | ＰＭ９～ＡＭ６ |  |  | 1 |  | m3 | [5 empty] | 当り
機械構成比： |  |  |  | 労務構成比： |  |  | 材料構成比： | [5 empty] | 市場単価構成比： |  |  |  |  | 標準単価：
|  |  | 代 表 機 労 材 規 格 (岡山地区) |  |  | 区分･構成比 |  | 単価(岡山地区) |  |  |  | 代 表 機 労 材 規 格 (東京地区) |  |  |  | 単価(東京地区) |  |  |  | 備 考
| バックホウ(クローラ型) |  |  |  | K1:機械 |  |  |  |  | 【東京】バックホウ(クローラ型)
|  | 後方超小旋回型・排2 | [8 empty] | [後方超小旋回型･排対型(第2次基準)]
|  | 山積0.28/平積0.2m3 | [8 empty] | 山積0.28m3(平積0.2m3)
| タンパ及びランマ |  |  |  | K2:機械 |  |  |  |  | 【東京】ランマ
|  | ランマ | [8 empty] | 質量60～80kg
質量60～80kg
| 普通作業員 |  |  |  | R1:労務 |  |  |  |  | 【東京】普通作業員
月単位(×1.02)
| 特殊作業員 |  |  |  | R2:労務 |  |  |  |  | 【東京】特殊作業員
月単位(×1.02)
| 運転手（特殊） |  |  |  | R3:労務 |  |  |  |  | 【東京】運転手(特殊)
月単位(×1.02)
| 軽油 |  |  |  | Z1:材料 |  |  |  |  | 【東京】軽油
|  | パトロール給油 | [8 empty] | パトロール給油
| ガソリン |  |  |  | Z2:材料 |  |  |  |  | 【東京】ガソリン
|  | レギュラー８０オクタン価以上スタンド | [8 empty] | レギュラー スタンド
| 積算単価 | [8 empty] | 積算単価
＊＊単位当り＊＊
|  | 上記以外(小規模) | [8 empty] | 土砂
-(全ての費用)
[9 empty] | 施 工 代 価 表 | [11 empty] | 頁 | 0 | - | 0011
土砂等運搬 | [14 empty] | 施工 第0 -0004号表
現場～仮置場まで | [13 empty] | ＰＭ９～ＡＭ６ |  |  | 1 |  | m3 | [5 empty] | 当り
機械構成比： |  |  |  | 労務構成比： |  |  | 材料構成比： | [5 empty] | 市場単価構成比： |  |  |  |  | 標準単価：
|  |  | 代 表 機 労 材 規 格 (岡山地区) |  |  | 区分･構成比 |  | 単価(岡山地区) |  |  |  | 代 表 機 労 材 規 格 (東京地区) |  |  |  | 単価(東京地区) |  |  |  | 備 考
| ダンプトラック |  |  |  | K1:機械 |  |  |  |  | 【東京】ダンプトラック
|  | オンロード・ディーゼル | [8 empty] | [オンロード･ディーゼル] 4t積級
|  | 4t積級(タイヤ損耗費及び補修費(良好)含む) | [8 empty] | (タイヤ損耗費及び補修費(良好)を含む)
| 運転手（一般） |  |  |  | R1:労務 |  |  |  |  | 【東京】運転手(一般)
月単位(×1.02)
| 軽油 |  |  |  | Z1:材料 |  |  |  |  | 【東京】軽油
|  | パトロール給油 | [8 empty] | パトロール給油
| 積算単価 | [8 empty] | 積算単価
＊＊単位当り＊＊
|  | 小規模 | [8 empty] | バックホウ山積0.28m3(平積0.2m3)
|  | 土砂(岩塊・玉石混り土含む) | [8 empty] | DID区間有り
距離1.0km以下(0.2km超)
[9 empty] | 施 工 代 価 表 | [11 empty] | 頁 | 0 | - | 0012
積込(ルーズ) | [14 empty] | 施工 第0 -0005号表
[17 empty] | 1 |  | m3 | [5 empty] | 当り
機械構成比： |  |  |  | 労務構成比： |  |  | 材料構成比： | [5 empty] | 市場単価構成比： |  |  |  |  | 標準単価：
|  |  | 代 表 機 労 材 規 格 (岡山地区) |  |  | 区分･構成比 |  | 単価(岡山地区) |  |  |  | 代 表 機 労 材 規 格 (東京地区) |  |  |  | 単価(東京地区) |  |  |  | 備 考
| バックホウ(クローラ型) |  |  |  | K1:機械 |  |  |  |  | 【東京】バックホウ(クローラ型)
|  | 標準型・排2014 | [8 empty] | [標準型･排出ｶﾞｽ対策型(2014年規制)]
|  | 山積0.8/平積0.6m3 | [8 empty] | 山積0.8m3(平積0.6m3)
| 運転手（特殊） |  |  |  | R1:労務 |  |  |  |  | 【東京】運転手(特殊)
月単位(×1.02)
| 軽油 |  |  |  | Z1:材料 |  |  |  |  | 【東京】軽油
|  | パトロール給油 | [8 empty] | パトロール給油
| 積算単価 | [8 empty] | 積算単価
＊＊単位当り＊＊
|  | 土砂 | [8 empty] | 土量50,000m3未満
[9 empty] | 施 工 代 価 表 | [11 empty] | 頁 | 0 | - | 0013
土砂等運搬 | [14 empty] | 施工 第0 -0006号表
仮置場～処分場まで | [16 empty] | 1 |  | m3 | [5 empty] | 当り
機械構成比： |  |  |  | 労務構成比： |  |  | 材料構成比： | [5 empty] | 市場単価構成比： |  |  |  |  | 標準単価：
|  |  | 代 表 機 労 材 規 格 (岡山地区) |  |  | 区分･構成比 |  | 単価(岡山地区) |  |  |  | 代 表 機 労 材 規 格 (東京地区) |  |  |  | 単価(東京地区) |  |  |  | 備 考
| ダンプトラック |  |  |  | K1:機械 |  |  |  |  | 【東京】ダンプトラック
|  | オンロード・ディーゼル | [8 empty] | [オンロード･ディーゼル] 10t積級
|  | 10t積級(タイヤ損耗費及び補修費(良好)含む | [8 empty] | (タイヤ損耗費及び補修費(良好)を含む)
| 運転手（一般） |  |  |  | R1:労務 |  |  |  |  | 【東京】運転手(一般)
月単位(×1.02)
| 軽油 |  |  |  | Z1:材料 |  |  |  |  | 【東京】軽油
|  | パトロール給油 | [8 empty] | パトロール給油
| 積算単価 | [8 empty] | 積算単価
＊＊単位当り＊＊
|  | 標準 | [8 empty] | バックホウ山積0.8m3(平積0.6m3)
|  | 土砂(岩塊・玉石混り土含む) | [8 empty] | DID区間有り
距離6.0km以下(5.0km超)
[9 empty] | 施 工 代 価 表 | [11 empty] | 頁 | 0 | - | 0014
積込(コンクリート殻) | [14 empty] | 施工 第0 -0007号表
[17 empty] | 1 |  | m3 | [5 empty] | 当り
機械構成比： |  |  |  | 労務構成比： |  |  | 材料構成比： | [5 empty] | 市場単価構成比： |  |  |  |  | 標準単価：
|  |  | 代 表 機 労 材 規 格 (岡山地区) |  |  | 区分･構成比 |  | 単価(岡山地区) |  |  |  | 代 表 機 労 材 規 格 (東京地区) |  |  |  | 単価(東京地区) |  |  |  | 備 考
| バックホウ(クローラ型) |  |  |  | K1:機械 |  |  |  |  | 【東京】バックホウ(クローラ型)
|  | 標準型・排2014 | [8 empty] | [標準型･排出ｶﾞｽ対策型(2014年規制)]
|  | 山積0.8/平積0.6m3 | [8 empty] | 山積0.8m3(平積0.6m3)
| 普通作業員 |  |  |  | R1:労務 |  |  |  |  | 【東京】普通作業員
月単位(×1.02)
| 運転手（特殊） |  |  |  | R2:労務 |  |  |  |  | 【東京】運転手(特殊)
月単位(×1.02)
| 軽油 |  |  |  | Z1:材料 |  |  |  |  | 【東京】軽油
|  | パトロール給油 | [8 empty] | パトロール給油
| 積算単価 | [8 empty] | 積算単価
＊＊単位当り＊＊
-(全ての費用)
[9 empty] | 施 工 代 価 表 | [11 empty] | 頁 | 0 | - | 0015
殻運搬 | [14 empty] | 施工 第0 -0008号表
仮置場～処分場 | [16 empty] | 1 |  | m3 | [5 empty] | 当り
機械構成比： |  |  |  | 労務構成比： |  |  | 材料構成比： | [5 empty] | 市場単価構成比： |  |  |  |  | 標準単価：
|  |  | 代 表 機 労 材 規 格 (岡山地区) |  |  | 区分･構成比 |  | 単価(岡山地区) |  |  |  | 代 表 機 労 材 規 格 (東京地区) |  |  |  | 単価(東京地区) |  |  |  | 備 考
| ダンプトラック |  |  |  | K1:機械 |  |  |  |  | 【東京】ダンプトラック
|  | オンロード・ディーゼル | [8 empty] | [オンロード･ディーゼル] 10t積級
|  | 10t積級(タイヤ損耗費及び補修費(良好)含む | [8 empty] | (タイヤ損耗費及び補修費(良好)を含む)
| 運転手（一般） |  |  |  | R1:労務 |  |  |  |  | 【東京】運転手(一般)
月単位(×1.02)
| 軽油 |  |  |  | Z1:材料 |  |  |  |  | 【東京】軽油
|  | パトロール給油 | [8 empty] | パトロール給油
| 積算単価 | [8 empty] | 積算単価
＊＊単位当り＊＊
|  | Co(無筋)構造物とりこわし | [8 empty] | 機械積込
|  | DID区間有り | [8 empty] | 運搬距離10.9km以下(8.0km超)
-(全ての費用)

## 施工代価表
[8 empty] | 施 工 代 価 表 | [7 empty] | 頁 | 0 | - | 0016
第二種建設発生土処分費 | [11 empty] | 施工 第0 -0009号表
[14 empty] | 1 | m3 |  |  |  |  | 当り
|  |  | 名 称 ・ 規 格 な ど |  | 数 量 |  | 単 位 |  |  | 単 価 | 金 額 |  | 備 考
第二種建設発生土 処分費
|  | 残土処理（再資源化施設） |  | 1.000 |  | ｍ３
ｍ３当り
m3
| ＊＊単位当り＊＊ |  |  | 1 |  | m3
|  | 第二種建設発生土 | [6 empty] | 残土処理（再資源化施設）
ｍ３（立方メートル）
[8 empty] | 施 工 代 価 表 | [7 empty] | 頁 | 0 | - | 0017
コンクリート塊（無筋）処分費 | [11 empty] | 施工 第0 -0010号表
[14 empty] | 1 | t |  |  |  |  | 当り
|  |  | 名 称 ・ 規 格 な ど |  | 数 量 |  | 単 位 |  |  | 単 価 | 金 額 |  | 備 考
コンクリート塊（無筋） 処分費
|  | 中間処理（再資源化） |  | 1.000 |  | ｔ
ｔ当り
t
| ＊＊単位当り＊＊ |  |  | 1 |  | t
|  | コンクリート塊（無筋） | [6 empty] | 中間処理（再資源化）
ｔ（トン）

## 施工代価表（施工パッケージ）(2)
[9 empty] | 施 工 代 価 表 | [11 empty] | 頁 | 0 | - | 0018
歩車道境界ブロック | [14 empty] | 施工 第0 -0011号表
1号歩車道境界ブロック | [13 empty] | ＰＭ９～ＡＭ６ |  |  | 1 |  | m | [5 empty] | 当り
機械構成比： |  |  |  | 労務構成比： |  |  | 材料構成比： | [5 empty] | 市場単価構成比： |  |  |  |  | 標準単価：
|  |  | 代 表 機 労 材 規 格 (岡山地区) |  |  | 区分･構成比 |  | 単価(岡山地区) |  |  |  | 代 表 機 労 材 規 格 (東京地区) |  |  |  | 単価(東京地区) |  |  |  | 備 考
| 小型バックホウ(クローラ型)賃料 |  |  |  | K1:機械 |  |  |  |  | 【東京】小型バックホウ(クローラ型)
|  | [後方超小旋回型･ｸﾚｰﾝ機能付]0.9t吊 | [8 empty] | [後方超小旋回型・クレーン機能付]
|  | 山積0.09m3 (平積0.07m3)排対~3次,超低騒含 | [8 empty] | 山積0.09m3(平積0.07m3) 吊能力0.9t
| バックホウ賃料 |  |  |  | K2:機械 |  |  |  |  | 【東京】バックホウ(クローラ型)
|  | [ｸﾛｰﾗ型]山積0.8m3(平積0.6m3) | [8 empty] | 山積0.8m3(平積0.6m3)
(排対型：～2014、～超低騒音)
| 特殊作業員 |  |  |  | R1:労務 |  |  |  |  | 【東京】特殊作業員
月単位(×1.02)
| 普通作業員 |  |  |  | R2:労務 |  |  |  |  | 【東京】普通作業員
月単位(×1.02)
| 土木一般世話役 |  |  |  | R3:労務 |  |  |  |  | 【東京】土木一般世話役
月単位(×1.02)
| 運転手（特殊） |  |  |  | R4:労務 |  |  |  |  | 【東京】運転手(特殊)
月単位(×1.02)
| 歩車道境界ブロック |  |  |  | Z1:材料 |  |  |  |  | 【東京】歩車道境界ブロック
|  | C種H300×L600(両面R) | [8 empty] | C種(180/210×300×600)
|  | エコ認定製品 | [16 empty] | [円/個]
| 軽油 |  |  |  | Z2:材料 |  |  |  |  | 【東京】軽油
|  | パトロール給油 | [8 empty] | パトロール給油
| クラッシャラン (再生骨材) |  |  |  | Z3:材料 |  |  |  |  | 【東京】再生クラッシャラン
|  | 0~40㎜ (RC-40) | [8 empty] | RC-40
| 積算単価 | [8 empty] | 積算単価
＊＊単位当り＊＊
|  | 設置 | [8 empty] | C種(H300×L600) 両面R
|  | RC-40 | [8 empty] | 均し基礎Co不要

## 施工代価表(2)
[9 empty] | 施 工 代 価 表 | [10 empty] | 頁 | 0 | - | 0019
歩車道境界ブロック据付 | [13 empty] | 施工 第0 -0012号表
バリアフリー縁石 |  |  |  | 2号歩車道境界ブロック | [7 empty] | ＰＭ９～ＡＭ６ |  |  |  |  | 10 |  | m |  |  |  |  | 当り
|  |  | 名 称 ・ 規 格 な ど |  |  | 数 量 |  | 単 位 |  |  | 単 価 |  | 金 額 |  |  | 備 考
バリアフリー縁石
|  | L=2000 |  |  | 5.000 |  | 個
| U型側溝 | [16 empty] | 施工 第0-0013号表
|  | バリアフリー縁石設置手間に準用 |  |  | 10.000 |  | m
| 型枠 | [16 empty] | 施工 第0-0014号表
[5 empty] | 2 |  | m2
| モルタル練 | [16 empty] | 施工 第0-0015号表
[5 empty] | 0.108 |  | m3
諸雑費(まるめ)
[5 empty] | 1 |  | 式
| ＊＊＊合計＊＊＊ |  |  |  | 10 |  | m
| ＊＊単位当り＊＊ |  |  |  | 1 |  | m
[9 empty] | 施 工 代 価 表 | [10 empty] | 頁 | 0 | - | 0020
U型側溝 | [13 empty] | 施工 第0 -0013号表
バリアフリー縁石設置手間に準用 | [16 empty] | 1 |  | m |  |  |  |  | 当り
|  |  | 名 称 ・ 規 格 な ど |  |  | 数 量 |  | 単 位 |  |  | 単 価 |  | 金 額 |  |  | 備 考
夜間_U型側溝【手間のみ】
|  | L=2000_1000kg/個以下 |  |  | 1.000 |  | m
|  | 時間的制約なし | [12 empty] | 月単位(×1.02)
クラッシャラン (再生骨材)
|  | 0~40㎜ (RC-40) |  |  | 0.071 |  | m3
諸雑費(まるめ)
[5 empty] | 1 |  | 式
| ＊＊単位当り＊＊ |  |  |  | 1 |  | m
|  | 夜間施工 | [7 empty] | 材料別途
|  | L=2000mm/本 | [7 empty] | 1000≧重量
|  | 時間的制約なし | [7 empty] | -
|  | - | [7 empty] | RC-40
均しコンクリート無

## 施工代価表（施工パッケージ）(3)
[9 empty] | 施 工 代 価 表 | [11 empty] | 頁 | 0 | - | 0021
型枠 | [14 empty] | 施工 第0 -0014号表
[17 empty] | 1 |  | m2 | [5 empty] | 当り
機械構成比： |  |  |  | 労務構成比： |  |  | 材料構成比： | [5 empty] | 市場単価構成比： |  |  |  |  | 標準単価：
|  |  | 代 表 機 労 材 規 格 (岡山地区) |  |  | 区分･構成比 |  | 単価(岡山地区) |  |  |  | 代 表 機 労 材 規 格 (東京地区) |  |  |  | 単価(東京地区) |  |  |  | 備 考
| 型わく工 |  |  |  | R1:労務 |  |  |  |  | 【東京】型わく工
月単位(×1.02)
| 普通作業員 |  |  |  | R2:労務 |  |  |  |  | 【東京】普通作業員
月単位(×1.02)
| 土木一般世話役 |  |  |  | R3:労務 |  |  |  |  | 【東京】土木一般世話役
月単位(×1.02)
| 積算単価 | [8 empty] | 積算単価
＊＊単位当り＊＊
|  | 一般型枠 | [8 empty] | 鉄筋・無筋構造物
-(全ての費用)
[9 empty] | 施 工 代 価 表 | [11 empty] | 頁 | 0 | - | 0022
モルタル練 | [14 empty] | 施工 第0 -0015号表
[17 empty] | 1 |  | m3 | [5 empty] | 当り
機械構成比： |  |  |  | 労務構成比： |  |  | 材料構成比： | [5 empty] | 市場単価構成比： |  |  |  |  | 標準単価：
|  |  | 代 表 機 労 材 規 格 (岡山地区) |  |  | 区分･構成比 |  | 単価(岡山地区) |  |  |  | 代 表 機 労 材 規 格 (東京地区) |  |  |  | 単価(東京地区) |  |  |  | 備 考
| 普通作業員 |  |  |  | R1:労務 |  |  |  |  | 【東京】普通作業員
月単位(×1.02)
| 土木一般世話役 |  |  |  | R2:労務 |  |  |  |  | 【東京】土木一般世話役
月単位(×1.02)
| 高炉セメント |  |  |  | Z1:材料 |  |  |  |  | 【東京】セメント
|  | Ｂ種，袋物 | [8 empty] | 高炉B 25kg袋入
| コンクリート用砂 |  |  |  | Z2:材料 |  |  |  |  | 【東京】砂
細目(洗い)
| 積算単価 | [8 empty] | 積算単価
＊＊単位当り＊＊
|  | 高炉 | [8 empty] | -(全ての費用)
[9 empty] | 施 工 代 価 表 | [11 empty] | 頁 | 0 | - | 0023
コンクリート | [14 empty] | 施工 第0 -0016号表
間詰コンクリート(2号歩車道境界ブロック) | [13 empty] | ＰＭ９～ＡＭ６ |  |  | 1 |  | m3 | [5 empty] | 当り
機械構成比： |  |  |  | 労務構成比： |  |  | 材料構成比： | [5 empty] | 市場単価構成比： |  |  |  |  | 標準単価：
|  |  | 代 表 機 労 材 規 格 (岡山地区) |  |  | 区分･構成比 |  | 単価(岡山地区) |  |  |  | 代 表 機 労 材 規 格 (東京地区) |  |  |  | 単価(東京地区) |  |  |  | 備 考
| 普通作業員 |  |  |  | R1:労務 |  |  |  |  | 【東京】普通作業員
月単位(×1.02)
| 特殊作業員 |  |  |  | R2:労務 |  |  |  |  | 【東京】特殊作業員
月単位(×1.02)
| 土木一般世話役 |  |  |  | R3:労務 |  |  |  |  | 【東京】土木一般世話役
月単位(×1.02)
| 生コンクリート(各種) |  |  |  | Z1:材料 |  |  |  |  | 【東京】生コンクリート
|  | 呼び強度18,スランプ8,粗骨材40(高炉) | [8 empty] | 高炉 24-12-25(20)
|  | 夜間・小型車割増有 W/C(60％) | [8 empty] | W/C 55% | [7 empty] | [円/m3]
| 積算単価 | [8 empty] | 積算単価
＊＊単位当り＊＊
|  | 無筋・鉄筋構造物 | [8 empty] | 人力打設
|  | コンクリート(各種) | [8 empty] | 一般養生
|  | 現場内小運搬無し | [8 empty] | -(全ての費用)

## 施工代価表(3)
[7 empty] | 施 工 代 価 表 | [8 empty] | 頁 | 0 | - | 0024
現場打歩車道境界ブロック | [10 empty] | 施工 第0 -0017号表
[9 empty] | ＰＭ９～ＡＭ６ |  |  |  | 1 |  | 箇所 |  |  |  |  | 当り
|  | 名 称 ・ 規 格 な ど |  | 数 量 |  | 単 位 |  | 単 価 |  | 金 額 |  | 備 考
| 型枠 | [12 empty] | 施工 第0-0018号表
|  |  | 0.420 |  | m2
| モルタル練 | [12 empty] | 施工 第0-0015号表
|  |  | 0.004 |  | m3
| 基礎砕石 | [12 empty] | 施工 第0-0019号表
|  |  | 0.208 |  | m2
諸雑費(まるめ)
|  |  | 1 |  | 式
| ＊＊単位当り＊＊ |  | 1 |  | 箇所

## 施工代価表（施工パッケージ）(4)
[9 empty] | 施 工 代 価 表 | [11 empty] | 頁 | 0 | - | 0025
型枠 | [14 empty] | 施工 第0 -0018号表
[17 empty] | 1 |  | m2 | [5 empty] | 当り
機械構成比： |  |  |  | 労務構成比： |  |  | 材料構成比： | [5 empty] | 市場単価構成比： |  |  |  |  | 標準単価：
|  |  | 代 表 機 労 材 規 格 (岡山地区) |  |  | 区分･構成比 |  | 単価(岡山地区) |  |  |  | 代 表 機 労 材 規 格 (東京地区) |  |  |  | 単価(東京地区) |  |  |  | 備 考
| 型わく工 |  |  |  | R1:労務 |  |  |  |  | 【東京】型わく工
月単位(×1.02)
| 普通作業員 |  |  |  | R2:労務 |  |  |  |  | 【東京】普通作業員
月単位(×1.02)
| 土木一般世話役 |  |  |  | R3:労務 |  |  |  |  | 【東京】土木一般世話役
月単位(×1.02)
| 積算単価 | [8 empty] | 積算単価
＊＊単位当り＊＊
|  | 一般型枠 | [8 empty] | 小型構造物
-(全ての費用)
[9 empty] | 施 工 代 価 表 | [11 empty] | 頁 | 0 | - | 0026
基礎砕石 | [14 empty] | 施工 第0 -0019号表
[17 empty] | 1 |  | m2 | [5 empty] | 当り
機械構成比： |  |  |  | 労務構成比： |  |  | 材料構成比： | [5 empty] | 市場単価構成比： |  |  |  |  | 標準単価：
|  |  | 代 表 機 労 材 規 格 (岡山地区) |  |  | 区分･構成比 |  | 単価(岡山地区) |  |  |  | 代 表 機 労 材 規 格 (東京地区) |  |  |  | 単価(東京地区) |  |  |  | 備 考
| バックホウ賃料 |  |  |  | K1:機械 |  |  |  |  | 【東京】バックホウ(クローラ型)
|  | [ｸﾛｰﾗ型]山積0.8m3(平積0.6m3) | [8 empty] | 山積0.8m3(平積0.6m3)
(排対型：～2014、～超低騒音)
| 普通作業員 |  |  |  | R1:労務 |  |  |  |  | 【東京】普通作業員
月単位(×1.02)
| 特殊作業員 |  |  |  | R2:労務 |  |  |  |  | 【東京】特殊作業員
月単位(×1.02)
| 運転手（特殊） |  |  |  | R3:労務 |  |  |  |  | 【東京】運転手(特殊)
月単位(×1.02)
| 土木一般世話役 |  |  |  | R4:労務 |  |  |  |  | 【東京】土木一般世話役
月単位(×1.02)
| クラッシャラン (再生骨材) |  |  |  | Z1:材料 |  |  |  |  | 【東京】再生クラッシャラン
|  | 0~40㎜ (RC-40) | [8 empty] | RC-40
| 軽油 |  |  |  | Z2:材料 |  |  |  |  | 【東京】軽油
|  | パトロール給油 | [8 empty] | パトロール給油
| 積算単価 | [8 empty] | 積算単価
＊＊単位当り＊＊
|  | 砕石の厚さ7.5cmを超え12.5cm以下 | [8 empty] | RC-40
-(全ての費用)
[9 empty] | 施 工 代 価 表 | [11 empty] | 頁 | 0 | - | 0027
コンクリート | [14 empty] | 施工 第0 -0020号表
現場打歩車道境界ブロック用 | [13 empty] | ＰＭ９～ＡＭ６ |  |  | 1 |  | m3 | [5 empty] | 当り
機械構成比： |  |  |  | 労務構成比： |  |  | 材料構成比： | [5 empty] | 市場単価構成比： |  |  |  |  | 標準単価：
|  |  | 代 表 機 労 材 規 格 (岡山地区) |  |  | 区分･構成比 |  | 単価(岡山地区) |  |  |  | 代 表 機 労 材 規 格 (東京地区) |  |  |  | 単価(東京地区) |  |  |  | 備 考
| 普通作業員 |  |  |  | R1:労務 |  |  |  |  | 【東京】普通作業員
月単位(×1.02)
| 土木一般世話役 |  |  |  | R2:労務 |  |  |  |  | 【東京】土木一般世話役
月単位(×1.02)
| 特殊作業員 |  |  |  | R3:労務 |  |  |  |  | 【東京】特殊作業員
月単位(×1.02)
| 生コンクリート(各種) |  |  |  | Z1:材料 |  |  |  |  | 【東京】生コンクリート
|  | 呼び強度18,スランプ8,粗骨材40(高炉) | [8 empty] | 高炉 24-12-25(20)
|  | 夜間・小型車割増有 W/C(60％) | [8 empty] | W/C 55% | [7 empty] | [円/m3]
| 積算単価 | [8 empty] | 積算単価
＊＊単位当り＊＊
|  | 小型構造物 | [8 empty] | 人力打設
|  | コンクリート(各種) | [8 empty] | 一般養生
|  | 現場内小運搬無し | [8 empty] | -(全ての費用)

## 施工代価表(4)
[8 empty] | 施 工 代 価 表 | [9 empty] | 頁 | 0 | - | 0028
区画線設置(溶融式) | [12 empty] | 施工 第0 -0021号表
[11 empty] | ＰＭ９～ＡＭ６ 重複ロス分(20％)を計上 |  |  |  |  | 1000 | m |  |  |  |  | 当り
|  |  | 名 称 ・ 規 格 な ど |  | 数 量 |  | 単 位 |  |  | 単 価 |  | 金 額 |  |  | 備 考
夜間_溶融式(手動)【手間のみ】
|  | 矢印・記号・文字_15cm換算 |  | 1,000.000 |  | m
|  | 時間的制約なし | [11 empty] | 月単位(×1.02)
トラフィックペイント(JISK5665_3種1号)
|  | 溶融型(粉体状)ガラスビーズ含有量15～18% |  | 598.500 |  | kg
白
ガラスビーズ(JISR3301_1号)
|  | 粒度0.106～0.850mm |  | 26.250 |  | kg
プライマー
|  | トラフィックペイント接着用 |  | 26.250 |  | kg
軽油
|  | パトロール給油 |  |  |  | L
諸雑費(まるめ)
|  |  |  | 1 |  | 式
| ＊＊＊合計＊＊＊ |  |  | 1,000 |  | m
| ＊＊単位当り＊＊ |  |  | 1 |  | m
|  | 夜間施工 | [6 empty] | 白色
|  | 矢印・記号・文字_15cm換算 | [6 empty] | 塗布厚t=1.5mm
|  | アスファルトに設置の場合 | [6 empty] | 時間的制約なし
|  | - | [6 empty] | -
|  | - | [6 empty] | -(全ての費用)

## 施工代価表（施工パッケージ）(5)
[9 empty] | 施 工 代 価 表 | [11 empty] | 頁 | 0 | - | 0029
コンクリート | [14 empty] | 施工 第0 -0022号表
シェルター 基礎コンクリート | [13 empty] | ＰＭ９～ＡＭ６ |  |  | 1 |  | m3 | [5 empty] | 当り
機械構成比： |  |  |  | 労務構成比： |  |  | 材料構成比： | [5 empty] | 市場単価構成比： |  |  |  |  | 標準単価：
|  |  | 代 表 機 労 材 規 格 (岡山地区) |  |  | 区分･構成比 |  | 単価(岡山地区) |  |  |  | 代 表 機 労 材 規 格 (東京地区) |  |  |  | 単価(東京地区) |  |  |  | 備 考
| 普通作業員 |  |  |  | R1:労務 |  |  |  |  | 【東京】普通作業員
月単位(×1.02)
| 特殊作業員 |  |  |  | R2:労務 |  |  |  |  | 【東京】特殊作業員
月単位(×1.02)
| 土木一般世話役 |  |  |  | R3:労務 |  |  |  |  | 【東京】土木一般世話役
月単位(×1.02)
| 生コンクリート(各種) |  |  |  | Z1:材料 |  |  |  |  | 【東京】生コンクリート
|  | 呼び強度18,スランプ8,粗骨材40(高炉) | [8 empty] | 高炉 24-12-25(20)
|  | 夜間・小型車割増有り W/C(60％) | [8 empty] | W/C 55% | [7 empty] | [円/m3]
| 積算単価 | [8 empty] | 積算単価
＊＊単位当り＊＊
|  | 無筋・鉄筋構造物 | [8 empty] | 人力打設
|  | コンクリート(各種) | [8 empty] | 一般養生
|  | 現場内小運搬無し | [8 empty] | -(全ての費用)
[9 empty] | 施 工 代 価 表 | [11 empty] | 頁 | 0 | - | 0030
コンクリート | [14 empty] | 施工 第0 -0023号表
シェルター 均しコンクリート | [13 empty] | ＰＭ９～ＡＭ６ |  |  | 1 |  | m3 | [5 empty] | 当り
機械構成比： |  |  |  | 労務構成比： |  |  | 材料構成比： | [5 empty] | 市場単価構成比： |  |  |  |  | 標準単価：
|  |  | 代 表 機 労 材 規 格 (岡山地区) |  |  | 区分･構成比 |  | 単価(岡山地区) |  |  |  | 代 表 機 労 材 規 格 (東京地区) |  |  |  | 単価(東京地区) |  |  |  | 備 考
| 普通作業員 |  |  |  | R1:労務 |  |  |  |  | 【東京】普通作業員
月単位(×1.02)
| 特殊作業員 |  |  |  | R2:労務 |  |  |  |  | 【東京】特殊作業員
月単位(×1.02)
| 土木一般世話役 |  |  |  | R3:労務 |  |  |  |  | 【東京】土木一般世話役
月単位(×1.02)
| 生コンクリート(各種) |  |  |  | Z1:材料 |  |  |  |  | 【東京】生コンクリート
|  | 呼び強度18,スランプ8,粗骨材40(高炉) | [8 empty] | 高炉 24-12-25(20)
|  | 夜間・小型車割増有り W/C(60％) | [8 empty] | W/C 55% | [7 empty] | [円/m3]
| 積算単価 | [8 empty] | 積算単価
＊＊単位当り＊＊
|  | 無筋・鉄筋構造物 | [8 empty] | 人力打設
|  | コンクリート(各種) | [8 empty] | 一般養生
|  | 現場内小運搬無し | [8 empty] | -(全ての費用)

## 施工代価表(5)
[8 empty] | 施 工 代 価 表 | [8 empty] | 頁 | 0 | - | 0031
シェルター基礎 | [11 empty] | 施工 第0 -0024号表
[10 empty] | ＰＭ９～ＡＭ６ |  |  |  | 1 |  | 式 |  |  |  |  | 当り
|  |  | 名 称 ・ 規 格 な ど |  | 数 量 |  | 単 位 |  | 単 価 |  | 金 額 |  | 備 考
| 型枠 | [13 empty] | 施工 第0-0014号表
|  |  |  | 7 |  | m2
| 型枠 | [13 empty] | 施工 第0-0025号表
|  | 均しコンクリート |  | 0.7 |  | m2
| 基礎砕石 | [13 empty] | 施工 第0-0019号表
|  |  |  | 6 |  | m2
| 鉄筋工 | [13 empty] | 施工 第0-0026号表
|  |  |  | 0.04 |  | t
| 鉄筋工 | [13 empty] | 施工 第0-0027号表
|  |  |  | 0.02 |  | t
諸雑費(まるめ)
|  |  |  | 1 |  | 式
| ＊＊単位当り＊＊ |  |  | 1 |  | 式

## 施工代価表（施工パッケージ）(6)
[9 empty] | 施 工 代 価 表 | [10 empty] | 頁 | 0 | - | 0032
型枠 | [13 empty] | 施工 第0 -0025号表
均しコンクリート | [15 empty] | 1 |  | m2 | [5 empty] | 当り
機械構成比： |  |  |  | 労務構成比： |  |  | 材料構成比： | [5 empty] | 市場単価構成比： |  |  |  | 標準単価：
|  |  | 代 表 機 労 材 規 格 (岡山地区) |  |  | 区分･構成比 |  | 単価(岡山地区) |  |  |  | 代 表 機 労 材 規 格 (東京地区) |  |  | 単価(東京地区) |  |  |  | 備 考
| 型わく工 |  |  |  | R1:労務 |  |  |  |  | 【東京】型わく工
月単位(×1.02)
| 普通作業員 |  |  |  | R2:労務 |  |  |  |  | 【東京】普通作業員
月単位(×1.02)
| 土木一般世話役 |  |  |  | R3:労務 |  |  |  |  | 【東京】土木一般世話役
月単位(×1.02)
| 積算単価 | [8 empty] | 積算単価
＊＊単位当り＊＊
|  | 一般型枠 | [8 empty] | 均しコンクリート
-(全ての費用)

## 施工代価表(6)
[8 empty] | 施 工 代 価 表 | [10 empty] | 頁 | 0 | - | 0033
鉄筋工 | [12 empty] | 施工 第0 -0026号表
[16 empty] | 1 |  | t |  |  |  |  | 当り
|  |  | 名 称 ・ 規 格 な ど |  | 数 量 |  | 単 位 |  |  | 単 価 |  | 金 額 |  |  | 備 考
鉄筋工
|  | 一般構造物 |  | 1.000 |  | ｔ
月単位(×1.02)
異形棒鋼
|  | ＳＤ２９５径１０㎜ |  | 1.030 |  | ｔ
諸雑費(まるめ)
|  |  |  | 1 |  | 式
| ＊＊単位当り＊＊ |  |  | 1 |  | t
|  | - | [6 empty] | SD295_D10
|  | 一般構造物 | [6 empty] | -
|  | [規]10t未満 | [6 empty] | 夜間作業
|  | - | [6 empty] | -
-
[8 empty] | 施 工 代 価 表 | [10 empty] | 頁 | 0 | - | 0034
鉄筋工 | [12 empty] | 施工 第0 -0027号表
[16 empty] | 1 |  | t |  |  |  |  | 当り
|  |  | 名 称 ・ 規 格 な ど |  | 数 量 |  | 単 位 |  |  | 単 価 |  | 金 額 |  |  | 備 考
鉄筋工
|  | 一般構造物 |  | 1.000 |  | ｔ
月単位(×1.02)
異形棒鋼
|  | ＳＤ３４５径１６～２５㎜ |  | 1.030 |  | ｔ
諸雑費(まるめ)
|  |  |  | 1 |  | 式
| ＊＊単位当り＊＊ |  |  | 1 |  | t
|  | - | [6 empty] | SD345_D16～D25
|  | 一般構造物 | [6 empty] | -
|  | [規]10t未満 | [6 empty] | 夜間作業
|  | - | [6 empty] | -
-
[8 empty] | 施 工 代 価 表 | [10 empty] | 頁 | 0 | - | 0035
シェルター据付 | [12 empty] | 施工 第0 -0028号表
[11 empty] | ＰＭ９～ＡＭ６ |  |  |  |  | 1 |  | 箇所 |  |  |  |  | 当り
|  |  | 名 称 ・ 規 格 な ど |  | 数 量 |  | 単 位 |  |  | 単 価 |  | 金 額 |  |  | 備 考
土木一般世話役
|  |  |  | 2.000 |  | （人）
月単位(×1.02)
普通作業員
|  |  |  | 12.000 |  | （人）
月単位(×1.02)
| トラック | [15 empty] | 施工 第0-0029号表
|  | 4t積 クレーン装置付2.9t吊 |  | 8.000 |  | （時間）
ＰＭ９～ＡＭ６
諸雑費(まるめ)
|  |  |  | 1 |  | 式
| ＊＊単位当り＊＊ |  |  | 1 |  | 箇所
[8 empty] | 施 工 代 価 表 | [10 empty] | 頁 | 0 | - | 0036
トラック | [12 empty] | 施工 第0 -0029号表
4t積 クレーン装置付2.9t吊 | [10 empty] | ＰＭ９～ＡＭ６ |  |  |  |  | 1 |  | （時間） |  |  |  |  | 当り
|  |  | 名 称 ・ 規 格 な ど |  | 数 量 |  | 単 位 |  |  | 単 価 |  | 金 額 |  |  | 備 考
運転手（特殊）
|  |  |  | 0.170 |  | （人）
月単位(×1.02)
軽油
|  | パトロール給油 |  | 5.300 |  | （L）
トラック
|  | クレーン装置付 |  | 1.000 |  | （時間）
ベーストラック4～4.5t積吊能力2.9t
諸雑費(まるめ)
|  |  |  | 1 |  | 式
| ＊＊単位当り＊＊ |  |  | 1 |  | （時間）

## 施工代価表（施工パッケージ）(7)
[9 empty] | 施 工 代 価 表 | [11 empty] | 頁 | 0 | - | 0037
舗装版切断 | [14 empty] | 施工 第0 -0030号表
[14 empty] | ＰＭ９～ＡＭ６ |  |  | 1 |  | m | [5 empty] | 当り
機械構成比： |  |  |  | 労務構成比： |  |  | 材料構成比： | [5 empty] | 市場単価構成比： |  |  |  |  | 標準単価：
|  |  | 代 表 機 労 材 規 格 (岡山地区) |  |  | 区分･構成比 |  | 単価(岡山地区) |  |  |  | 代 表 機 労 材 規 格 (東京地区) |  |  |  | 単価(東京地区) |  |  |  | 備 考
| コンクリートカッタ |  |  |  | K1:機械 |  |  |  |  | 【東京】コンクリートカッタ
|  | バキューム式(超低騒音型)・湿式 | [8 empty] | バキューム式(超低騒音型)・湿式
|  | 切削深20cm級ブレード径φ56cm | [8 empty] | 切削深20cm級ブレード径φ56cm
| 特殊作業員 |  |  |  | R1:労務 |  |  |  |  | 【東京】特殊作業員
月単位(×1.02)
| 土木一般世話役 |  |  |  | R2:労務 |  |  |  |  | 【東京】土木一般世話役
月単位(×1.02)
| 普通作業員 |  |  |  | R3:労務 |  |  |  |  | 【東京】普通作業員
月単位(×1.02)
| コンクリートカッタ (ブレード) |  |  |  | Z1:材料 |  |  |  |  | 【東京】コンクリートカッタ(ブレード)
|  | 径18インチ | [8 empty] | 径18インチ
| ガソリン |  |  |  | Z2:材料 |  |  |  |  | 【東京】ガソリン
|  | レギュラー８０オクタン価以上スタンド | [8 empty] | レギュラー スタンド
| 積算単価 | [8 empty] | 積算単価
＊＊単位当り＊＊
|  | アスファルト舗装版 | [8 empty] | アスファルト舗装版厚15cm以下
-(全ての費用)
[9 empty] | 施 工 代 価 表 | [11 empty] | 頁 | 0 | - | 0038
舗装版破砕積込(小規模土工) | [14 empty] | 施工 第0 -0031号表
[14 empty] | ＰＭ９～ＡＭ６ |  |  | 1 |  | m2 | [5 empty] | 当り
機械構成比： |  |  |  | 労務構成比： |  |  | 材料構成比： | [5 empty] | 市場単価構成比： |  |  |  |  | 標準単価：
|  |  | 代 表 機 労 材 規 格 (岡山地区) |  |  | 区分･構成比 |  | 単価(岡山地区) |  |  |  | 代 表 機 労 材 規 格 (東京地区) |  |  |  | 単価(東京地区) |  |  |  | 備 考
| 小型バックホウ(クローラ型) |  |  |  | K1:機械 |  |  |  |  | 【東京】小型バックホウ(クローラ型)
|  | 標準型・排2 | [8 empty] | [標準型･排出ガス対策型(第2次基準)]
|  | 山積0.13/平積0.10m3 | [8 empty] | 山積0.13m3(平積0.10m3)
| 運転手（特殊） |  |  |  | R1:労務 |  |  |  |  | 【東京】運転手(特殊)
月単位(×1.02)
| 軽油 |  |  |  | Z1:材料 |  |  |  |  | 【東京】軽油
|  | パトロール給油 | [8 empty] | パトロール給油
| 積算単価 | [8 empty] | 積算単価
＊＊単位当り＊＊
-(全ての費用)

## 施工代価表(7)
[8 empty] | 施 工 代 価 表 | [9 empty] | 頁 | 0 | - | 0039
構造物とりこわし工(無筋構造物) | [12 empty] | 施工 第0 -0032号表
[11 empty] | ＰＭ９～ＡＭ６ |  |  |  |  | 1 | m3 |  |  |  |  | 当り
|  |  | 名 称 ・ 規 格 な ど |  | 数 量 |  | 単 位 |  |  | 単 価 |  | 金 額 |  |  | 備 考
夜間_無筋構造物【手間のみ】
|  | 機械施工 |  | 1.000 |  | m3
|  | 時間的制約なし | [11 empty] | 月単位(×1.01)
諸雑費(まるめ)
|  |  |  | 1 |  | 式
| ＊＊単位当り＊＊ |  |  | 1 |  | m3
|  | 夜間施工 | [6 empty] | 機械施工
|  | 低騒音・低振動対策 | [6 empty] | 時間的制約なし

## 施工代価表（施工パッケージ）(8)
[10 empty] | 施 工 代 価 表 | [11 empty] | 頁 | 0 | - | 0040
殻運搬 | [15 empty] | 施工 第0 -0033号表
アスファルト | [14 empty] | ＰＭ９～ＡＭ６ |  |  | 1 |  | m3 | [5 empty] | 当り
機械構成比： |  |  |  | 労務構成比： |  |  |  | 材料構成比： | [5 empty] | 市場単価構成比： |  |  |  |  | 標準単価：
|  |  | 代 表 機 労 材 規 格 (岡山地区) |  |  |  | 区分･構成比 |  | 単価(岡山地区) |  |  |  | 代 表 機 労 材 規 格 (東京地区) |  |  |  | 単価(東京地区) |  |  |  | 備 考
| ダンプトラック |  |  |  |  | K1:機械 |  |  |  |  | 【東京】ダンプトラック
|  | オンロード・ディーゼル | [9 empty] | [オンロード･ディーゼル] 2t積級
|  | 2t積級(タイヤ損耗費及び補修費(良好)含む) | [9 empty] | (タイヤ損耗費及び補修費(良好)を含む)
| 運転手（一般） |  |  |  |  | R1:労務 |  |  |  |  | 【東京】運転手(一般)
月単位(×1.02)
| 軽油 |  |  |  |  | Z1:材料 |  |  |  |  | 【東京】軽油
|  | パトロール給油 | [9 empty] | パトロール給油
| 積算単価 | [9 empty] | 積算単価
＊＊単位当り＊＊
|  | 舗装版破砕 | [9 empty] | 機械積込(小規模土工)
|  | DID区間有り | [9 empty] | 運搬距離15.0km以下(11.0km超)
-(全ての費用)
[10 empty] | 施 工 代 価 表 | [11 empty] | 頁 | 0 | - | 0041
殻運搬 | [15 empty] | 施工 第0 -0034号表
現場～仮置場 |  |  |  |  | コンクリート | [9 empty] | ＰＭ９～ＡＭ６ |  |  | 1 |  | m3 | [5 empty] | 当り
機械構成比： |  |  |  | 労務構成比： |  |  |  | 材料構成比： | [5 empty] | 市場単価構成比： |  |  |  |  | 標準単価：
|  |  | 代 表 機 労 材 規 格 (岡山地区) |  |  |  | 区分･構成比 |  | 単価(岡山地区) |  |  |  | 代 表 機 労 材 規 格 (東京地区) |  |  |  | 単価(東京地区) |  |  |  | 備 考
| ダンプトラック |  |  |  |  | K1:機械 |  |  |  |  | 【東京】ダンプトラック
|  | オンロード・ディーゼル | [9 empty] | [オンロード･ディーゼル] 10t積級
|  | 10t積級(タイヤ損耗費及び補修費(良好)含む | [9 empty] | (タイヤ損耗費及び補修費(良好)を含む)
| 運転手（一般） |  |  |  |  | R1:労務 |  |  |  |  | 【東京】運転手(一般)
月単位(×1.02)
| 軽油 |  |  |  |  | Z1:材料 |  |  |  |  | 【東京】軽油
|  | パトロール給油 | [9 empty] | パトロール給油
| 積算単価 | [9 empty] | 積算単価
＊＊単位当り＊＊
|  | Co(無筋)構造物とりこわし | [9 empty] | 機械積込
|  | DID区間有り | [9 empty] | 運搬距離1.6km以下
-(全ての費用)

## 施工代価表(8)
[8 empty] | 施 工 代 価 表 | [7 empty] | 頁 | 0 | - | 0042
アスファルト・コンクリート塊処分費 | [11 empty] | 施工 第0 -0035号表
[14 empty] | 1 | t |  |  |  |  | 当り
|  |  | 名 称 ・ 規 格 な ど |  | 数 量 |  | 単 位 |  |  | 単 価 | 金 額 |  | 備 考
アスファルト・コンクリート塊 処分費
|  | 中間処理（再資源化） |  | 1.000 |  | ｔ
ｔ当り
t
| ＊＊単位当り＊＊ |  |  | 1 |  | t
|  | アスファルト・コンクリート塊 | [6 empty] | 中間処理（再資源化）
ｔ（トン）

## 施工代価表（施工パッケージ）(9)
[9 empty] | 施 工 代 価 表 | [11 empty] | 頁 | 0 | - | 0043
表層(車道・路肩部) | [14 empty] | 施工 第0 -0036号表
粗粒度As改質Ⅱ型（20） | [13 empty] | ＰＭ９～ＡＭ６ |  |  | 1 |  | m2 | [5 empty] | 当り
機械構成比： |  |  |  | 労務構成比： |  |  | 材料構成比： | [5 empty] | 市場単価構成比： |  |  |  |  | 標準単価：
|  |  | 代 表 機 労 材 規 格 (岡山地区) |  |  | 区分･構成比 |  | 単価(岡山地区) |  |  |  | 代 表 機 労 材 規 格 (東京地区) |  |  |  | 単価(東京地区) |  |  |  | 備 考
| 振動ローラ(舗装用) |  |  |  | K1:機械 |  |  |  |  | 【東京】振動ローラ(舗装用)
|  | ハンドガイド式 | [8 empty] | [ハンドガイド式]
|  | 運転質量0.5～0.6t | [8 empty] | 運転質量0.5～0.6t
| 振動コンパクタ |  |  |  | K2:機械 |  |  |  |  | 【東京】振動コンパクタ
|  | 前進型 | [8 empty] | [前進型]
|  | 運転質量40～60kg | [8 empty] | 機械質量40～60kg
| 特殊作業員 |  |  |  | R1:労務 |  |  |  |  | 【東京】特殊作業員
月単位(×1.02)
| 普通作業員 |  |  |  | R2:労務 |  |  |  |  | 【東京】普通作業員
月単位(×1.02)
| 土木一般世話役 |  |  |  | R3:労務 |  |  |  |  | 【東京】土木一般世話役
月単位(×1.02)
| As混合物(各種) |  |  |  | Z1:材料 |  |  |  |  | 【東京】アスファルト混合物
|  | 粗粒度As改質Ⅱ型（20） | [8 empty] | 密粒度AS混合物(20)
|  | 4t車加算あり、夜間割増あり | [16 empty] | [円/t]
| 瀝青材(各種) |  |  |  | Z2:材料 |  |  |  |  | 【東京】アスファルト乳剤
|  | ゴム入りアスファルト乳剤 | [8 empty] | PK-4
|  | PKR | [8 empty] | タックコート用 | [7 empty] | [円/L]
| ガソリン |  |  |  | Z3:材料 |  |  |  |  | 【東京】ガソリン
|  | レギュラー８０オクタン価以上スタンド | [8 empty] | レギュラー スタンド
| 軽油 |  |  |  | Z4:材料 |  |  |  |  | 【東京】軽油
|  | パトロール給油 | [8 empty] | パトロール給油
| 積算単価 | [8 empty] | 積算単価
＊＊単位当り＊＊
|  | 平均幅員1.4m未満(1層平均50mm以下) | [8 empty] | B=50 1層当り平均仕上り厚(mm)
|  | 材料各種(2.30以上2.40t/m3未満) | [8 empty] | タックコート(各種）
-(全ての費用)
[9 empty] | 施 工 代 価 表 | [11 empty] | 頁 | 0 | - | 0044
基層(車道・路肩部) | [14 empty] | 施工 第0 -0037号表
再生粗粒度As改質Ⅱ型（20） | [13 empty] | ＰＭ９～ＡＭ６ |  |  | 1 |  | m2 | [5 empty] | 当り
機械構成比： |  |  |  | 労務構成比： |  |  | 材料構成比： | [5 empty] | 市場単価構成比： |  |  |  |  | 標準単価：
|  |  | 代 表 機 労 材 規 格 (岡山地区) |  |  | 区分･構成比 |  | 単価(岡山地区) |  |  |  | 代 表 機 労 材 規 格 (東京地区) |  |  |  | 単価(東京地区) |  |  |  | 備 考
| 振動ローラ(舗装用) |  |  |  | K1:機械 |  |  |  |  | 【東京】振動ローラ(舗装用)
|  | ハンドガイド式 | [8 empty] | [ハンドガイド式]
|  | 運転質量0.5～0.6t | [8 empty] | 運転質量0.5～0.6t
| 振動コンパクタ |  |  |  | K2:機械 |  |  |  |  | 【東京】振動コンパクタ
|  | 前進型 | [8 empty] | [前進型]
|  | 運転質量40～60kg | [8 empty] | 機械質量40～60kg
| 特殊作業員 |  |  |  | R1:労務 |  |  |  |  | 【東京】特殊作業員
月単位(×1.02)
| 普通作業員 |  |  |  | R2:労務 |  |  |  |  | 【東京】普通作業員
月単位(×1.02)
| 土木一般世話役 |  |  |  | R3:労務 |  |  |  |  | 【東京】土木一般世話役
月単位(×1.02)
| As混合物(各種) |  |  |  | Z1:材料 |  |  |  |  | 【東京】再生アスファルト混合物
|  | 再生粗粒度As改質Ⅱ型（20） | [8 empty] | 再生粗粒度AS混合物(20)
|  | 4t車加算あり、夜間割増あり | [16 empty] | [円/t]
| 乳剤 |  |  |  | Z2:材料 |  |  |  |  | 【東京】アスファルト乳剤
|  | プライムコート（ＰＫ３） | [8 empty] | PK-3
プライムコート用
| ガソリン |  |  |  | Z3:材料 |  |  |  |  | 【東京】ガソリン
|  | レギュラー８０オクタン価以上スタンド | [8 empty] | レギュラー スタンド
| 軽油 |  |  |  | Z4:材料 |  |  |  |  | 【東京】軽油
|  | パトロール給油 | [8 empty] | パトロール給油
| 積算単価 | [8 empty] | 積算単価
＊＊単位当り＊＊
|  | 平均幅員1.4m未満(1層平均50mm以下) | [8 empty] | B=50 1層当り平均仕上り厚(mm)
|  | As混合物(各種)(2.30以上2.40t/m3未満) | [8 empty] | PK-3
-(全ての費用)
[9 empty] | 施 工 代 価 表 | [11 empty] | 頁 | 0 | - | 0045
上層路盤(車道・路肩部) | [14 empty] | 施工 第0 -0038号表
2層施工 | [13 empty] | ＰＭ９～ＡＭ６ |  |  | 1 |  | m2 | [5 empty] | 当り
機械構成比： |  |  |  | 労務構成比： |  |  | 材料構成比： | [5 empty] | 市場単価構成比： |  |  |  |  | 標準単価：
|  |  | 代 表 機 労 材 規 格 (岡山地区) |  |  | 区分･構成比 |  | 単価(岡山地区) |  |  |  | 代 表 機 労 材 規 格 (東京地区) |  |  |  | 単価(東京地区) |  |  |  | 備 考
| モータグレーダ |  |  |  | K1:機械 |  |  |  |  | 【東京】モータグレーダ
|  | 土工用・排2014 | [8 empty] | [土工用･排出ガス対策型(2014年規制)]
|  | ブレード幅3.1m | [8 empty] | ブレード幅3.1m
| ロードローラ賃料 |  |  |  | K2:機械 |  |  |  |  | 【東京】ロードローラ[マカダム]
|  | マカダム１０～１２ｔ | [8 empty] | 質量10t
(排対型：～2014、～超低騒音)
| タイヤローラ賃料 |  |  |  | K3:機械 |  |  |  |  | 【東京】タイヤローラ
|  | １３～１４ｔ | [8 empty] | 質量13～14t
（排対型：2011,2014、～超低）
| 運転手（特殊） |  |  |  | R1:労務 |  |  |  |  | 【東京】運転手(特殊)
月単位(×1.02)
| 普通作業員 |  |  |  | R2:労務 |  |  |  |  | 【東京】普通作業員
月単位(×1.02)
| 特殊作業員 |  |  |  | R3:労務 |  |  |  |  | 【東京】特殊作業員
月単位(×1.02)
| 土木一般世話役 |  |  |  | R4:労務 |  |  |  |  | 【東京】土木一般世話役
月単位(×1.02)
| 路盤材(各種) |  |  |  | Z1:材料 |  |  |  |  | 【東京】再生粒度調整砕石
|  | RC-40 | [8 empty] | RM-40
[円/m3]
| 軽油 |  |  |  | Z2:材料 |  |  |  |  | 【東京】軽油
|  | パトロール給油 | [8 empty] | パトロール給油
| 積算単価 | [8 empty] | 積算単価
＊＊単位当り＊＊
|  | 粒度調整・路盤材(各種) | [8 empty] | E=200 全仕上り厚(mm)
-(全ての費用)
[9 empty] | 施 工 代 価 表 | [11 empty] | 頁 | 0 | - | 0046
表層(歩道部) | [14 empty] | 施工 第0 -0039号表
[14 empty] | ＰＭ９～ＡＭ６ |  |  | 1 |  | m2 | [5 empty] | 当り
機械構成比： |  |  |  | 労務構成比： |  |  | 材料構成比： | [5 empty] | 市場単価構成比： |  |  |  |  | 標準単価：
|  |  | 代 表 機 労 材 規 格 (岡山地区) |  |  | 区分･構成比 |  | 単価(岡山地区) |  |  |  | 代 表 機 労 材 規 格 (東京地区) |  |  |  | 単価(東京地区) |  |  |  | 備 考
| アスファルトフィニッシャ |  |  |  | K1:機械 |  |  |  |  | 【東京】アスファルトフィニッシャ
|  | クローラ型 | [8 empty] | [クローラ型]
|  | 舗装幅1.4～3.0m | [8 empty] | 舗装幅1.4～3.0m
| 振動ローラ賃料 搭乗式 |  |  |  | K2:機械 |  |  |  |  | 【東京】振動ローラ(舗装用)
|  | コンバインド型 3～4ｔ | [8 empty] | [搭乗･コンバインド式] 質量3～4t
(排対型：～3次、～超低騒音)
| 普通作業員 |  |  |  | R1:労務 |  |  |  |  | 【東京】普通作業員
月単位(×1.02)
| 特殊作業員 |  |  |  | R2:労務 |  |  |  |  | 【東京】特殊作業員
月単位(×1.02)
| 運転手（特殊） |  |  |  | R3:労務 |  |  |  |  | 【東京】運転手(特殊)
月単位(×1.02)
| 土木一般世話役 |  |  |  | R4:労務 |  |  |  |  | 【東京】土木一般世話役
月単位(×1.02)
| 再生アスファルトコンクリート |  |  |  | Z1:材料 |  |  |  |  | 【東京】再生アスファルト混合物
|  | 密粒度アスコン (13㎜) | [8 empty] | 再生密粒度AS混合物(13)
| 乳剤 |  |  |  | Z2:材料 |  |  |  |  | 【東京】アスファルト乳剤
|  | プライムコート（ＰＫ３） | [8 empty] | PK-3
プライムコート用
| 軽油 |  |  |  | Z3:材料 |  |  |  |  | 【東京】軽油
|  | パトロール給油 | [8 empty] | パトロール給油
| 積算単価 | [8 empty] | 積算単価
＊＊単位当り＊＊
|  | 平均幅員1.4m以上 | [8 empty] | B=40 1層当り平均仕上り厚(mm)
|  | 再生密粒度アスコン(13) | [8 empty] | PK-3
|  | 小型車割増有 | [8 empty] | 夜間割増有
[9 empty] | 施 工 代 価 表 | [11 empty] | 頁 | 0 | - | 0047
表層(歩道部) | [14 empty] | 施工 第0 -0039号表
[14 empty] | ＰＭ９～ＡＭ６ |  |  | 1 |  | m2 | [5 empty] | 当り
機械構成比： |  |  |  | 労務構成比： |  |  | 材料構成比： | [5 empty] | 市場単価構成比： |  |  |  |  | 標準単価：
|  |  | 代 表 機 労 材 規 格 (岡山地区) |  |  | 区分･構成比 |  | 単価(岡山地区) |  |  |  | 代 表 機 労 材 規 格 (東京地区) |  |  |  | 単価(東京地区) |  |  |  | 備 考
-(全ての費用)
[9 empty] | 施 工 代 価 表 | [11 empty] | 頁 | 0 | - | 0048
上層路盤(歩道部) | [14 empty] | 施工 第0 -0040号表
1層施工 | [13 empty] | ＰＭ９～ＡＭ６ |  |  | 1 |  | m2 | [5 empty] | 当り
機械構成比： |  |  |  | 労務構成比： |  |  | 材料構成比： | [5 empty] | 市場単価構成比： |  |  |  |  | 標準単価：
|  |  | 代 表 機 労 材 規 格 (岡山地区) |  |  | 区分･構成比 |  | 単価(岡山地区) |  |  |  | 代 表 機 労 材 規 格 (東京地区) |  |  |  | 単価(東京地区) |  |  |  | 備 考
| 小型バックホウ(クローラ型) |  |  |  | K1:機械 |  |  |  |  | 【東京】小型バックホウ（クローラ型）
|  | 後方超小旋回型・超低騒音型・排3 | [8 empty] | [後方超小旋回型・超低騒音型・排対(3次)]
|  | 山積0.09/平積0.07m3 | [8 empty] | 山積0.09m3(平積0.07m3)
| 振動ローラ賃料 搭乗式 |  |  |  | K2:機械 |  |  |  |  | 【東京】振動ローラ(舗装用)
|  | コンバインド型 3～4ｔ | [8 empty] | [搭乗･コンバインド式] 質量3～4t
(排対型：～3次、～超低騒音)
| 運転手（特殊） |  |  |  | R1:労務 |  |  |  |  | 【東京】運転手(特殊)
月単位(×1.02)
| 特殊作業員 |  |  |  | R2:労務 |  |  |  |  | 【東京】特殊作業員
月単位(×1.02)
| 普通作業員 |  |  |  | R3:労務 |  |  |  |  | 【東京】普通作業員
月単位(×1.02)
| 土木一般世話役 |  |  |  | R4:労務 |  |  |  |  | 【東京】土木一般世話役
月単位(×1.02)
| 路盤材(各種) |  |  |  | Z1:材料 |  |  |  |  | 【東京】再生粒度調整砕石
|  | RC-30 | [8 empty] | RM-30
[円/m3]
| 軽油 |  |  |  | Z2:材料 |  |  |  |  | 【東京】軽油
|  | パトロール給油 | [8 empty] | パトロール給油
| 積算単価 | [8 empty] | 積算単価
＊＊単位当り＊＊
|  | A=100 全仕上り厚(mm) | [8 empty] | 路盤材(各種)
-(全ての費用)

## 施工代価表(9)
[8 empty] | 施 工 代 価 表 | [9 empty] | 頁 | 0 | - | 0049
交通誘導警備員 | [12 empty] | 施工 第0 -0041号表
[11 empty] | ＰＭ９～ＡＭ６ |  |  |  |  | 1 | 式 |  |  |  |  | 当り
|  |  | 名 称 ・ 規 格 な ど |  | 数 量 |  | 単 位 |  |  | 単 価 |  | 金 額 |  |  | 備 考
交通誘導警備員A
人
月単位(×1.02)
交通誘導警備員B
人
月単位(×1.02)
諸雑費(まるめ)
|  |  |  | 1 |  | 式
| ＊＊単位当り＊＊ |  |  | 1 |  | 式
|  | A=12 交通誘導警備員Ａ数量（人） | [6 empty] | B=60 交通誘導警備員Ｂ数量（人）