## 工種明細表
腹起し |  |  |  |  | 工 種 明 細 表 | [9 empty] | 頁 | 0 | - | 0001
工種 第0001号表
[11 empty] | 1 |  |  | 式 |  |  |  |  | 当り
| 工 種 ・ 施 工 名 称 な ど |  |  | 数 量 |  |  | 単 位 | 単 価 | 金 額 |  |  | 備 考
|  | 切梁・腹起し設置工 | [10 empty] | 施工 第0 -0001号表
|  |  | 14.82 |  |  | t
H型鋼 350×350×12×19
|  |  | 14.82 |  |  | t
|  | 切梁・腹起し撤去工 | [10 empty] | 施工 第0 -0003号表
|  |  | 6.99 |  |  | t
|  | 手摺先行型枠組・単管・単管傾斜足場 | [10 empty] | 施工 第0 -0005号表
|  |  | 278 |  |  | 掛m2
＊＊単位当り＊＊
|  |  | 1 |  |  | 式

## 施工内訳表
[9 empty] | 施 工 代 価 表 | [8 empty] | 頁 | 0 | - | 0002
切梁・腹起し設置工 | [11 empty] | 施工 第0 -0001号表
[15 empty] | 10 |  | t |  |  |  |  | 当り
|  |  | 名 称 ・ 規 格 な ど |  |  | 数 量 |  | 単 位 |  | 単 価 | 金 額 |  |  | 備 考
| 切梁・腹起し設置・撤去 | [14 empty] | 施工 第0-0002号表
[5 empty] | 10.000 |  | t
諸雑費(まるめ)
[5 empty] | 1 |  | 式
| ＊＊＊合計＊＊＊ |  |  |  | 10 |  | t
| ＊＊単位当り＊＊ |  |  |  | 1 |  | t
A 施工区分 =2 設置
B 火打ブロック使用区分 =1 火打ブロックを使用しない
[9 empty] | 施 工 代 価 表 | [8 empty] | 頁 | 0 | - | 0003
切梁・腹起し設置・撤去 | [11 empty] | 施工 第0 -0002号表
[15 empty] | 10 |  | t |  |  |  |  | 当り
|  |  | 名 称 ・ 規 格 な ど |  |  | 数 量 |  | 単 位 |  | 単 価 | 金 額 |  |  | 備 考
土木一般世話役
人
月単位(×1.02)
とび工
人
月単位(×1.02)
溶接工
人
月単位(×1.02)
普通作業員
人
月単位(×1.02)
ラフテレーンクレーン賃料
|  | [油圧伸縮ｼﾞﾌﾞ型] 25t吊 |  |  |  |  | 日
(排対型：～2014、～低騒音)
諸雑費
%
| ＊＊＊合計＊＊＊ |  |  |  | 10 |  | t
| ＊＊単位当り＊＊ |  |  |  | 1 |  | t
A 施工区分 =1 設置
B 火打ブロック使用区分 =1 火打ブロックを使用しない
[9 empty] | 施 工 代 価 表 | [8 empty] | 頁 | 0 | - | 0004
切梁・腹起し撤去工 | [11 empty] | 施工 第0 -0003号表
[15 empty] | 10 |  | t |  |  |  |  | 当り
|  |  | 名 称 ・ 規 格 な ど |  |  | 数 量 |  | 単 位 |  | 単 価 | 金 額 |  |  | 備 考
| 切梁・腹起し設置・撤去 | [14 empty] | 施工 第0-0004号表
[5 empty] | 10.000 |  | t
諸雑費(まるめ)
[5 empty] | 1 |  | 式
| ＊＊＊合計＊＊＊ |  |  |  | 10 |  | t
| ＊＊単位当り＊＊ |  |  |  | 1 |  | t
A 施工区分 =3 撤去
B 火打ブロック使用区分 =1 火打ブロックを使用しない
[9 empty] | 施 工 代 価 表 | [8 empty] | 頁 | 0 | - | 0005
切梁・腹起し設置・撤去 | [11 empty] | 施工 第0 -0004号表
[15 empty] | 10 |  | t |  |  |  |  | 当り
|  |  | 名 称 ・ 規 格 な ど |  |  | 数 量 |  | 単 位 |  | 単 価 | 金 額 |  |  | 備 考
土木一般世話役
人
月単位(×1.02)
とび工
人
月単位(×1.02)
溶接工
人
月単位(×1.02)
普通作業員
人
月単位(×1.02)
ラフテレーンクレーン賃料
|  | [油圧伸縮ｼﾞﾌﾞ型] 25t吊 |  |  |  |  | 日
(排対型：～2014、～低騒音)
諸雑費
%
| ＊＊＊合計＊＊＊ |  |  |  | 10 |  | t
| ＊＊単位当り＊＊ |  |  |  | 1 |  | t
A 施工区分 =2 撤去
B 火打ブロック使用区分 =1 火打ブロックを使用しない
[9 empty] | 施 工 代 価 表 | [8 empty] | 頁 | 0 | - | 0006
手摺先行型枠組・単管・単管傾斜足場 | [11 empty] | 施工 第0 -0005号表
[15 empty] | 100 |  | 掛m2 |  |  |  |  | 当り
|  |  | 名 称 ・ 規 格 な ど |  |  | 数 量 |  | 単 位 |  | 単 価 | 金 額 |  |  | 備 考
土木一般世話役
人
月単位(×1.02)
とび工
人
月単位(×1.02)
普通作業員
人
月単位(×1.02)
ラフテレーンクレーン賃料
|  | [油圧伸縮ｼﾞﾌﾞ型] 25t吊 |  |  |  |  | 日
(排対型：～2014、～低騒音)
諸雑費
%
| ＊＊＊合計＊＊＊ |  |  |  | 100 |  | 掛m2
| ＊＊単位当り＊＊ |  |  |  | 1 |  | 掛m2
A 工法 =1 手摺先行型枠組足場
B 安全ネット設置区分 =1 安全ネットを設置しない
[9 empty] | 施 工 代 価 表 | [8 empty] | 頁 | 0 | - | 0007
下地処理 | [11 empty] | 施工 第0 -0006号表
鋼矢板 陸上（３種ケレン） | [14 empty] | 100 |  | m2 |  |  |  |  | 当り
|  |  | 名 称 ・ 規 格 な ど |  |  | 数 量 |  | 単 位 |  | 単 価 | 金 額 |  |  | 備 考
土木一般世話役
[5 empty] | 4 |  | （人）
月単位(×1.02)
特殊作業員
[5 empty] | 12 |  | （人）
月単位(×1.02)
普通作業員
[5 empty] | 4 |  | （人）
月単位(×1.02)
| 空気圧縮機運転 | [14 empty] | 施工 第0-0007号表
[5 empty] | 4 |  | （日）
| クレーン付トラック運転 | [14 empty] | 施工 第0-0008号表
|  | 4t積 2.9t吊132kW |  |  | 4 |  | （日）
就業8時間
諸雑費
[5 empty] | 3 |  | （%）
| ＊＊＊合計＊＊＊ |  |  |  | 100 |  | m2
| ＊＊単位当り＊＊ |  |  |  | 1 |  | m2
[9 empty] | 施 工 代 価 表 | [8 empty] | 頁 | 0 | - | 0008
空気圧縮機運転 | [11 empty] | 施工 第0 -0007号表
[15 empty] | 1 |  | （日） |  |  |  |  | 当り
|  |  | 名 称 ・ 規 格 な ど |  |  | 数 量 |  | 単 位 |  | 単 価 | 金 額 |  |  | 備 考
軽油
|  | パトロール給油 |  |  |  |  | Ｌ
空気圧縮機
|  | 可搬式・E駆動・スクリュ型・排1 |  |  |  |  | 日
吐出量3.5～3.7m3/min圧力0.7MPa
諸雑費(まるめ)
[5 empty] | 1 |  | 式
| ＊＊単位当り＊＊ |  |  |  | 1 |  | （日）
A 規格 =4 可搬式・ｴﾝｼﾞﾝ駆動 ｽｸﾘｭ型 3.5～3.7m3／分
C 機種 =2 排出ガス対策型1次基準
[9 empty] | 施 工 代 価 表 | [8 empty] | 頁 | 0 | - | 0009
クレーン付トラック運転 | [11 empty] | 施工 第0 -0008号表
4t積 2.9t吊132kW |  |  |  | 就業8時間 | [10 empty] | 1 |  | （日） |  |  |  |  | 当り
|  |  | 名 称 ・ 規 格 な ど |  |  | 数 量 |  | 単 位 |  | 単 価 | 金 額 |  |  | 備 考
軽油
|  | パトロール給油 |  |  |  |  | Ｌ
運転手（特殊）
人
月単位(×1.02)
トラック
|  | クレーン装置付 |  |  |  |  | 時間
ベーストラック4～4.5t積吊能力2.9t
損料(供用)
日
| ＊＊単位当り＊＊ |  |  |  | 1 |  | （日）
A クレーン付トラック規格 =3 4t積 2.9t吊132kW
[9 empty] | 施 工 代 価 表 | [8 empty] | 頁 | 0 | - | 0010
ペトロラタム被覆（保護カバー方式） | [11 empty] | 施工 第0 -0009号表
[15 empty] | 100 |  | m2 |  |  |  |  | 当り
|  |  | 名 称 ・ 規 格 な ど |  |  | 数 量 |  | 単 位 |  | 単 価 | 金 額 |  |  | 備 考
土木一般世話役
[5 empty] | 10.2 |  | （人）
月単位(×1.02)
特殊作業員
[5 empty] | 20.4 |  | （人）
月単位(×1.02)
溶接工
[5 empty] | 13.6 |  | （人）
月単位(×1.02)
普通作業員
[5 empty] | 10.2 |  | （人）
月単位(×1.02)
| 電気溶接機 | [14 empty] | 施工 第0-0010号表
|  | ガソリンエンジン付き 最大溶接電流135A |  |  | 13.6 |  | （日）
| クレーン付トラック運転 | [14 empty] | 施工 第0-0008号表
|  | 4t積 2.9t吊132kW |  |  | 3.4 |  | （日）
就業8時間
諸雑費
[5 empty] | 1 |  | （%）
| ＊＊＊合計＊＊＊ |  |  |  | 100 |  | m2
| ＊＊単位当り＊＊ |  |  |  | 1 |  | m2
[9 empty] | 施 工 代 価 表 | [8 empty] | 頁 | 0 | - | 0011
電気溶接機 | [11 empty] | 施工 第0 -0010号表
ガソリンエンジン付き 最大溶接電流135A | [14 empty] | 1 |  | （日） |  |  |  |  | 当り
|  |  | 名 称 ・ 規 格 な ど |  |  | 数 量 |  | 単 位 |  | 単 価 | 金 額 |  |  | 備 考
ガソリン
|  | レギュラー８０オクタン価以上スタンド |  |  | 11.9 |  | （L）
電気溶接機
|  | GE駆動・直流アーク式 |  |  | 1 |  | （日）
最大溶接電流135A
| ＊＊単位当り＊＊ |  |  |  | 1 |  | （日）
[9 empty] | 施 工 代 価 表 | [8 empty] | 頁 | 0 | - | 0012
端部処理 | [11 empty] | 施工 第0 -0011号表
[15 empty] | 100 |  | m |  |  |  |  | 当り
|  |  | 名 称 ・ 規 格 な ど |  |  | 数 量 |  | 単 位 |  | 単 価 | 金 額 |  |  | 備 考
重防食塗料
|  | パーミクロンガードＨ |  |  | 100 |  | kg
土木一般世話役
[5 empty] | 4 |  | （人）
月単位(×1.02)
特殊作業員
[5 empty] | 8 |  | （人）
月単位(×1.02)
普通作業員
[5 empty] | 4 |  | （人）
月単位(×1.02)
| クレーン付トラック運転 | [14 empty] | 施工 第0-0008号表
|  | 4t積 2.9t吊132kW |  |  | 4 |  | （日）
就業8時間
諸雑費
[5 empty] | 10 |  | （%）
| ＊＊＊合計＊＊＊ |  |  |  | 100 |  | m
| ＊＊単位当り＊＊ |  |  |  | 1 |  | m
[9 empty] | 施 工 代 価 表 | [8 empty] | 頁 | 0 | - | 0013
下地処理(L115～L117の漏水部) | [11 empty] | 施工 第0 -0012号表
鋼矢板 陸上（３種ケレン） | [14 empty] | 100 |  | m2 |  |  |  |  | 当り
|  |  | 名 称 ・ 規 格 な ど |  |  | 数 量 |  | 単 位 |  | 単 価 | 金 額 |  |  | 備 考
土木一般世話役
[5 empty] | 0.3 |  | （人）
月単位(×1.02)
特殊作業員
[5 empty] | 0.6 |  | （人）
月単位(×1.02)
普通作業員
[5 empty] | 0.3 |  | （人）
月単位(×1.02)
| 空気圧縮機運転 | [14 empty] | 施工 第0-0007号表
[5 empty] | 0.3 |  | （日）
| クレーン付トラック運転 | [14 empty] | 施工 第0-0008号表
|  | 4t積 2.9t吊132kW |  |  | 0.3 |  | （日）
就業8時間
諸雑費
[5 empty] | 10 |  | （%）
| ＊＊＊合計＊＊＊ |  |  |  | 100 |  | m2
| ＊＊単位当り＊＊ |  |  |  | 1 |  | m2
[9 empty] | 施 工 代 価 表 | [8 empty] | 頁 | 0 | - | 0014
ペトロラタム被覆(L115～L117の漏水部) | [11 empty] | 施工 第0 -0013号表
[15 empty] | 1 |  | m2 |  |  |  |  | 当り
|  |  | 名 称 ・ 規 格 な ど |  |  | 数 量 |  | 単 位 |  | 単 価 | 金 額 |  |  | 備 考
土木一般世話役
[5 empty] | 0.5 |  | （人）
月単位(×1.02)
特殊作業員
[5 empty] | 1 |  | （人）
月単位(×1.02)
溶接工
[5 empty] | 0.5 |  | （人）
月単位(×1.02)
普通作業員
[5 empty] | 0.5 |  | （人）
月単位(×1.02)
| 電気溶接機 | [14 empty] | 施工 第0-0010号表
|  | ガソリンエンジン付き 最大溶接電流135A |  |  | 0.5 |  | （日）
| クレーン付トラック運転 | [14 empty] | 施工 第0-0008号表
|  | 4t積 2.9t吊132kW |  |  | 0.5 |  | （日）
就業8時間
諸雑費
[5 empty] | 10 |  | （%）
| ＊＊単位当り＊＊ |  |  |  | 1 |  | m2
[9 empty] | 施 工 代 価 表 | [8 empty] | 頁 | 0 | - | 0015
ペトロラタム被覆保護カバー現地加工 | [11 empty] | 施工 第0 -0014号表
(ブラケット部) | [14 empty] | 15 |  | 箇所 |  |  |  |  | 当り
|  |  | 名 称 ・ 規 格 な ど |  |  | 数 量 |  | 単 位 |  | 単 価 | 金 額 |  |  | 備 考
現地加工用 ベースプレート
|  | W32×L200～500mm-ﾎﾞﾙﾄ2～3本付 |  |  | 30 |  | (本)
現地加工用 FRP当て板
|  | W32×L200～500mm |  |  | 30 |  | (本)
土木一般世話役
[5 empty] | 1 |  | （人）
月単位(×1.02)
溶接工
[5 empty] | 1 |  | （人）
月単位(×1.02)
普通作業員
[5 empty] | 1 |  | （人）
月単位(×1.02)
諸雑費
[5 empty] | 10 |  | （%）
| ＊＊＊合計＊＊＊ |  |  |  | 15 |  | 箇所
| ＊＊単位当り＊＊ |  |  |  | 1 |  | 箇所