## 施工代価表
[9 empty] | 施 工 代 価 表 | [10 empty] | 頁 | 0 | - | 0005
区画線設置(溶融式) | [13 empty] | 施工 第0 -0001号表
白 実線15cm | [16 empty] | 1000 |  | m |  |  |  |  | 当り
|  |  | 名 称 ・ 規 格 な ど |  |  | 数 量 |  | 単 位 |  |  | 単 価 |  | 金 額 |  |  | 備 考
夜間_溶融式(手動)【手間のみ】
|  | 実線_15cm |  |  | 1,000.000 |  | m
|  | 時間的制約著しく受ける | [12 empty] | 月単位(×1.02)
トラフィックペイント(JISK5665_3種1号)
|  | 溶融型(粉体状)ガラスビーズ含有量15～18% |  |  | 897.750 |  | kg
白
ガラスビーズ(JISR3301_1号)
|  | 粒度0.106～0.850mm |  |  | 26.250 |  | kg
プライマー
|  | トラフィックペイント接着用 |  |  | 26.250 |  | kg
軽油
|  | パトロール給油 |  |  |  |  | L
諸雑費(まるめ)
[5 empty] | 1 |  | 式
| ＊＊＊合計＊＊＊ |  |  |  | 1,000 |  | m
| ＊＊単位当り＊＊ |  |  |  | 1 |  | m
|  | 夜間施工 | [7 empty] | 白色
|  | 実線_15cm | [7 empty] | 塗布厚t=1.5mm
|  | アスファルトに設置の場合 | [7 empty] | 時間的制約を著しく受ける
|  | 排水性舗装に施工する場合 | [7 empty] | -
|  | - | [7 empty] | -(全ての費用)
[9 empty] | 施 工 代 価 表 | [10 empty] | 頁 | 0 | - | 0006
区画線設置(溶融式) | [13 empty] | 施工 第0 -0002号表
白 実線20cm | [16 empty] | 1000 |  | m |  |  |  |  | 当り
|  |  | 名 称 ・ 規 格 な ど |  |  | 数 量 |  | 単 位 |  |  | 単 価 |  | 金 額 |  |  | 備 考
夜間_溶融式(手動)【手間のみ】
|  | 実線_20cm |  |  | 1,000.000 |  | m
|  | 時間的制約著しく受ける | [12 empty] | 月単位(×1.02)
トラフィックペイント(JISK5665_3種1号)
|  | 溶融型(粉体状)ガラスビーズ含有量15～18% |  |  | 1,197.000 |  | kg
白
ガラスビーズ(JISR3301_1号)
|  | 粒度0.106～0.850mm |  |  | 34.650 |  | kg
プライマー
|  | トラフィックペイント接着用 |  |  | 34.650 |  | kg
軽油
|  | パトロール給油 |  |  |  |  | L
諸雑費(まるめ)
[5 empty] | 1 |  | 式
| ＊＊＊合計＊＊＊ |  |  |  | 1,000 |  | m
| ＊＊単位当り＊＊ |  |  |  | 1 |  | m
|  | 夜間施工 | [7 empty] | 白色
|  | 実線_20cm | [7 empty] | 塗布厚t=1.5mm
|  | アスファルトに設置の場合 | [7 empty] | 時間的制約を著しく受ける
|  | 排水性舗装に施工する場合 | [7 empty] | -
|  | - | [7 empty] | -(全ての費用)
[9 empty] | 施 工 代 価 表 | [10 empty] | 頁 | 0 | - | 0007
区画線設置(溶融式) | [13 empty] | 施工 第0 -0003号表
白 ゼブラ45cm | [16 empty] | 1000 |  | m |  |  |  |  | 当り
|  |  | 名 称 ・ 規 格 な ど |  |  | 数 量 |  | 単 位 |  |  | 単 価 |  | 金 額 |  |  | 備 考
夜間_溶融式(手動)【手間のみ】
|  | ゼブラ_45cm |  |  | 1,000.000 |  | m
|  | 時間的制約著しく受ける | [12 empty] | 月単位(×1.02)
トラフィックペイント(JISK5665_3種1号)
|  | 溶融型(粉体状)ガラスビーズ含有量15～18% |  |  | 2,677.500 |  | kg
白
ガラスビーズ(JISR3301_1号)
|  | 粒度0.106～0.850mm |  |  | 78.750 |  | kg
プライマー
|  | トラフィックペイント接着用 |  |  | 78.750 |  | kg
軽油
|  | パトロール給油 |  |  |  |  | L
諸雑費(まるめ)
[5 empty] | 1 |  | 式
| ＊＊＊合計＊＊＊ |  |  |  | 1,000 |  | m
| ＊＊単位当り＊＊ |  |  |  | 1 |  | m
|  | 夜間施工 | [7 empty] | 白色
|  | ゼブラ_45cm | [7 empty] | 塗布厚t=1.5mm
|  | アスファルトに設置の場合 | [7 empty] | 時間的制約を著しく受ける
|  | 排水性舗装に施工する場合 | [7 empty] | -
|  | - | [7 empty] | -(全ての費用)
[9 empty] | 施 工 代 価 表 | [10 empty] | 頁 | 0 | - | 0008
区画線設置(溶融式) | [13 empty] | 施工 第0 -0004号表
白 破線15cm | [16 empty] | 1000 |  | m |  |  |  |  | 当り
|  |  | 名 称 ・ 規 格 な ど |  |  | 数 量 |  | 単 位 |  |  | 単 価 |  | 金 額 |  |  | 備 考
夜間_溶融式(手動)【手間のみ】
|  | 破線_15cm |  |  | 1,000.000 |  | m
|  | 時間的制約著しく受ける | [12 empty] | 月単位(×1.02)
トラフィックペイント(JISK5665_3種1号)
|  | 溶融型(粉体状)ガラスビーズ含有量15～18% |  |  | 897.750 |  | kg
白
ガラスビーズ(JISR3301_1号)
|  | 粒度0.106～0.850mm |  |  | 26.250 |  | kg
プライマー
|  | トラフィックペイント接着用 |  |  | 26.250 |  | kg
軽油
|  | パトロール給油 |  |  |  |  | L
諸雑費(まるめ)
[5 empty] | 1 |  | 式
| ＊＊＊合計＊＊＊ |  |  |  | 1,000 |  | m
| ＊＊単位当り＊＊ |  |  |  | 1 |  | m
|  | 夜間施工 | [7 empty] | 白色
|  | 破線_15cm | [7 empty] | 塗布厚t=1.5mm
|  | アスファルトに設置の場合 | [7 empty] | 時間的制約を著しく受ける
|  | 排水性舗装に施工する場合 | [7 empty] | -
|  | - | [7 empty] | -(全ての費用)
[9 empty] | 施 工 代 価 表 | [10 empty] | 頁 | 0 | - | 0009
区画線設置(溶融式) | [13 empty] | 施工 第0 -0005号表
黄 矢印・記号・文字15cm換算 |  |  |  | 転回矢印・禁止マーク | [7 empty] | ロス率20％含む |  |  |  |  | 1000 |  | m |  |  |  |  | 当り
|  |  | 名 称 ・ 規 格 な ど |  |  | 数 量 |  | 単 位 |  |  | 単 価 |  | 金 額 |  |  | 備 考
夜間_溶融式(手動)【手間のみ】
|  | 矢印・記号・文字_15cm換算 |  |  | 1,000.000 |  | m
|  | 時間的制約著しく受ける | [12 empty] | 月単位(×1.02)
路面標示用塗料(JISK5665_3種1号)
|  | 溶融 鉛・クロムフリー |  |  | 897.750 |  | kg
ガラスビーズ含有量15～18% 黄
ガラスビーズ(JISR3301_1号)
|  | 粒度0.106～0.850mm |  |  | 26.250 |  | kg
プライマー
|  | トラフィックペイント接着用 |  |  | 26.250 |  | kg
軽油
|  | パトロール給油 |  |  |  |  | L
諸雑費(まるめ)
[5 empty] | 1 |  | 式
| ＊＊＊合計＊＊＊ |  |  |  | 1,000 |  | m
| ＊＊単位当り＊＊ |  |  |  | 1 |  | m
|  | 夜間施工 | [7 empty] | 黄色（鉛・クロムフリー対応型）
|  | 矢印・記号・文字_15cm換算 | [7 empty] | 塗布厚t=1.5mm
|  | アスファルトに設置の場合 | [7 empty] | 時間的制約を著しく受ける
|  | 排水性舗装に施工する場合 | [7 empty] | -
|  | - | [7 empty] | -(全ての費用)
[9 empty] | 施 工 代 価 表 | [10 empty] | 頁 | 0 | - | 0010
区画線設置(溶融式) | [13 empty] | 施工 第0 -0006号表
白 矢印・記号・文字15cm換算 |  |  |  | 文字「前方注意」 | [7 empty] | ロス率20％含む |  |  |  |  | 1000 |  | m |  |  |  |  | 当り
|  |  | 名 称 ・ 規 格 な ど |  |  | 数 量 |  | 単 位 |  |  | 単 価 |  | 金 額 |  |  | 備 考
夜間_溶融式(手動)【手間のみ】
|  | 矢印・記号・文字_15cm換算 |  |  | 1,000.000 |  | m
|  | 時間的制約著しく受ける | [12 empty] | 月単位(×1.02)
トラフィックペイント(JISK5665_3種1号)
|  | 溶融型(粉体状)ガラスビーズ含有量15～18% |  |  | 897.750 |  | kg
白
ガラスビーズ(JISR3301_1号)
|  | 粒度0.106～0.850mm |  |  | 26.250 |  | kg
プライマー
|  | トラフィックペイント接着用 |  |  | 26.250 |  | kg
軽油
|  | パトロール給油 |  |  |  |  | L
諸雑費(まるめ)
[5 empty] | 1 |  | 式
| ＊＊＊合計＊＊＊ |  |  |  | 1,000 |  | m
| ＊＊単位当り＊＊ |  |  |  | 1 |  | m
|  | 夜間施工 | [7 empty] | 白色
|  | 矢印・記号・文字_15cm換算 | [7 empty] | 塗布厚t=1.5mm
|  | アスファルトに設置の場合 | [7 empty] | 時間的制約を著しく受ける
|  | 排水性舗装に施工する場合 | [7 empty] | -
|  | - | [7 empty] | -(全ての費用)
[9 empty] | 施 工 代 価 表 | [10 empty] | 頁 | 0 | - | 0011
視覚障害者誘導用シート | [13 empty] | 施工 第0 -0007号表
300×300 JIS準拠品 線状・点状 |  |  |  | 新設密粒舗装用 | [12 empty] | 30 |  | m2 |  |  |  |  | 当り
|  |  | 名 称 ・ 規 格 な ど |  |  | 数 量 |  | 単 位 |  |  | 単 価 |  | 金 額 |  |  | 備 考
視覚障害者誘導用シート
|  | 300×300 JIS準拠品 線状・点状 |  |  | 30.000 |  | m2
|  | 新設密粒舗装用 | [12 empty] | ㈱トウペ トアエスコートガイド同等品以上
| 普通トラック運転 | [16 empty] | 施工 第0-0008号表
[5 empty] | 10.830 |  | （時間）
| トラック(2tキャブ)運転 | [16 empty] | 施工 第0-0009号表
[5 empty] | 10.830 |  | （時間）
土木一般世話役
[5 empty] | 1.670 |  | （人）
月単位(×1.02)
特殊作業員
[5 empty] | 3.330 |  | （人）
月単位(×1.02)
普通作業員
[5 empty] | 5.000 |  | （人）
月単位(×1.02)
諸雑費
[5 empty] | 3.000 |  | （%）
対象額：上記合計額
| ＊＊＊合計＊＊＊ |  |  |  | 30 |  | m2
| ＊＊単位当り＊＊ |  |  |  | 1 |  | m2
[9 empty] | 施 工 代 価 表 | [10 empty] | 頁 | 0 | - | 0012
普通トラック運転 | [13 empty] | 施工 第0 -0008号表
[17 empty] | 1 |  | （時間） |  |  |  |  | 当り
|  |  | 名 称 ・ 規 格 な ど |  |  | 数 量 |  | 単 位 |  |  | 単 価 |  | 金 額 |  |  | 備 考
トラック
|  | 普通型 |  |  | 1.000 |  | （時間）
2t積
軽油
|  | パトロール給油 |  |  | 3.900 |  | （L）
油脂
[5 empty] | 20.000 |  | （%）
燃料費対象
運転手（一般）
[5 empty] | 0.210 |  | （人）
月単位(×1.02)
| ＊＊単位当り＊＊ |  |  |  | 1 |  | （時間）
[9 empty] | 施 工 代 価 表 | [10 empty] | 頁 | 0 | - | 0013
トラック(2tキャブ)運転 | [13 empty] | 施工 第0 -0009号表
[17 empty] | 1 |  | （時間） |  |  |  |  | 当り
|  |  | 名 称 ・ 規 格 な ど |  |  | 数 量 |  | 単 位 |  |  | 単 価 |  | 金 額 |  |  | 備 考
中小型トラック(ダブルキャブ)
|  | ディーゼルエンジン駆動 |  |  | 1.000 |  | （時間）
乗車定員6名最大積載質量2000kg
軽油
|  | パトロール給油 |  |  | 3.900 |  | （L）
油脂
[5 empty] | 20.000 |  | （%）
燃料費対象
運転手（一般）
[5 empty] | 0.240 |  | （人）
月単位(×1.02)
| ＊＊単位当り＊＊ |  |  |  | 1 |  | （時間）
[9 empty] | 施 工 代 価 表 | [10 empty] | 頁 | 0 | - | 0014
道路鋲(貼付式) | [13 empty] | 施工 第0 -0010号表
[17 empty] | 1 |  | 個 |  |  |  |  | 当り
|  |  | 名 称 ・ 規 格 な ど |  |  | 数 量 |  | 単 位 |  |  | 単 価 |  | 金 額 |  |  | 備 考
道路鋲設置工 小型鋲（貼付式・樹脂製）
|  | 両面反射 設置幅１０cm |  |  | 1.000 |  | 個
月単位(×1.01)
諸雑費(まるめ)
[5 empty] | 1 |  | 式
| ＊＊単位当り＊＊ |  |  |  | 1 |  | 個
|  | 設置 | [7 empty] | 両面反射
|  | [規]10個以上30個未満 | [7 empty] | -
-
[9 empty] | 施 工 代 価 表 | [10 empty] | 頁 | 0 | - | 0015
交通誘導警備員 | [13 empty] | 施工 第0 -0011号表
道路付属施設工・事前測量 | [16 empty] | 1 |  | 式 |  |  |  |  | 当り
|  |  | 名 称 ・ 規 格 な ど |  |  | 数 量 |  | 単 位 |  |  | 単 価 |  | 金 額 |  |  | 備 考
交通誘導警備員B
人
月単位(×1.02)
諸雑費(まるめ)
[5 empty] | 1 |  | 式
| ＊＊単位当り＊＊ |  |  |  | 1 |  | 式
|  | A=0 交通誘導警備員Ａ数量（人） | [7 empty] | B=23 交通誘導警備員Ｂ数量（人）
[9 empty] | 施 工 代 価 表 | [10 empty] | 頁 | 0 | - | 0016
交通誘導警備員 | [13 empty] | 施工 第0 -0012号表
夜間・区画線工 | [16 empty] | 1 |  | 式 |  |  |  |  | 当り
|  |  | 名 称 ・ 規 格 な ど |  |  | 数 量 |  | 単 位 |  |  | 単 価 |  | 金 額 |  |  | 備 考
交通誘導警備員B
人
月単位(×1.02)
諸雑費(まるめ)
[5 empty] | 1 |  | 式
| ＊＊単位当り＊＊ |  |  |  | 1 |  | 式
|  | A=0 交通誘導警備員Ａ数量（人） | [7 empty] | B=28 交通誘導警備員Ｂ数量（人）