## 表紙１
令和08年度 |  |  |  | （ |  | 契約番号 | ）
[6 empty] | 款 |  |  | 項 |  | 目 |  |  | 節
目の説明
工 事 設 計 書
| 起案日 | [8 empty] | 査 |  | 精 |  | 設
| 起工番号 | [6 empty] | 号 |  | 定 |  | 算 |  | 計
[10 empty] | 者 |  | 者 |  | 者
工 事 名 |  |  | 宮浦地内長谷池改良工事
位 置 |  |  | 岡山市南区宮浦地内
洪水吐工 L=9.90m
洪水吐横断橋 L=7.40m
ため池栓取替工 N=24箇所
浮桟橋撤去 一式
工事概要
仮設工 一式
0
0
起 工 理 由
|  | 頁 |  | 0 | - | 0001

## 表紙２
適用年版 |  | 令和08年07月01日 | [6 empty] | 単価地区 |  | 玉野市及び岡山市の児島半島
[7 empty] | 合 計 |  |  | 本工事費
A.工事価格
(税抜き)
B.消費税額
設計金額
(A + B)
| 施行方法 | [6 empty] | 請負 |  |  |  | 施工日数 |  | 日
| 着工日 | [10 empty] | 完成／延期日 | 令和09年02月26日
|  |  | 頁 | 0 | - | 0002

## 工事内訳表
[5 empty] | 工 事 内 訳 表 | [10 empty] | 頁 | 0 | - | 0001
|  |  |  | 費目・工種・施工名称など |  |  | 数 量 |  | 単 位 | 単 価 | 金 額 |  |  | 備 考
本工事費
【洪水吐工】
土工
石積類機械とりこわし
空積 控２０cm以上６０cm未満
[6 empty] | 24.0 |  | m2 |  |  |  |  | 施工 第0 -0001号表
床掘り
[6 empty] | 17 |  | m3 |  |  |  |  | 施工 第0 -0003号表
埋戻（購入土）再生鋼土
BH0.28投入＋タンパ締め
[6 empty] | 5 |  | m3 |  |  |  |  | 施工 第0 -0004号表
埋戻（流用土）床掘流用
BH0.28投入＋タンパ締め
[6 empty] | 3 |  | m3 |  |  |  |  | 施工 第0 -0012号表
コンクリート
[6 empty] | 2.6 |  | m3 |  |  |  |  | 施工 第0 -0013号表
殻運搬
石材
[6 empty] | 8.0 |  | m3 |  |  |  |  | 施工 第0 -0014号表
[5 empty] | 工 事 内 訳 表 | [10 empty] | 頁 | 0 | - | 0002
|  |  |  | 費目・工種・施工名称など |  |  | 数 量 |  | 単 位 | 単 価 | 金 額 |  |  | 備 考
産業廃棄物処理費
石材
2.20t/m3
[6 empty] | 17.51 |  | t | [6 empty] | 処分費
ダンプトラック運搬（標準以外）
２ｔ積級ダンプ 運搬距離１．７ｋｍ
土砂 ＤＩＤ区間なし
|  |  | 残土運搬 |  |  | 15 |  | m3 |  |  |  |  | 施工 第0 -0018号表
建設発生土処分費
1種～2種
[6 empty] | 15 |  | m3 | [6 empty] | 処分費
機械小運搬（土砂類、生コン）
砂・砂利・栗石
２５０ｍ未満
|  |  | 鋼土 |  |  | 5 |  | m3 |  |  |  |  | 施工 第0 -0019号表
機械小運搬（土砂類、生コン）
砂・砂利・栗石
２５０ｍ未満
|  |  | 石材 |  |  | 8.0 |  | m3 |  |  |  |  | 施工 第0 -0019号表
機械小運搬（土砂類、生コン）
砂・砂利・栗石
２５０ｍ未満
|  |  | 残土 |  |  | 15 |  | m3 |  |  |  |  | 施工 第0 -0019号表
洪水吐
コンクリート
[6 empty] | 4.8 |  | m3 |  |  |  |  | 施工 第0 -0021号表
型枠
[6 empty] | 32 |  | m2 |  |  |  |  | 施工 第0 -0022号表
[5 empty] | 工 事 内 訳 表 | [10 empty] | 頁 | 0 | - | 0003
|  |  |  | 費目・工種・施工名称など |  |  | 数 量 |  | 単 位 | 単 価 | 金 額 |  |  | 備 考
鉄筋工
一般構造物
SD295 D13
[6 empty] | 0.219 |  | t |  |  |  |  | 施工 第0 -0023号表
コンクリート
[6 empty] | 1.5 |  | m3 |  |  |  |  | 施工 第0 -0013号表
型枠
[6 empty] | 2.0 |  | m2 |  |  |  |  | 施工 第0 -0026号表
目地板
ゴム発泡体目地 t=10mm
[6 empty] | 0.6 |  | m2 |  |  |  |  | 施工 第0 -0027号表
止水板
CF-150
[6 empty] | 3.2 |  | m |  |  |  |  | 施工 第0 -0028号表
カットオフ
コンクリート
[6 empty] | 0.2 |  | m3 |  |  |  |  | 施工 第0 -0021号表
型枠
[6 empty] | 2.2 |  | m2 |  |  |  |  | 施工 第0 -0022号表
鉄筋工
一般構造物
SD295 D13
[6 empty] | 0.011 |  | t |  |  |  |  | 施工 第0 -0023号表
[5 empty] | 工 事 内 訳 表 | [10 empty] | 頁 | 0 | - | 0004
|  |  |  | 費目・工種・施工名称など |  |  | 数 量 |  | 単 位 | 単 価 | 金 額 |  |  | 備 考
止水板
CF-150
[6 empty] | 1.1 |  | m |  |  |  |  | 施工 第0 -0028号表
止水壁
コンクリート
[6 empty] | 0.9 |  | m3 |  |  |  |  | 施工 第0 -0013号表
型枠
[6 empty] | 2.4 |  | m2 |  |  |  |  | 施工 第0 -0022号表
止水板
CF-150
[6 empty] | 4.4 |  | m |  |  |  |  | 施工 第0 -0028号表
【洪水吐横断橋】
土工
石積類機械とりこわし
空積 控２０cm以上６０cm未満
[6 empty] | 4.3 |  | m2 |  |  |  |  | 施工 第0 -0001号表
掘削
[6 empty] | 2 |  | m3 |  |  |  |  | 施工 第0 -0029号表
[5 empty] | 工 事 内 訳 表 | [10 empty] | 頁 | 0 | - | 0005
|  |  |  | 費目・工種・施工名称など |  |  | 数 量 |  | 単 位 | 単 価 | 金 額 |  |  | 備 考
埋戻（流用土）床掘流用
BH0.28投入＋タンパ締め
[6 empty] | 1 |  | m3 |  |  |  |  | 施工 第0 -0012号表
石積(張)
[6 empty] | 1.7 |  | m2 |  |  |  |  | 施工 第0 -0030号表
現場打床版
コンクリート
[6 empty] | 2.2 |  | m3 |  |  |  |  | 施工 第0 -0021号表
型枠
[6 empty] | 11.1 |  | m2 |  |  |  |  | 施工 第0 -0022号表
鉄筋工
一般構造物
SD345 D13
[6 empty] | 0.142 |  | t |  |  |  |  | 施工 第0 -0031号表
鉄筋工
一般構造物
SD345 D22
[6 empty] | 0.187 |  | t |  |  |  |  | 施工 第0 -0033号表
差筋アンカー
SD295 D13 L=200
[6 empty] | 1 |  | 本 |  |  |  |  | 施工 第0 -0036号表
目地板
[6 empty] | 1.3 |  | m2 |  |  |  |  | 施工 第0 -0039号表
[5 empty] | 工 事 内 訳 表 | [10 empty] | 頁 | 0 | - | 0006
|  |  |  | 費目・工種・施工名称など |  |  | 数 量 |  | 単 位 | 単 価 | 金 額 |  |  | 備 考
横断・転落防止柵 アンカーボルト固定
[6 empty] | 14.2 |  | m |  |  |  |  | 施工 第0 -0040号表
パイプサポート支保(小規模)
支保耐力40kN/m2以下
総設置数量40空m3以下
[6 empty] | 9.1 |  | 空m3 |  |  |  |  | 施工 第0 -0041号表
床版受台
コンクリート
[6 empty] | 0.5 |  | m3 |  |  |  |  | 施工 第0 -0013号表
型枠
[6 empty] | 3.3 |  | m2 |  |  |  |  | 施工 第0 -0022号表
ベースコンクリート
コンクリート
[6 empty] | 0.5 |  | m3 |  |  |  |  | 施工 第0 -0013号表
型枠
[6 empty] | 2.6 |  | m2 |  |  |  |  | 施工 第0 -0022号表
【ため池栓取替工】
[5 empty] | 工 事 内 訳 表 | [10 empty] | 頁 | 0 | - | 0007
|  |  |  | 費目・工種・施工名称など |  |  | 数 量 |  | 単 位 | 単 価 | 金 額 |  |  | 備 考
コンクリート
|  |  | 一次打設 |  |  | 0.5 |  | m3 |  |  |  |  | 施工 第0 -0042号表
型枠
|  |  | 一次打設 |  |  | 3.4 |  | m2 |  |  |  |  | 施工 第0 -0022号表
コンクリート
|  |  | 二次打設 |  |  | 1.8 |  | m3 |  |  |  |  | 施工 第0 -0042号表
型枠
|  |  | 二次打設 |  |  | 15 |  | m2 |  |  |  |  | 施工 第0 -0022号表
差筋
ため池栓 差筋①②
SD295 D13
[6 empty] | 0.062 |  | t |  |  |  |  | 施工 第0 -0043号表
鉄筋工
一般構造物
SD295 D13
[6 empty] | 0.033 |  | t |  |  |  |  | 施工 第0 -0023号表
コンクリート削孔(電動ハンマドリル40mm)
[6 empty] | 104 |  | 孔 |  |  |  |  | 施工 第0 -0044号表
樹脂カプセルアンカー
AP-12 同等品以上
[6 empty] | 104 |  | 本
高圧洗浄工
工事用・エンジン駆動 14.7Mpa
[6 empty] | 10.7 |  | m2 |  |  |  |  | 施工 第0 -0045号表
[5 empty] | 工 事 内 訳 表 | [10 empty] | 頁 | 0 | - | 0008
|  |  |  | 費目・工種・施工名称など |  |  | 数 量 |  | 単 位 | 単 価 | 金 額 |  |  | 備 考
プライマー塗布（表面被覆工）
[6 empty] | 10.7 |  | m2 |  |  |  |  | 施工 第0 -0047号表
ため池栓 CAC406
φ75 SUSチェーン 1.5m付
[6 empty] | 24 |  | 個
硬質ポリ塩化ビニル管人力布設
直管（両差し口）（４ｍ）ＶＵ 薄肉管
７５ｍｍ
[6 empty] | 4.3 |  | m |  |  |  |  | 施工 第0 -0048号表
ポリ塩化ビニル管継手
排水特殊エルボφ75
[6 empty] | 24 |  | 個
機械小運搬（土砂類、生コン）
コンクリート
２５０ｍ未満
|  |  | 生コン |  |  | 2.3 |  | m3 |  |  |  |  | 施工 第0 -0049号表
人力小運搬（土砂類、生コン、木材）
生コンクリート
６０ｍ未満
|  |  | 生コン |  |  | 2.3 |  | m3 |  |  |  |  | 施工 第0 -0050号表
機械小運搬（二次製品、管類、セメント類）
鋼管類φ４５０mm未満
２５０ｍ未満
|  |  | 管材 |  |  | 0.096 |  | t |  |  |  |  | 施工 第0 -0051号表
人力小運搬（二次製品、管類、鋼材等）
人肩運搬
６０ｍ未満
|  |  | 管材 |  |  | 0.096 |  | t |  |  |  |  | 施工 第0 -0053号表
【浮桟橋撤去】
[5 empty] | 工 事 内 訳 表 | [10 empty] | 頁 | 0 | - | 0009
|  |  |  | 費目・工種・施工名称など |  |  | 数 量 |  | 単 位 | 単 価 | 金 額 |  |  | 備 考
横断・転落防止柵 防護柵撤去
|  |  | 手摺撤去 |  |  | 42.0 |  | m |  |  |  |  | 施工 第0 -0054号表
床掘り
|  |  | 木材撤去 |  |  | 2 |  | m3 |  |  |  |  | 施工 第0 -0055号表
床掘り
|  |  | フロート撤去 |  |  | 5 |  | m3 |  |  |  |  | 施工 第0 -0055号表
木材運搬
建設発生木材
[6 empty] | 2 |  | m3 |  |  |  |  | 施工 第0 -0056号表
産業廃棄物処理費
建設発生木材
[6 empty] | 2 |  | 空m3 | [6 empty] | 処分費
現場発生品及び支給品運搬
L=37.7km
廃プラスチック類
|  |  | フロート |  |  | 0.1 |  | t |  |  |  |  | 施工 第0 -0060号表
埋立処分費
廃プラスチック
|  |  | フロート |  |  | 0.05 |  | t | [6 empty] | 処分費
人力小運搬（二次製品、管類、鋼材等）
人肩運搬
４０ｍ未満
|  |  | 手摺 |  |  | 0.21 |  | t |  |  |  |  | 施工 第0 -0061号表
機械小運搬（二次製品、管類、セメント類）
鋼管類φ４５０mm未満
２５０ｍ未満
|  |  | 手摺 |  |  | 0.21 |  | t |  |  |  |  | 施工 第0 -0051号表
[5 empty] | 工 事 内 訳 表 | [10 empty] | 頁 | 0 | - | 0010
|  |  |  | 費目・工種・施工名称など |  |  | 数 量 |  | 単 位 | 単 価 | 金 額 |  |  | 備 考
人力小運搬（土砂類、生コン、木材）
木材
４０ｍ未満
|  |  | 木材 |  |  | 2 |  | m3 |  |  |  |  | 施工 第0 -0062号表
機械小運搬（土砂類、生コン）
砂・砂利・栗石
２５０ｍ未満
|  |  | 木材 |  |  | 2 |  | m3 |  |  |  |  | 施工 第0 -0019号表
人力小運搬（土砂類、生コン、木材）
諸資材
４０ｍ未満
|  |  | フロート |  |  | 5 |  | m3 |  |  |  |  | 施工 第0 -0063号表
機械小運搬（土砂類、生コン）
砂・砂利・栗石
２５０ｍ未満
|  |  | フロート |  |  | 5 |  | m3 |  |  |  |  | 施工 第0 -0019号表
【仮設工】
水路拡幅区間
敷鉄板設置撤去工
設置
[6 empty] | 440 |  | m2 |  |  |  |  | 施工 第0 -0064号表
敷鉄板設置撤去工
撤去
[6 empty] | 440 |  | m2 |  |  |  |  | 施工 第0 -0066号表
敷鉄板賃料
1,219×2,438
90日以内
[6 empty] | 148 |  | 枚 |  |  |  |  | 施工 第0 -0067号表
[5 empty] | 工 事 内 訳 表 | [10 empty] | 頁 | 0 | - | 0011
|  |  |  | 費目・工種・施工名称など |  |  | 数 量 |  | 単 位 | 単 価 | 金 額 |  |  | 備 考
大型土のう製作・設置
[6 empty] | 336 |  | 袋 |  |  |  |  | 施工 第0 -0068号表
大型土のう撤去
[6 empty] | 336 |  | 袋 |  |  |  |  | 施工 第0 -0070号表
土のう設置撤去
仕拵え～設置～撤去
[6 empty] | 20.6 |  | m3 |  |  |  |  | 施工 第0 -0072号表
搬入土(改良土)
[6 empty] | 234 |  | m3 |  |  |  |  | 施工 第0 -0073号表
ダンプトラック運搬（標準以外）
２ｔ積級ダンプ 運搬距離１．７ｋｍ
土砂 ＤＩＤ区間なし
|  |  | 残土運搬 |  |  | 234 |  | m3 |  |  |  |  | 施工 第0 -0018号表
建設発生土処分費
1種～2種
[6 empty] | 234 |  | m3 | [6 empty] | 処分費
現場発生品及び支給品運搬
L=37.7km
廃プラスチック類
|  |  | 大型土のう袋 |  |  | 0.6 |  | t |  |  |  |  | 施工 第0 -0060号表
埋立処分費
廃プラスチック
|  |  | 大型土のう袋 |  |  | 0.57 |  | t | [6 empty] | 処分費
保安林作業道路
[5 empty] | 工 事 内 訳 表 | [10 empty] | 頁 | 0 | - | 0012
|  |  |  | 費目・工種・施工名称など |  |  | 数 量 |  | 単 位 | 単 価 | 金 額 |  |  | 備 考
掘削
[6 empty] | 84 |  | m3 |  |  |  |  | 施工 第0 -0029号表
盛土（流用土）床掘流用
BH0.28投入＋振動コンパクタ締め
[6 empty] | 62 |  | m3 |  |  |  |  | 施工 第0 -0075号表
砂利舗装工
敷均し幅2.5ｍ以上
バックホウ敷均し 敷均し
[6 empty] | 399 |  | m2 |  |  |  |  | 施工 第0 -0077号表
法面整形
[6 empty] | 68 |  | m2 |  |  |  |  | 施工 第0 -0079号表
植生マット工
[6 empty] | 68 |  | m2 |  |  |  |  | 施工 第0 -0080号表
堤内仮設
敷鉄板設置撤去工
設置
[6 empty] | 149 |  | m2 |  |  |  |  | 施工 第0 -0064号表
敷鉄板設置撤去工
撤去
[6 empty] | 149 |  | m2 |  |  |  |  | 施工 第0 -0066号表
敷鉄板賃料
1,219×2,438
90日以内
[6 empty] | 50 |  | 枚 |  |  |  |  | 施工 第0 -0067号表
[5 empty] | 工 事 内 訳 表 | [10 empty] | 頁 | 0 | - | 0013
|  |  |  | 費目・工種・施工名称など |  |  | 数 量 |  | 単 位 | 単 価 | 金 額 |  |  | 備 考
手摺先行型枠組・単管・単管傾斜足場
[6 empty] | 17 |  | 掛m2 |  |  |  |  | 施工 第0 -0081号表
足場(アンカー)
[6 empty] | 52 |  | 空m3 |  |  |  |  | 施工 第0 -0082号表
直接工事費
式
処分費等の減
額分
式
運搬費
式
仮設材運搬費(敷鉄板)往復(積込取卸[基地])
[6 empty] | 1 |  | 式 |  |  |  |  | 施工 第0 -0083号表
共通仮設費率
分
週休２日補正（月単位）
式
共通仮設費計
純工事費
[5 empty] | 工 事 内 訳 表 | [10 empty] | 頁 | 0 | - | 0014
|  |  |  | 費目・工種・施工名称など |  |  | 数 量 |  | 単 位 | 単 価 | 金 額 |  |  | 備 考
現場管理費
週休２日補正（月単位）
式
工事原価
一般管理費等
契約保証に係る補正あり
式
一括計上価格
式
手摺(SUS304)
H=0.5程度
諸経費含む
|  |  | 【ため池栓取付工】 |  |  | 1 |  | 式
スクラップ費
ヘビー H1
|  |  | 【浮桟橋撤去】手摺 |  |  | 0.212 |  | t
産業廃棄物処理税
|  |  | 【浮桟橋撤去】フロート |  |  | 0.05 |  | t
産業廃棄物処理税
|  |  | 【仮設工】大型土のう袋 |  |  | 0.57 |  | t
工事価格
[5 empty] | 工 事 内 訳 表 | [10 empty] | 頁 | 0 | - | 0015
|  |  |  | 費目・工種・施工名称など |  |  | 数 量 |  | 単 位 | 単 価 | 金 額 |  |  | 備 考
工事価格計
消費税等相当
額計
10％
式
工事費計