## 施工代価表（施工パッケージ）
[10 empty] | 施 工 代 価 表 | [10 empty] | 頁 | 0 | - | 0001
掘削 | [14 empty] | 施工 第0 -0001号表
[17 empty] | 1 |  | m3 | [5 empty] | 当り
機械構成比： |  |  |  | 労務構成比： |  |  |  | 材料構成比： | [5 empty] | 市場単価構成比： |  |  |  | 標準単価：
|  |  | 代 表 機 労 材 規 格 (岡山地区) |  |  |  | 区分･構成比 |  | 単価(岡山地区) |  |  |  | 代 表 機 労 材 規 格 (東京地区) |  |  | 単価(東京地区) |  |  |  | 備 考
| バックホウ(クローラ型) |  |  |  |  | K1:機械 |  |  |  |  | 【東京】バックホウ(クローラ型)
|  | 標準型・超低騒音型・排3 | [9 empty] | [標準型･超低騒音型･排対型(3次)]
|  | 山積0.8/平積0.6m3 | [9 empty] | 山積0.8m3(平積0.6m3)
| 運転手（特殊） |  |  |  |  | R1:労務 |  |  |  |  | 【東京】運転手(特殊)
月単位(×1.02)
| 軽油 |  |  |  |  | Z1:材料 |  |  |  |  | 【東京】軽油
|  | パトロール給油 | [9 empty] | パトロール給油
| 積算単価 | [9 empty] | 積算単価
＊＊単位当り＊＊
|  | 土砂 | [9 empty] | オープンカット
|  | 押土無し | [9 empty] | 障害無し
5,000m3未満
[10 empty] | 施 工 代 価 表 | [10 empty] | 頁 | 0 | - | 0002
路床盛土 | [14 empty] | 施工 第0 -0002号表
歩道盛土 |  |  |  |  | 流用土 | [11 empty] | 1 |  | m3 | [5 empty] | 当り
機械構成比： |  |  |  | 労務構成比： |  |  |  | 材料構成比： | [5 empty] | 市場単価構成比： |  |  |  | 標準単価：
|  |  | 代 表 機 労 材 規 格 (岡山地区) |  |  |  | 区分･構成比 |  | 単価(岡山地区) |  |  |  | 代 表 機 労 材 規 格 (東京地区) |  |  | 単価(東京地区) |  |  |  | 備 考
| 振動ローラ賃料 |  |  |  |  | K1:機械 |  |  |  |  | 【東京】振動ローラ(舗装用)
|  | ハンドガイド式 ０.８～１.１ｔ | [9 empty] | [ハンドガイド式] 質量0.8～1.1t
| 普通作業員 |  |  |  |  | R1:労務 |  |  |  |  | 【東京】普通作業員
月単位(×1.02)
| 特殊作業員 |  |  |  |  | R2:労務 |  |  |  |  | 【東京】特殊作業員
月単位(×1.02)
| 軽油 |  |  |  |  | Z1:材料 |  |  |  |  | 【東京】軽油
|  | パトロール給油 | [9 empty] | パトロール給油
| 積算単価 | [9 empty] | 積算単価
＊＊単位当り＊＊
施工幅員2.5m未満
[10 empty] | 施 工 代 価 表 | [10 empty] | 頁 | 0 | - | 0003
路床盛土 | [14 empty] | 施工 第0 -0003号表
植樹帯盛土 |  |  |  |  | 真砂土 | [11 empty] | 1 |  | m3 | [5 empty] | 当り
機械構成比： |  |  |  | 労務構成比： |  |  |  | 材料構成比： | [5 empty] | 市場単価構成比： |  |  |  | 標準単価：
|  |  | 代 表 機 労 材 規 格 (岡山地区) |  |  |  | 区分･構成比 |  | 単価(岡山地区) |  |  |  | 代 表 機 労 材 規 格 (東京地区) |  |  | 単価(東京地区) |  |  |  | 備 考
| 振動ローラ賃料 |  |  |  |  | K1:機械 |  |  |  |  | 【東京】振動ローラ(舗装用)
|  | ハンドガイド式 ０.８～１.１ｔ | [9 empty] | [ハンドガイド式] 質量0.8～1.1t
| 普通作業員 |  |  |  |  | R1:労務 |  |  |  |  | 【東京】普通作業員
月単位(×1.02)
| 特殊作業員 |  |  |  |  | R2:労務 |  |  |  |  | 【東京】特殊作業員
月単位(×1.02)
| 軽油 |  |  |  |  | Z1:材料 |  |  |  |  | 【東京】軽油
|  | パトロール給油 | [9 empty] | パトロール給油
| 積算単価 | [9 empty] | 積算単価
＊＊単位当り＊＊
施工幅員2.5m未満

## 施工代価表
[9 empty] | 施 工 代 価 表 | [8 empty] | 頁 | 0 | - | 0004
不足土運搬 | [12 empty] | 施工 第0 -0004号表
真砂土 |  |  |  | (株)フジモト | [10 empty] | 1 |  | m3 |  |  |  |  | 当り
|  |  | 名 称 ・ 規 格 な ど |  |  | 数 量 |  | 単 位 |  |  | 単 価 | 金 額 |  | 備 考
土場価格
[5 empty] | 1.000 |  | m3
| 土砂等運搬 | [14 empty] | 施工 第0-0005号表
[5 empty] | 1.000 |  | m3
諸雑費(まるめ)
[5 empty] | 1 |  | 式
| ＊＊単位当り＊＊ |  |  |  | 1 |  | m3
|  | ﾊﾞｯｸﾎｳ 山積0.8m3 (平積0.6) | [7 empty] | 土砂
|  | E=14 運搬距離（ｋｍ） | [7 empty] | DID区間有り

## 施工代価表（施工パッケージ）(2)
[9 empty] | 施 工 代 価 表 | [10 empty] | 頁 | 0 | - | 0005
土砂等運搬 | [13 empty] | 施工 第0 -0005号表
[16 empty] | 1 |  | m3 | [5 empty] | 当り
機械構成比： |  |  |  | 労務構成比： |  |  | 材料構成比： | [5 empty] | 市場単価構成比： |  |  |  | 標準単価：
|  |  | 代 表 機 労 材 規 格 (岡山地区) |  |  | 区分･構成比 |  | 単価(岡山地区) |  |  |  | 代 表 機 労 材 規 格 (東京地区) |  |  | 単価(東京地区) |  |  |  | 備 考
| ダンプトラック |  |  |  | K1:機械 |  |  |  |  | 【東京】ダンプトラック
|  | オンロード・ディーゼル | [8 empty] | [オンロード･ディーゼル] 10t積級
|  | 10t積級(タイヤ損耗費及び補修費(良好)含む | [8 empty] | (タイヤ損耗費及び補修費(良好)を含む)
| 運転手（一般） |  |  |  | R1:労務 |  |  |  |  | 【東京】運転手(一般)
月単位(×1.02)
| 軽油 |  |  |  | Z1:材料 |  |  |  |  | 【東京】軽油
|  | パトロール給油 | [8 empty] | パトロール給油
| 積算単価 | [8 empty] | 積算単価
＊＊単位当り＊＊
|  | 標準 | [8 empty] | バックホウ山積0.8m3(平積0.6m3)
|  | 土砂(岩塊・玉石混り土含む) | [8 empty] | DID区間有り
距離14.0km以下(11.0km超)
[9 empty] | 施 工 代 価 表 | [10 empty] | 頁 | 0 | - | 0006
土砂等運搬 | [13 empty] | 施工 第0 -0006号表
[16 empty] | 1 |  | m3 | [5 empty] | 当り
機械構成比： |  |  |  | 労務構成比： |  |  | 材料構成比： | [5 empty] | 市場単価構成比： |  |  |  | 標準単価：
|  |  | 代 表 機 労 材 規 格 (岡山地区) |  |  | 区分･構成比 |  | 単価(岡山地区) |  |  |  | 代 表 機 労 材 規 格 (東京地区) |  |  | 単価(東京地区) |  |  |  | 備 考
| ダンプトラック |  |  |  | K1:機械 |  |  |  |  | 【東京】ダンプトラック
|  | オンロード・ディーゼル | [8 empty] | [オンロード･ディーゼル] 10t積級
|  | 10t積級(タイヤ損耗費及び補修費(良好)含む | [8 empty] | (タイヤ損耗費及び補修費(良好)を含む)
| 運転手（一般） |  |  |  | R1:労務 |  |  |  |  | 【東京】運転手(一般)
月単位(×1.02)
| 軽油 |  |  |  | Z1:材料 |  |  |  |  | 【東京】軽油
|  | パトロール給油 | [8 empty] | パトロール給油
| 積算単価 | [8 empty] | 積算単価
＊＊単位当り＊＊
|  | 標準 | [8 empty] | バックホウ山積0.8m3(平積0.6m3)
|  | 土砂(岩塊・玉石混り土含む) | [8 empty] | DID区間有り
距離3.0km以下(2.0km超)

## 施工代価表(2)
[8 empty] | 施 工 代 価 表 | [7 empty] | 頁 | 0 | - | 0007
第二種建設発生土処分費 | [11 empty] | 施工 第0 -0007号表
新力（株） | [13 empty] | 1 | m3 |  |  |  |  | 当り
|  |  | 名 称 ・ 規 格 な ど |  | 数 量 |  | 単 位 |  |  | 単 価 | 金 額 |  | 備 考
第二種建設発生土 処分費
|  | 残土処理（再資源化施設） |  | 1.000 |  | ｍ３
ｍ３当り
m3
| ＊＊単位当り＊＊ |  |  | 1 |  | m3
|  | 第二種建設発生土 | [6 empty] | 残土処理（再資源化施設）
ｍ３（立方メートル）

## 施工代価表（施工パッケージ）(3)
[10 empty] | 施 工 代 価 表 | [11 empty] | 頁 | 0 | - | 0008
安定処理 | [15 empty] | 施工 第0 -0008号表
セメント系固化材 |  |  |  |  | 発塵抑制型 | [9 empty] | ユースタビラースーパー1同等品以上 |  |  | 1 |  | m2 | [5 empty] | 当り
機械構成比： |  |  |  | 労務構成比： |  |  |  | 材料構成比： | [5 empty] | 市場単価構成比： |  |  |  |  | 標準単価：
|  |  | 代 表 機 労 材 規 格 (岡山地区) |  |  |  | 区分･構成比 |  | 単価(岡山地区) |  |  |  | 代 表 機 労 材 規 格 (東京地区) |  |  |  | 単価(東京地区) |  |  |  | 備 考
| バックホウ賃料 |  |  |  |  | K1:機械 |  |  |  |  | 【東京】バックホウ(クローラ型)
|  | [ｸﾛｰﾗ型]ｸﾚｰﾝ機能付2.9t吊 山積0.5m3 | [9 empty] | [クレーン機能付]山積0.5m3
|  | (排対型：～2014、～超低騒音) | [9 empty] | (平積0.4m3) 吊能力2.9t
| タイヤローラ賃料 |  |  |  |  | K2:機械 |  |  |  |  | 【東京】タイヤローラ
|  | ８～２０ｔ | [9 empty] | 質量8～20t
(排対型：～3次、～超低騒音)
| 振動ローラ賃料 搭乗式 |  |  |  |  | K3:機械 |  |  |  |  | 【東京】振動ローラ(舗装用)
|  | コンバインド型 3～4ｔ | [9 empty] | [搭乗･コンバインド式] 質量3～4t
(排対型：～3次、～超低騒音)
| 運転手（特殊） |  |  |  |  | R1:労務 |  |  |  |  | 【東京】運転手(特殊)
月単位(×1.02)
| 普通作業員 |  |  |  |  | R2:労務 |  |  |  |  | 【東京】普通作業員
月単位(×1.02)
| 土木一般世話役 |  |  |  |  | R3:労務 |  |  |  |  | 【東京】土木一般世話役
月単位(×1.02)
| セメント系固化材 |  |  |  |  | Z1:材料 |  |  |  |  | 【東京】セメント系固化材
|  | 発塵抑制型・フレコン・1トンパック | [9 empty] | 特殊土用･フレコン･1トンパック
[円/t]
| 軽油 |  |  |  |  | Z2:材料 |  |  |  |  | 【東京】軽油
|  | パトロール給油 | [9 empty] | パトロール給油
| 積算単価 | [9 empty] | 積算単価
＊＊単位当り＊＊
|  | バックホウ | [9 empty] | 路床
|  | 混合深さ1m以下 | [9 empty] | D=4.22 固化材100m2当り使用量(実数入力)(t)
セメント系固化材 高有機質土用
[10 empty] | 施 工 代 価 表 | [11 empty] | 頁 | 0 | - | 0009
下層路盤(車道・路肩部) | [15 empty] | 施工 第0 -0009号表
再生クラッシャーラン（RC-40） | [17 empty] | 1 |  | m2 | [5 empty] | 当り
機械構成比： |  |  |  | 労務構成比： |  |  |  | 材料構成比： | [5 empty] | 市場単価構成比： |  |  |  |  | 標準単価：
|  |  | 代 表 機 労 材 規 格 (岡山地区) |  |  |  | 区分･構成比 |  | 単価(岡山地区) |  |  |  | 代 表 機 労 材 規 格 (東京地区) |  |  |  | 単価(東京地区) |  |  |  | 備 考
| モータグレーダ |  |  |  |  | K1:機械 |  |  |  |  | 【東京】モータグレーダ
|  | 土工用・排2014 | [9 empty] | [土工用･排出ガス対策型(2014年規制)]
|  | ブレード幅3.1m | [9 empty] | ブレード幅3.1m
| ロードローラ賃料 |  |  |  |  | K2:機械 |  |  |  |  | 【東京】ロードローラ[マカダム]
|  | マカダム１０～１２ｔ | [9 empty] | 質量10t
(排対型：～2014、～超低騒音)
| タイヤローラ賃料 |  |  |  |  | K3:機械 |  |  |  |  | 【東京】タイヤローラ
|  | １３～１４ｔ | [9 empty] | 質量13～14t
（排対型：2011,2014、～超低）
| 運転手（特殊） |  |  |  |  | R1:労務 |  |  |  |  | 【東京】運転手(特殊)
月単位(×1.02)
| 普通作業員 |  |  |  |  | R2:労務 |  |  |  |  | 【東京】普通作業員
月単位(×1.02)
| 特殊作業員 |  |  |  |  | R3:労務 |  |  |  |  | 【東京】特殊作業員
月単位(×1.02)
| 土木一般世話役 |  |  |  |  | R4:労務 |  |  |  |  | 【東京】土木一般世話役
月単位(×1.02)
| クラッシャラン (再生骨材) |  |  |  |  | Z1:材料 |  |  |  |  | 【東京】クラッシャラン
|  | 0~40㎜ (RC-40) | [9 empty] | C-40
| 軽油 |  |  |  |  | Z2:材料 |  |  |  |  | 【東京】軽油
|  | パトロール給油 | [9 empty] | パトロール給油
| 積算単価 | [9 empty] | 積算単価
＊＊単位当り＊＊
|  | A=200 全仕上り厚(mm) | [9 empty] | RC-40
-(全ての費用)
[10 empty] | 施 工 代 価 表 | [11 empty] | 頁 | 0 | - | 0010
上層路盤(車道・路肩部) | [15 empty] | 施工 第0 -0010号表
水硬性粒度調整スラグ(HMS) | [17 empty] | 1 |  | m2 | [5 empty] | 当り
機械構成比： |  |  |  | 労務構成比： |  |  |  | 材料構成比： | [5 empty] | 市場単価構成比： |  |  |  |  | 標準単価：
|  |  | 代 表 機 労 材 規 格 (岡山地区) |  |  |  | 区分･構成比 |  | 単価(岡山地区) |  |  |  | 代 表 機 労 材 規 格 (東京地区) |  |  |  | 単価(東京地区) |  |  |  | 備 考
| モータグレーダ |  |  |  |  | K1:機械 |  |  |  |  | 【東京】モータグレーダ
|  | 土工用・排2014 | [9 empty] | [土工用･排出ガス対策型(2014年規制)]
|  | ブレード幅3.1m | [9 empty] | ブレード幅3.1m
| ロードローラ賃料 |  |  |  |  | K2:機械 |  |  |  |  | 【東京】ロードローラ[マカダム]
|  | マカダム１０～１２ｔ | [9 empty] | 質量10t
(排対型：～2014、～超低騒音)
| タイヤローラ賃料 |  |  |  |  | K3:機械 |  |  |  |  | 【東京】タイヤローラ
|  | １３～１４ｔ | [9 empty] | 質量13～14t
（排対型：2011,2014、～超低）
| 運転手（特殊） |  |  |  |  | R1:労務 |  |  |  |  | 【東京】運転手(特殊)
月単位(×1.02)
| 普通作業員 |  |  |  |  | R2:労務 |  |  |  |  | 【東京】普通作業員
月単位(×1.02)
| 特殊作業員 |  |  |  |  | R3:労務 |  |  |  |  | 【東京】特殊作業員
月単位(×1.02)
| 土木一般世話役 |  |  |  |  | R4:労務 |  |  |  |  | 【東京】土木一般世話役
月単位(×1.02)
| 路盤材(各種) |  |  |  |  | Z1:材料 |  |  |  |  | 【東京】再生粒度調整砕石
|  | 水硬性粒度調整スラグ（HMS） | [9 empty] | RM-40
[円/m3]
| 軽油 |  |  |  |  | Z2:材料 |  |  |  |  | 【東京】軽油
|  | パトロール給油 | [9 empty] | パトロール給油
| 積算単価 | [9 empty] | 積算単価
＊＊単位当り＊＊
|  | 粒度調整・路盤材(各種) | [9 empty] | E=200 全仕上り厚(mm)
-(全ての費用)
[10 empty] | 施 工 代 価 表 | [11 empty] | 頁 | 0 | - | 0011
基層(車道・路肩部) | [15 empty] | 施工 第0 -0011号表
再生粗粒度アスコン（20） | [17 empty] | 1 |  | m2 | [5 empty] | 当り
機械構成比： |  |  |  | 労務構成比： |  |  |  | 材料構成比： | [5 empty] | 市場単価構成比： |  |  |  |  | 標準単価：
|  |  | 代 表 機 労 材 規 格 (岡山地区) |  |  |  | 区分･構成比 |  | 単価(岡山地区) |  |  |  | 代 表 機 労 材 規 格 (東京地区) |  |  |  | 単価(東京地区) |  |  |  | 備 考
| 振動ローラ(舗装用) |  |  |  |  | K1:機械 |  |  |  |  | 【東京】振動ローラ(舗装用)
|  | ハンドガイド式 | [9 empty] | [ハンドガイド式]
|  | 運転質量0.5～0.6t | [9 empty] | 運転質量0.5～0.6t
| 振動コンパクタ |  |  |  |  | K2:機械 |  |  |  |  | 【東京】振動コンパクタ
|  | 前進型 | [9 empty] | [前進型]
|  | 運転質量40～60kg | [9 empty] | 機械質量40～60kg
| 特殊作業員 |  |  |  |  | R1:労務 |  |  |  |  | 【東京】特殊作業員
月単位(×1.02)
| 普通作業員 |  |  |  |  | R2:労務 |  |  |  |  | 【東京】普通作業員
月単位(×1.02)
| 土木一般世話役 |  |  |  |  | R3:労務 |  |  |  |  | 【東京】土木一般世話役
月単位(×1.02)
| 再生アスファルトコンクリート |  |  |  |  | Z1:材料 |  |  |  |  | 【東京】再生アスファルト混合物
|  | 粗粒度アスコン (20㎜) | [9 empty] | 再生粗粒度AS混合物(20)
| 乳剤 |  |  |  |  | Z2:材料 |  |  |  |  | 【東京】アスファルト乳剤
|  | プライムコート（ＰＫ３） | [9 empty] | PK-3
プライムコート用
| ガソリン |  |  |  |  | Z3:材料 |  |  |  |  | 【東京】ガソリン
|  | レギュラー８０オクタン価以上スタンド | [9 empty] | レギュラー スタンド
| 軽油 |  |  |  |  | Z4:材料 |  |  |  |  | 【東京】軽油
|  | パトロール給油 | [9 empty] | パトロール給油
| 積算単価 | [9 empty] | 積算単価
＊＊単位当り＊＊
|  | 平均幅員1.4m未満(1層平均50mm以下) | [9 empty] | B=50 1層当り平均仕上り厚(mm)
|  | 再生粗粒度アスコン(20) | [9 empty] | PK-3
|  | - | [9 empty] | -
[10 empty] | 施 工 代 価 表 | [11 empty] | 頁 | 0 | - | 0012
基層(車道・路肩部) | [15 empty] | 施工 第0 -0011号表
再生粗粒度アスコン（20） | [17 empty] | 1 |  | m2 | [5 empty] | 当り
機械構成比： |  |  |  | 労務構成比： |  |  |  | 材料構成比： | [5 empty] | 市場単価構成比： |  |  |  |  | 標準単価：
|  |  | 代 表 機 労 材 規 格 (岡山地区) |  |  |  | 区分･構成比 |  | 単価(岡山地区) |  |  |  | 代 表 機 労 材 規 格 (東京地区) |  |  |  | 単価(東京地区) |  |  |  | 備 考
-(全ての費用)
[10 empty] | 施 工 代 価 表 | [11 empty] | 頁 | 0 | - | 0013
下層路盤(歩道部) | [15 empty] | 施工 第0 -0012号表
1層施工 | [17 empty] | 1 |  | m2 | [5 empty] | 当り
機械構成比： |  |  |  | 労務構成比： |  |  |  | 材料構成比： | [5 empty] | 市場単価構成比： |  |  |  |  | 標準単価：
|  |  | 代 表 機 労 材 規 格 (岡山地区) |  |  |  | 区分･構成比 |  | 単価(岡山地区) |  |  |  | 代 表 機 労 材 規 格 (東京地区) |  |  |  | 単価(東京地区) |  |  |  | 備 考
| 小型バックホウ(クローラ型) |  |  |  |  | K1:機械 |  |  |  |  | 【東京】小型バックホウ（クローラ型）
|  | 後方超小旋回型・超低騒音型・排3 | [9 empty] | [後方超小旋回型・超低騒音型・排対(3次)]
|  | 山積0.09/平積0.07m3 | [9 empty] | 山積0.09m3(平積0.07m3)
| 振動ローラ賃料 搭乗式 |  |  |  |  | K2:機械 |  |  |  |  | 【東京】振動ローラ(舗装用)
|  | コンバインド型 3～4ｔ | [9 empty] | [搭乗･コンバインド式] 質量3～4t
(排対型：～3次、～超低騒音)
| 運転手（特殊） |  |  |  |  | R1:労務 |  |  |  |  | 【東京】運転手(特殊)
月単位(×1.02)
| 特殊作業員 |  |  |  |  | R2:労務 |  |  |  |  | 【東京】特殊作業員
月単位(×1.02)
| 普通作業員 |  |  |  |  | R3:労務 |  |  |  |  | 【東京】普通作業員
月単位(×1.02)
| 土木一般世話役 |  |  |  |  | R4:労務 |  |  |  |  | 【東京】土木一般世話役
月単位(×1.02)
| クラッシャラン (再生骨材) |  |  |  |  | Z1:材料 |  |  |  |  | 【東京】再生クラッシャラン
|  | 0~30㎜ (RC-30) | [9 empty] | RC-40
| 軽油 |  |  |  |  | Z2:材料 |  |  |  |  | 【東京】軽油
|  | パトロール給油 | [9 empty] | パトロール給油
| 積算単価 | [9 empty] | 積算単価
＊＊単位当り＊＊
|  | A=100 全仕上り厚(mm) | [9 empty] | RC-30
-(全ての費用)

## 施工代価表(3)
[8 empty] | 施 工 代 価 表 | [8 empty] | 頁 | 0 | - | 0014
インターロッキングブロック工(設置) | [11 empty] | 施工 第0 -0013号表
200×200×80 非透水性 | [14 empty] | 1 | m2 |  |  |  |  | 当り
|  |  | 名 称 ・ 規 格 な ど |  | 数 量 |  | 単 位 |  |  | 単 価 | 金 額 |  |  | 備 考
インターロッキングブロック設置工
|  | 直線配置 厚８㎝ |  | 1.000 |  | m2
月単位(×1.01)
材料控除用_インターロッキングブロック
|  | 標準品厚８cm |  | -1.020 |  | m2
材料
|  |  |  | 1.020 |  | m2
再生砂
|  | RS |  | 0.039 |  | m3
諸雑費(まるめ)
|  |  |  | 1 |  | 式
| ＊＊単位当り＊＊ |  |  | 1 |  | m2
|  | 直線配置 | [6 empty] | ブロック厚8cm
|  | 特殊品 | [6 empty] | 再生砂
|  | H=0.03 敷材料の厚さ(m) | [6 empty] | [規]100m2以上
|  | - | [6 empty] | -
[8 empty] | 施 工 代 価 表 | [8 empty] | 頁 | 0 | - | 0015
インターロッキングブロック工(設置) | [11 empty] | 施工 第0 -0014号表
150×200×80 白線用 非透水性 | [14 empty] | 1 | m2 |  |  |  |  | 当り
|  |  | 名 称 ・ 規 格 な ど |  | 数 量 |  | 単 位 |  |  | 単 価 | 金 額 |  |  | 備 考
インターロッキングブロック設置工
|  | 直線配置 厚８㎝ |  | 1.000 |  | m2
月単位(×1.01)
材料控除用_インターロッキングブロック
|  | 標準品厚８cm |  | -1.020 |  | m2
材料
|  |  |  | 1.020 |  | m2
再生砂
|  | RS |  | 0.039 |  | m3
諸雑費(まるめ)
|  |  |  | 1 |  | 式
| ＊＊単位当り＊＊ |  |  | 1 |  | m2
|  | 直線配置 | [6 empty] | ブロック厚8cm
|  | 特殊品 | [6 empty] | 再生砂
|  | H=0.03 敷材料の厚さ(m) | [6 empty] | [規]100m2以上
|  | - | [6 empty] | -

## 施工代価表（施工パッケージ）(4)
[10 empty] | 施 工 代 価 表 | [11 empty] | 頁 | 0 | - | 0016
特殊ブロック舗装 | [15 empty] | 施工 第0 -0015号表
視覚障害者誘導用 警告ﾌﾞﾛｯｸ（点状）・ |  |  |  |  | 誘導ﾌﾞﾛｯｸ（線状） 厚8cm | [12 empty] | 1 |  | m2 | [5 empty] | 当り
機械構成比： |  |  |  | 労務構成比： |  |  |  | 材料構成比： | [5 empty] | 市場単価構成比： |  |  |  |  | 標準単価：
|  |  | 代 表 機 労 材 規 格 (岡山地区) |  |  |  | 区分･構成比 |  | 単価(岡山地区) |  |  |  | 代 表 機 労 材 規 格 (東京地区) |  |  |  | 単価(東京地区) |  |  |  | 備 考
| 普通作業員 |  |  |  |  | R1:労務 |  |  |  |  | 【東京】普通作業員
月単位(×1.02)
| ブロック工 |  |  |  |  | R2:労務 |  |  |  |  | 【東京】ブロック工
月単位(×1.02)
| 土木一般世話役 |  |  |  |  | R3:労務 |  |  |  |  | 【東京】土木一般世話役
月単位(×1.02)
| 特殊作業員 |  |  |  |  | R4:労務 |  |  |  |  | 【東京】特殊作業員
月単位(×1.02)
| ブロック規格 30cm×30cm（各種） |  |  |  |  | Z1:材料 |  |  |  |  | 【東京】特殊ブロック
|  | 視覚障害者誘導用 警告ﾌﾞﾛｯｸ（点状）・ | [9 empty] | 洗出平板
|  | 誘導ﾌﾞﾛｯｸ（線状） 厚8cm | [9 empty] | 30cm×30cm×6cm | [7 empty] | [円/枚]
| 積算単価 | [9 empty] | 積算単価
＊＊単位当り＊＊
|  | 設置 | [9 empty] | ブロック規格 30cm×30cm(各種)
[10 empty] | 施 工 代 価 表 | [11 empty] | 頁 | 0 | - | 0017
下層路盤(歩道部) | [15 empty] | 施工 第0 -0016号表
1層施工 | [17 empty] | 1 |  | m2 | [5 empty] | 当り
機械構成比： |  |  |  | 労務構成比： |  |  |  | 材料構成比： | [5 empty] | 市場単価構成比： |  |  |  |  | 標準単価：
|  |  | 代 表 機 労 材 規 格 (岡山地区) |  |  |  | 区分･構成比 |  | 単価(岡山地区) |  |  |  | 代 表 機 労 材 規 格 (東京地区) |  |  |  | 単価(東京地区) |  |  |  | 備 考
| 小型バックホウ(クローラ型) |  |  |  |  | K1:機械 |  |  |  |  | 【東京】小型バックホウ（クローラ型）
|  | 後方超小旋回型・超低騒音型・排3 | [9 empty] | [後方超小旋回型・超低騒音型・排対(3次)]
|  | 山積0.09/平積0.07m3 | [9 empty] | 山積0.09m3(平積0.07m3)
| 振動ローラ賃料 搭乗式 |  |  |  |  | K2:機械 |  |  |  |  | 【東京】振動ローラ(舗装用)
|  | コンバインド型 3～4ｔ | [9 empty] | [搭乗･コンバインド式] 質量3～4t
(排対型：～3次、～超低騒音)
| 運転手（特殊） |  |  |  |  | R1:労務 |  |  |  |  | 【東京】運転手(特殊)
月単位(×1.02)
| 特殊作業員 |  |  |  |  | R2:労務 |  |  |  |  | 【東京】特殊作業員
月単位(×1.02)
| 普通作業員 |  |  |  |  | R3:労務 |  |  |  |  | 【東京】普通作業員
月単位(×1.02)
| 土木一般世話役 |  |  |  |  | R4:労務 |  |  |  |  | 【東京】土木一般世話役
月単位(×1.02)
| クラッシャラン (再生骨材) |  |  |  |  | Z1:材料 |  |  |  |  | 【東京】再生クラッシャラン
|  | 0~40㎜ (RC-40) | [9 empty] | RC-40
| 軽油 |  |  |  |  | Z2:材料 |  |  |  |  | 【東京】軽油
|  | パトロール給油 | [9 empty] | パトロール給油
| 積算単価 | [9 empty] | 積算単価
＊＊単位当り＊＊
|  | A=150 全仕上り厚(mm) | [9 empty] | RC-40
-(全ての費用)
[10 empty] | 施 工 代 価 表 | [11 empty] | 頁 | 0 | - | 0018
表層(歩道部) | [15 empty] | 施工 第0 -0017号表
[18 empty] | 1 |  | m2 | [5 empty] | 当り
機械構成比： |  |  |  | 労務構成比： |  |  |  | 材料構成比： | [5 empty] | 市場単価構成比： |  |  |  |  | 標準単価：
|  |  | 代 表 機 労 材 規 格 (岡山地区) |  |  |  | 区分･構成比 |  | 単価(岡山地区) |  |  |  | 代 表 機 労 材 規 格 (東京地区) |  |  |  | 単価(東京地区) |  |  |  | 備 考
| アスファルトフィニッシャ |  |  |  |  | K1:機械 |  |  |  |  | 【東京】アスファルトフィニッシャ
|  | クローラ型 | [9 empty] | [クローラ型]
|  | 舗装幅1.4～3.0m | [9 empty] | 舗装幅1.4～3.0m
| 振動ローラ賃料 搭乗式 |  |  |  |  | K2:機械 |  |  |  |  | 【東京】振動ローラ(舗装用)
|  | コンバインド型 3～4ｔ | [9 empty] | [搭乗･コンバインド式] 質量3～4t
(排対型：～3次、～超低騒音)
| 普通作業員 |  |  |  |  | R1:労務 |  |  |  |  | 【東京】普通作業員
月単位(×1.02)
| 特殊作業員 |  |  |  |  | R2:労務 |  |  |  |  | 【東京】特殊作業員
月単位(×1.02)
| 運転手（特殊） |  |  |  |  | R3:労務 |  |  |  |  | 【東京】運転手(特殊)
月単位(×1.02)
| 土木一般世話役 |  |  |  |  | R4:労務 |  |  |  |  | 【東京】土木一般世話役
月単位(×1.02)
| 再生アスファルトコンクリート |  |  |  |  | Z1:材料 |  |  |  |  | 【東京】再生アスファルト混合物
|  | 密粒度アスコン (13㎜) | [9 empty] | 再生密粒度AS混合物(13)
| 乳剤 |  |  |  |  | Z2:材料 |  |  |  |  | 【東京】アスファルト乳剤
|  | プライムコート（ＰＫ３） | [9 empty] | PK-3
プライムコート用
| 軽油 |  |  |  |  | Z3:材料 |  |  |  |  | 【東京】軽油
|  | パトロール給油 | [9 empty] | パトロール給油
| 積算単価 | [9 empty] | 積算単価
＊＊単位当り＊＊
|  | 平均幅員1.4m以上 | [9 empty] | B=30 1層当り平均仕上り厚(mm)
|  | 再生密粒度アスコン(13) | [9 empty] | PK-3
|  | - | [9 empty] | -
[10 empty] | 施 工 代 価 表 | [11 empty] | 頁 | 0 | - | 0019
表層(歩道部) | [15 empty] | 施工 第0 -0017号表
[18 empty] | 1 |  | m2 | [5 empty] | 当り
機械構成比： |  |  |  | 労務構成比： |  |  |  | 材料構成比： | [5 empty] | 市場単価構成比： |  |  |  |  | 標準単価：
|  |  | 代 表 機 労 材 規 格 (岡山地区) |  |  |  | 区分･構成比 |  | 単価(岡山地区) |  |  |  | 代 表 機 労 材 規 格 (東京地区) |  |  |  | 単価(東京地区) |  |  |  | 備 考
-(全ての費用)
[10 empty] | 施 工 代 価 表 | [11 empty] | 頁 | 0 | - | 0020
床掘り | [15 empty] | 施工 第0 -0018号表
土砂 | [17 empty] | 1 |  | m3 | [5 empty] | 当り
機械構成比： |  |  |  | 労務構成比： |  |  |  | 材料構成比： | [5 empty] | 市場単価構成比： |  |  |  |  | 標準単価：
|  |  | 代 表 機 労 材 規 格 (岡山地区) |  |  |  | 区分･構成比 |  | 単価(岡山地区) |  |  |  | 代 表 機 労 材 規 格 (東京地区) |  |  |  | 単価(東京地区) |  |  |  | 備 考
| バックホウ(クローラ型) |  |  |  |  | K1:機械 |  |  |  |  | 【東京】バックホウ(クローラ型)
|  | 後方超小旋回型・排2 | [9 empty] | [後方超小旋回型･排対型(第2次基準)]
|  | 山積0.28/平積0.2m3 | [9 empty] | 山積0.28m3(平積0.2m3)
| 運転手（特殊） |  |  |  |  | R1:労務 |  |  |  |  | 【東京】運転手(特殊)
月単位(×1.02)
| 普通作業員 |  |  |  |  | R2:労務 |  |  |  |  | 【東京】普通作業員
月単位(×1.02)
| 軽油 |  |  |  |  | Z1:材料 |  |  |  |  | 【東京】軽油
|  | パトロール給油 | [9 empty] | パトロール給油
| 積算単価 | [9 empty] | 積算単価
＊＊単位当り＊＊
|  | 土砂 | [9 empty] | 上記以外(小規模)
-(全ての費用)
[10 empty] | 施 工 代 価 表 | [11 empty] | 頁 | 0 | - | 0021
埋戻し | [15 empty] | 施工 第0 -0019号表
[18 empty] | 1 |  | m3 | [5 empty] | 当り
機械構成比： |  |  |  | 労務構成比： |  |  |  | 材料構成比： | [5 empty] | 市場単価構成比： |  |  |  |  | 標準単価：
|  |  | 代 表 機 労 材 規 格 (岡山地区) |  |  |  | 区分･構成比 |  | 単価(岡山地区) |  |  |  | 代 表 機 労 材 規 格 (東京地区) |  |  |  | 単価(東京地区) |  |  |  | 備 考
| バックホウ(クローラ型) |  |  |  |  | K1:機械 |  |  |  |  | 【東京】バックホウ(クローラ型)
|  | 後方超小旋回型・排2 | [9 empty] | [後方超小旋回型･排対型(第2次基準)]
|  | 山積0.28/平積0.2m3 | [9 empty] | 山積0.28m3(平積0.2m3)
| タンパ及びランマ |  |  |  |  | K2:機械 |  |  |  |  | 【東京】ランマ
|  | ランマ | [9 empty] | 質量60～80kg
質量60～80kg
| 普通作業員 |  |  |  |  | R1:労務 |  |  |  |  | 【東京】普通作業員
月単位(×1.02)
| 特殊作業員 |  |  |  |  | R2:労務 |  |  |  |  | 【東京】特殊作業員
月単位(×1.02)
| 運転手（特殊） |  |  |  |  | R3:労務 |  |  |  |  | 【東京】運転手(特殊)
月単位(×1.02)
| 軽油 |  |  |  |  | Z1:材料 |  |  |  |  | 【東京】軽油
|  | パトロール給油 | [9 empty] | パトロール給油
| ガソリン |  |  |  |  | Z2:材料 |  |  |  |  | 【東京】ガソリン
|  | レギュラー８０オクタン価以上スタンド | [9 empty] | レギュラー スタンド
| 積算単価 | [9 empty] | 積算単価
＊＊単位当り＊＊
|  | 上記以外(小規模) | [9 empty] | 土砂
-(全ての費用)
[10 empty] | 施 工 代 価 表 | [11 empty] | 頁 | 0 | - | 0022
管（函）渠型側溝 | [15 empty] | 施工 第0 -0020号表
函渠型側溝（排水性対応） |  |  |  |  | φ250 | [9 empty] | 新型卵形側溝 E-250 L=2000 同等品以上 |  |  | 1 |  | m | [5 empty] | 当り
機械構成比： |  |  |  | 労務構成比： |  |  |  | 材料構成比： | [5 empty] | 市場単価構成比： |  |  |  |  | 標準単価：
|  |  | 代 表 機 労 材 規 格 (岡山地区) |  |  |  | 区分･構成比 |  | 単価(岡山地区) |  |  |  | 代 表 機 労 材 規 格 (東京地区) |  |  |  | 単価(東京地区) |  |  |  | 備 考
| バックホウ賃料 |  |  |  |  | K1:機械 |  |  |  |  | 【東京】バックホウ(クローラ型)
|  | [ｸﾛｰﾗ型]ｸﾚｰﾝ機能付1.7t吊 山積0.28m3 | [9 empty] | [クレーン機能付]山積0.28m3
|  | (排対型：～2014、～超低騒音) | [9 empty] | (平積0.2m3) 吊能力1.7t
| 普通作業員 |  |  |  |  | R1:労務 |  |  |  |  | 【東京】普通作業員
月単位(×1.02)
| 土木一般世話役 |  |  |  |  | R2:労務 |  |  |  |  | 【東京】土木一般世話役
月単位(×1.02)
| 運転手（特殊） |  |  |  |  | R3:労務 |  |  |  |  | 【東京】運転手(特殊)
月単位(×1.02)
| 特殊作業員 |  |  |  |  | R4:労務 |  |  |  |  | 【東京】特殊作業員
月単位(×1.02)
| 管（函）渠型側溝（各種） |  |  |  |  | Z1:材料 |  |  |  |  | 【東京】円形側溝
|  | 新型卵形側溝 排水舗装用 | [9 empty] | 縦断用 内径250mm
|  | E-250 L=2000 同等品以上 | [9 empty] | T-25 | [7 empty] | [円/m]
| 軽油 |  |  |  |  | Z2:材料 |  |  |  |  | 【東京】軽油
|  | パトロール給油 | [9 empty] | パトロール給油
| 積算単価 | [9 empty] | 積算単価
＊＊単位当り＊＊
|  | 据付 | [9 empty] | 200mm以上300mm以下
|  | 円形側溝(各種) | [9 empty] | 基礎砕石有り
-(全ての費用)
[10 empty] | 施 工 代 価 表 | [11 empty] | 頁 | 0 | - | 0023
管（函）渠型側溝 | [15 empty] | 施工 第0 -0021号表
函渠型側溝（排水性対応） |  |  |  |  | φ300 | [9 empty] | 新型卵形側溝 E-300 L=2000 同等品以上 |  |  | 1 |  | m | [5 empty] | 当り
機械構成比： |  |  |  | 労務構成比： |  |  |  | 材料構成比： | [5 empty] | 市場単価構成比： |  |  |  |  | 標準単価：
|  |  | 代 表 機 労 材 規 格 (岡山地区) |  |  |  | 区分･構成比 |  | 単価(岡山地区) |  |  |  | 代 表 機 労 材 規 格 (東京地区) |  |  |  | 単価(東京地区) |  |  |  | 備 考
| バックホウ賃料 |  |  |  |  | K1:機械 |  |  |  |  | 【東京】バックホウ(クローラ型)
|  | [ｸﾛｰﾗ型]ｸﾚｰﾝ機能付1.7t吊 山積0.28m3 | [9 empty] | [クレーン機能付]山積0.28m3
|  | (排対型：～2014、～超低騒音) | [9 empty] | (平積0.2m3) 吊能力1.7t
| 普通作業員 |  |  |  |  | R1:労務 |  |  |  |  | 【東京】普通作業員
月単位(×1.02)
| 土木一般世話役 |  |  |  |  | R2:労務 |  |  |  |  | 【東京】土木一般世話役
月単位(×1.02)
| 運転手（特殊） |  |  |  |  | R3:労務 |  |  |  |  | 【東京】運転手(特殊)
月単位(×1.02)
| 特殊作業員 |  |  |  |  | R4:労務 |  |  |  |  | 【東京】特殊作業員
月単位(×1.02)
| 管（函）渠型側溝（各種） |  |  |  |  | Z1:材料 |  |  |  |  | 【東京】円形側溝
|  | 新型卵形側溝 排水舗装用 | [9 empty] | 縦断用 内径250mm
|  | E-300 L=2000 同等品以上 | [9 empty] | T-25 | [7 empty] | [円/m]
| 軽油 |  |  |  |  | Z2:材料 |  |  |  |  | 【東京】軽油
|  | パトロール給油 | [9 empty] | パトロール給油
| 積算単価 | [9 empty] | 積算単価
＊＊単位当り＊＊
|  | 据付 | [9 empty] | 200mm以上300mm以下
|  | 円形側溝(各種) | [9 empty] | 基礎砕石有り
-(全ての費用)
[10 empty] | 施 工 代 価 表 | [11 empty] | 頁 | 0 | - | 0024
暗渠排水管 | [15 empty] | 施工 第0 -0022号表
[18 empty] | 1 |  | m | [5 empty] | 当り
機械構成比： |  |  |  | 労務構成比： |  |  |  | 材料構成比： | [5 empty] | 市場単価構成比： |  |  |  |  | 標準単価：
|  |  | 代 表 機 労 材 規 格 (岡山地区) |  |  |  | 区分･構成比 |  | 単価(岡山地区) |  |  |  | 代 表 機 労 材 規 格 (東京地区) |  |  |  | 単価(東京地区) |  |  |  | 備 考
| 普通作業員 |  |  |  |  | R1:労務 |  |  |  |  | 【東京】普通作業員
月単位(×1.02)
| 土木一般世話役 |  |  |  |  | R2:労務 |  |  |  |  | 【東京】土木一般世話役
月単位(×1.02)
| 硬質ポリ塩化ビニル管 |  |  |  |  | Z1:材料 |  |  |  |  | 【東京】暗渠排水管
|  | 薄肉管VU 径150 長4.0m | [9 empty] | 直管 呼び径75mm
[12 empty] | ポリエチレン吸水管 | [7 empty] | [円/m]
| 積算単価 | [9 empty] | 積算単価
＊＊単位当り＊＊
|  | 据付 | [9 empty] | 直管
|  | 50～150mm | [9 empty] | 硬質ポリ塩化ビニル管 VU 呼び径150mm
|  | 本設置 | [9 empty] | -(全ての費用)

## 施工代価表(4)
[8 empty] | 施 工 代 価 表 | [9 empty] | 頁 | 0 | - | 0025
3号集水桝 | [11 empty] | 施工 第0 -0023号表
φ250 | [9 empty] | 新型卵形側溝桝 E-250 L=1000 同等品以上 |  |  |  |  | 1 |  | 基 |  |  |  |  | 当り
|  |  | 名 称 ・ 規 格 な ど |  | 数 量 |  | 単 位 |  | 単 価 |  | 金 額 |  |  | 備 考
| プレキャスト集水桝 | [14 empty] | 施工 第0-0024号表
|  |  |  | 1 |  | 基
集水桝
|  | φ250 |  | 1 |  | 基
|  | 新型卵形側溝桝 E-250 L=1000 同等品以上 | [10 empty] | 参考重量304kg
諸雑費(まるめ)
|  |  |  | 1 |  | 式
| ＊＊単位当り＊＊ |  |  | 1 |  | 基

## 施工代価表（施工パッケージ）(5)
[9 empty] | 施 工 代 価 表 | [10 empty] | 頁 | 0 | - | 0026
プレキャスト集水桝 | [13 empty] | 施工 第0 -0024号表
[16 empty] | 1 |  | 基 | [5 empty] | 当り
機械構成比： |  |  |  | 労務構成比： |  |  | 材料構成比： | [5 empty] | 市場単価構成比： |  |  |  | 標準単価：
|  |  | 代 表 機 労 材 規 格 (岡山地区) |  |  | 区分･構成比 |  | 単価(岡山地区) |  |  |  | 代 表 機 労 材 規 格 (東京地区) |  |  | 単価(東京地区) |  |  |  | 備 考
| バックホウ賃料 |  |  |  | K1:機械 |  |  |  |  | 【東京】バックホウ(クローラ型)
|  | [ｸﾛｰﾗ型]ｸﾚｰﾝ機能付1.7t吊 山積0.28m3 | [8 empty] | [クレーン機能付]山積0.28m3
|  | (排対型：～2014、～超低騒音) | [8 empty] | (平積0.2m3) 吊能力1.7t
| 運転手（特殊） |  |  |  | R1:労務 |  |  |  |  | 【東京】運転手(特殊)
月単位(×1.02)
| 普通作業員 |  |  |  | R2:労務 |  |  |  |  | 【東京】普通作業員
月単位(×1.02)
| 土木一般世話役 |  |  |  | R3:労務 |  |  |  |  | 【東京】土木一般世話役
月単位(×1.02)
| 特殊作業員 |  |  |  | R4:労務 |  |  |  |  | 【東京】特殊作業員
月単位(×1.02)
| 軽油 |  |  |  | Z1:材料 |  |  |  |  | 【東京】軽油
|  | パトロール給油 | [8 empty] | パトロール給油
| 積算単価 | [8 empty] | 積算単価
＊＊単位当り＊＊
|  | 据付 | [8 empty] | 製品質量(kg/基)200kgを超え400kg以下
|  | 基礎砕石有り | [8 empty] | -(全ての費用)

## 施工代価表(5)
[8 empty] | 施 工 代 価 表 | [9 empty] | 頁 | 0 | - | 0027
4号集水桝 | [11 empty] | 施工 第0 -0025号表
φ300 | [9 empty] | 新型卵形側溝桝 E-300 L=1000 同等品以上 |  |  |  |  | 1 |  | 基 |  |  |  |  | 当り
|  |  | 名 称 ・ 規 格 な ど |  | 数 量 |  | 単 位 |  | 単 価 |  | 金 額 |  |  | 備 考
| プレキャスト集水桝 | [14 empty] | 施工 第0-0024号表
|  |  |  | 1 |  | 基
集水桝
|  | φ300 |  | 1 |  | 基
|  | 新型卵形側溝桝 E-300 L=1000 同等品以上 | [10 empty] | 参考重量383kg
諸雑費(まるめ)
|  |  |  | 1 |  | 式
| ＊＊単位当り＊＊ |  |  | 1 |  | 基

## 施工代価表（施工パッケージ）(6)
[9 empty] | 施 工 代 価 表 | [10 empty] | 頁 | 0 | - | 0028
床掘り | [13 empty] | 施工 第0 -0026号表
[16 empty] | 1 |  | m3 | [5 empty] | 当り
機械構成比： |  |  |  | 労務構成比： |  |  | 材料構成比： | [5 empty] | 市場単価構成比： |  |  |  | 標準単価：
|  |  | 代 表 機 労 材 規 格 (岡山地区) |  |  | 区分･構成比 |  | 単価(岡山地区) |  |  |  | 代 表 機 労 材 規 格 (東京地区) |  |  | 単価(東京地区) |  |  |  | 備 考
| バックホウ(クローラ型) |  |  |  | K1:機械 |  |  |  |  | 【東京】バックホウ(クローラ型)
|  | 後方超小旋回型・排2 | [8 empty] | [後方超小旋回型･排対型(第2次基準)]
|  | 山積0.28/平積0.2m3 | [8 empty] | 山積0.28m3(平積0.2m3)
| 運転手（特殊） |  |  |  | R1:労務 |  |  |  |  | 【東京】運転手(特殊)
月単位(×1.02)
| 普通作業員 |  |  |  | R2:労務 |  |  |  |  | 【東京】普通作業員
月単位(×1.02)
| 軽油 |  |  |  | Z1:材料 |  |  |  |  | 【東京】軽油
|  | パトロール給油 | [8 empty] | パトロール給油
| 積算単価 | [8 empty] | 積算単価
＊＊単位当り＊＊
|  | 土砂 | [8 empty] | 上記以外(小規模)
-(全ての費用)
[9 empty] | 施 工 代 価 表 | [10 empty] | 頁 | 0 | - | 0029
歩車道境界ブロック | [13 empty] | 施工 第0 -0027号表
歩車道境界ブロック(A) | [15 empty] | 1 |  | m | [5 empty] | 当り
機械構成比： |  |  |  | 労務構成比： |  |  | 材料構成比： | [5 empty] | 市場単価構成比： |  |  |  | 標準単価：
|  |  | 代 表 機 労 材 規 格 (岡山地区) |  |  | 区分･構成比 |  | 単価(岡山地区) |  |  |  | 代 表 機 労 材 規 格 (東京地区) |  |  | 単価(東京地区) |  |  |  | 備 考
| 小型バックホウ(クローラ型)賃料 |  |  |  | K1:機械 |  |  |  |  | 【東京】小型バックホウ(クローラ型)
|  | [後方超小旋回型･ｸﾚｰﾝ機能付]0.9t吊 | [8 empty] | [後方超小旋回型・クレーン機能付]
|  | 山積0.09m3 (平積0.07m3)排対~3次,超低騒含 | [8 empty] | 山積0.09m3(平積0.07m3) 吊能力0.9t
| バックホウ賃料 |  |  |  | K2:機械 |  |  |  |  | 【東京】バックホウ(クローラ型)
|  | [ｸﾛｰﾗ型]山積0.8m3(平積0.6m3) | [8 empty] | 山積0.8m3(平積0.6m3)
(排対型：～2014、～超低騒音)
| 特殊作業員 |  |  |  | R1:労務 |  |  |  |  | 【東京】特殊作業員
月単位(×1.02)
| 普通作業員 |  |  |  | R2:労務 |  |  |  |  | 【東京】普通作業員
月単位(×1.02)
| 土木一般世話役 |  |  |  | R3:労務 |  |  |  |  | 【東京】土木一般世話役
月単位(×1.02)
| 運転手（特殊） |  |  |  | R4:労務 |  |  |  |  | 【東京】運転手(特殊)
月単位(×1.02)
| 歩車道境界ブロック |  |  |  | Z1:材料 |  |  |  |  | 【東京】歩車道境界ブロック
|  | C型H300×L600(両面R) エコ認定製品 | [8 empty] | C種(180/210×300×600)
[円/個]
| 軽油 |  |  |  | Z2:材料 |  |  |  |  | 【東京】軽油
|  | パトロール給油 | [8 empty] | パトロール給油
| クラッシャラン (再生骨材) |  |  |  | Z3:材料 |  |  |  |  | 【東京】再生クラッシャラン
|  | 0~40㎜ (RC-40) | [8 empty] | RC-40
| 積算単価 | [8 empty] | 積算単価
＊＊単位当り＊＊
|  | 設置 | [8 empty] | C種(H300×L600) 両面R
|  | RC-40 | [8 empty] | 均し基礎Co不要
[9 empty] | 施 工 代 価 表 | [10 empty] | 頁 | 0 | - | 0030
歩車道境界ブロック | [13 empty] | 施工 第0 -0028号表
歩車道境界ブロック(A) | [15 empty] | 1 |  | m | [5 empty] | 当り
機械構成比： |  |  |  | 労務構成比： |  |  | 材料構成比： | [5 empty] | 市場単価構成比： |  |  |  | 標準単価：
|  |  | 代 表 機 労 材 規 格 (岡山地区) |  |  | 区分･構成比 |  | 単価(岡山地区) |  |  |  | 代 表 機 労 材 規 格 (東京地区) |  |  | 単価(東京地区) |  |  |  | 備 考
| 小型バックホウ(クローラ型)賃料 |  |  |  | K1:機械 |  |  |  |  | 【東京】小型バックホウ(クローラ型)
|  | [後方超小旋回型･ｸﾚｰﾝ機能付]0.9t吊 | [8 empty] | [後方超小旋回型・クレーン機能付]
|  | 山積0.09m3 (平積0.07m3)排対~3次,超低騒含 | [8 empty] | 山積0.09m3(平積0.07m3) 吊能力0.9t
| バックホウ賃料 |  |  |  | K2:機械 |  |  |  |  | 【東京】バックホウ(クローラ型)
|  | [ｸﾛｰﾗ型]山積0.8m3(平積0.6m3) | [8 empty] | 山積0.8m3(平積0.6m3)
(排対型：～2014、～超低騒音)
| 特殊作業員 |  |  |  | R1:労務 |  |  |  |  | 【東京】特殊作業員
月単位(×1.02)
| 普通作業員 |  |  |  | R2:労務 |  |  |  |  | 【東京】普通作業員
月単位(×1.02)
| 土木一般世話役 |  |  |  | R3:労務 |  |  |  |  | 【東京】土木一般世話役
月単位(×1.02)
| 運転手（特殊） |  |  |  | R4:労務 |  |  |  |  | 【東京】運転手(特殊)
月単位(×1.02)
| 歩車道境界ブロック |  |  |  | Z1:材料 |  |  |  |  | 【東京】歩車道境界ブロック
|  | C型H300×L600(両面R) 端部 エコ認定製品 | [8 empty] | C種(180/210×300×600)
[円/個]
| 軽油 |  |  |  | Z2:材料 |  |  |  |  | 【東京】軽油
|  | パトロール給油 | [8 empty] | パトロール給油
| クラッシャラン (再生骨材) |  |  |  | Z3:材料 |  |  |  |  | 【東京】再生クラッシャラン
|  | 0~40㎜ (RC-40) | [8 empty] | RC-40
| 積算単価 | [8 empty] | 積算単価
＊＊単位当り＊＊
|  | 設置 | [8 empty] | C種(H300×L600) 両面R
|  | RC-40 | [8 empty] | 均し基礎Co不要
[9 empty] | 施 工 代 価 表 | [10 empty] | 頁 | 0 | - | 0031
歩車道境界ブロック | [13 empty] | 施工 第0 -0029号表
歩車道境界ブロック(B) | [15 empty] | 1 |  | m | [5 empty] | 当り
機械構成比： |  |  |  | 労務構成比： |  |  | 材料構成比： | [5 empty] | 市場単価構成比： |  |  |  | 標準単価：
|  |  | 代 表 機 労 材 規 格 (岡山地区) |  |  | 区分･構成比 |  | 単価(岡山地区) |  |  |  | 代 表 機 労 材 規 格 (東京地区) |  |  | 単価(東京地区) |  |  |  | 備 考
| バックホウ賃料 |  |  |  | K1:機械 |  |  |  |  | 【東京】バックホウ(クローラ型)
|  | [ｸﾛｰﾗ型]山積0.8m3(平積0.6m3) | [8 empty] | 山積0.8m3(平積0.6m3)
(排対型：～2014、～超低騒音)
| 普通作業員 |  |  |  | R1:労務 |  |  |  |  | 【東京】普通作業員
月単位(×1.02)
| 土木一般世話役 |  |  |  | R2:労務 |  |  |  |  | 【東京】土木一般世話役
月単位(×1.02)
| 特殊作業員 |  |  |  | R3:労務 |  |  |  |  | 【東京】特殊作業員
月単位(×1.02)
| 運転手（特殊） |  |  |  | R4:労務 |  |  |  |  | 【東京】運転手(特殊)
月単位(×1.02)
| 歩車道境界ブロック |  |  |  | Z1:材料 |  |  |  |  | 【東京】歩車道境界ブロック
|  | C型H100×L600(片面R) エコ認定製品 | [8 empty] | A種(150/170×200×600)
[円/個]
| クラッシャラン (再生骨材) |  |  |  | Z2:材料 |  |  |  |  | 【東京】再生クラッシャラン
|  | 0~40㎜ (RC-40) | [8 empty] | RC-40
| 軽油 |  |  |  | Z3:材料 |  |  |  |  | 【東京】軽油
|  | パトロール給油 | [8 empty] | パトロール給油
| 積算単価 | [8 empty] | 積算単価
＊＊単位当り＊＊
|  | 設置 | [8 empty] | 各種(600mm以下,50kg未満)
|  | D=170 100m当りの使用量(個) | [8 empty] | RC-40
均し基礎Co不要
[9 empty] | 施 工 代 価 表 | [10 empty] | 頁 | 0 | - | 0032
地先境界ブロック | [13 empty] | 施工 第0 -0030号表
地先境界ブロック(A) | [15 empty] | 1 |  | m | [5 empty] | 当り
機械構成比： |  |  |  | 労務構成比： |  |  | 材料構成比： | [5 empty] | 市場単価構成比： |  |  |  | 標準単価：
|  |  | 代 表 機 労 材 規 格 (岡山地区) |  |  | 区分･構成比 |  | 単価(岡山地区) |  |  |  | 代 表 機 労 材 規 格 (東京地区) |  |  | 単価(東京地区) |  |  |  | 備 考
| バックホウ賃料 |  |  |  | K1:機械 |  |  |  |  | 【東京】バックホウ(クローラ型)
|  | [ｸﾛｰﾗ型]山積0.8m3(平積0.6m3) | [8 empty] | 山積0.8m3(平積0.6m3)
(排対型：～2014、～超低騒音)
| 普通作業員 |  |  |  | R1:労務 |  |  |  |  | 【東京】普通作業員
月単位(×1.02)
| 土木一般世話役 |  |  |  | R2:労務 |  |  |  |  | 【東京】土木一般世話役
月単位(×1.02)
| 特殊作業員 |  |  |  | R3:労務 |  |  |  |  | 【東京】特殊作業員
月単位(×1.02)
| 運転手（特殊） |  |  |  | R4:労務 |  |  |  |  | 【東京】運転手(特殊)
月単位(×1.02)
| 地先境界ブロック |  |  |  | Z1:材料 |  |  |  |  | 【東京】地先境界ブロック
|  | A種（120×120×600） | [8 empty] | A種(120×120×600)
| クラッシャラン (再生骨材) |  |  |  | Z2:材料 |  |  |  |  | 【東京】再生クラッシャラン
|  | 0~40㎜ (RC-40) | [8 empty] | RC-40
| 軽油 |  |  |  | Z3:材料 |  |  |  |  | 【東京】軽油
|  | パトロール給油 | [8 empty] | パトロール給油
| 積算単価 | [8 empty] | 積算単価
＊＊単位当り＊＊
|  | 設置 | [8 empty] | A種(120×120×600)
|  | RC-40 | [8 empty] | 均し基礎Co不要
[9 empty] | 施 工 代 価 表 | [10 empty] | 頁 | 0 | - | 0033
地先境界ブロック | [13 empty] | 施工 第0 -0031号表
地先境界ブロック(B) | [15 empty] | 1 |  | m | [5 empty] | 当り
機械構成比： |  |  |  | 労務構成比： |  |  | 材料構成比： | [5 empty] | 市場単価構成比： |  |  |  | 標準単価：
|  |  | 代 表 機 労 材 規 格 (岡山地区) |  |  | 区分･構成比 |  | 単価(岡山地区) |  |  |  | 代 表 機 労 材 規 格 (東京地区) |  |  | 単価(東京地区) |  |  |  | 備 考
| バックホウ賃料 |  |  |  | K1:機械 |  |  |  |  | 【東京】バックホウ(クローラ型)
|  | [ｸﾛｰﾗ型]山積0.8m3(平積0.6m3) | [8 empty] | 山積0.8m3(平積0.6m3)
(排対型：～2014、～超低騒音)
| 普通作業員 |  |  |  | R1:労務 |  |  |  |  | 【東京】普通作業員
月単位(×1.02)
| 土木一般世話役 |  |  |  | R2:労務 |  |  |  |  | 【東京】土木一般世話役
月単位(×1.02)
| 特殊作業員 |  |  |  | R3:労務 |  |  |  |  | 【東京】特殊作業員
月単位(×1.02)
| 運転手（特殊） |  |  |  | R4:労務 |  |  |  |  | 【東京】運転手(特殊)
月単位(×1.02)
| 地先境界ブロック |  |  |  | Z1:材料 |  |  |  |  | 【東京】地先境界ブロック
|  | C種 150×150×600 | [8 empty] | C種(150×150×600)
[円/個]
| クラッシャラン (再生骨材) |  |  |  | Z2:材料 |  |  |  |  | 【東京】再生クラッシャラン
|  | 0~40㎜ (RC-40) | [8 empty] | RC-40
| 軽油 |  |  |  | Z3:材料 |  |  |  |  | 【東京】軽油
|  | パトロール給油 | [8 empty] | パトロール給油
| 積算単価 | [8 empty] | 積算単価
＊＊単位当り＊＊
|  | 設置 | [8 empty] | C種(150×150×600)
|  | RC-40 | [8 empty] | 均し基礎Co不要

## 施工代価表(6)
[8 empty] | 施 工 代 価 表 | [8 empty] | 頁 | 0 | - | 0034
車線分離標(固定式)(貼付式) | [11 empty] | 施工 第0 -0032号表
[15 empty] | 1 | 本 |  |  |  |  | 当り
|  |  | 名 称 ・ 規 格 な ど |  | 数 量 |  | 単 位 |  |  | 単 価 | 金 額 |  |  | 備 考
車線分離標設置固定式（貼付式）
|  | 本体(柱)φ80 ベース径φ250 高さ400㎜ |  | 1.000 |  | 本
月単位(×1.01)
諸雑費(まるめ)
|  |  |  | 1 |  | 式
| ＊＊単位当り＊＊ |  |  | 1 |  | 本
|  | 設置 | [6 empty] | 高さ_400mm
|  | [規]10本未満 | [6 empty] | -
-

## 施工代価表（施工パッケージ）(7)
[9 empty] | 施 工 代 価 表 | [10 empty] | 頁 | 0 | - | 0035
基礎砕石 | [13 empty] | 施工 第0 -0033号表
[16 empty] | 1 |  | m3 | [5 empty] | 当り
機械構成比： |  |  |  | 労務構成比： |  |  | 材料構成比： | [5 empty] | 市場単価構成比： |  |  |  | 標準単価：
|  |  | 代 表 機 労 材 規 格 (岡山地区) |  |  | 区分･構成比 |  | 単価(岡山地区) |  |  |  | 代 表 機 労 材 規 格 (東京地区) |  |  | 単価(東京地区) |  |  |  | 備 考
| バックホウ賃料 |  |  |  | K1:機械 |  |  |  |  | 【東京】バックホウ(クローラ型)
|  | [ｸﾛｰﾗ型]山積0.8m3(平積0.6m3) | [8 empty] | 山積0.8m3(平積0.6m3)
(排対型：～2014、～超低騒音)
| 普通作業員 |  |  |  | R1:労務 |  |  |  |  | 【東京】普通作業員
月単位(×1.02)
| 特殊作業員 |  |  |  | R2:労務 |  |  |  |  | 【東京】特殊作業員
月単位(×1.02)
| 運転手（特殊） |  |  |  | R3:労務 |  |  |  |  | 【東京】運転手(特殊)
月単位(×1.02)
| 土木一般世話役 |  |  |  | R4:労務 |  |  |  |  | 【東京】土木一般世話役
月単位(×1.02)
| クラッシャラン (再生骨材) |  |  |  | Z1:材料 |  |  |  |  | 【東京】再生クラッシャラン
|  | 0~40㎜ (RC-40) | [8 empty] | RC-40
| 軽油 |  |  |  | Z2:材料 |  |  |  |  | 【東京】軽油
|  | パトロール給油 | [8 empty] | パトロール給油
| 積算単価 | [8 empty] | 積算単価
＊＊単位当り＊＊
|  | 砕石の厚さ7.5cmを超え12.5cm以下 | [8 empty] | RC-40
-(全ての費用)
[9 empty] | 施 工 代 価 表 | [10 empty] | 頁 | 0 | - | 0036
土砂等運搬 | [13 empty] | 施工 第0 -0034号表
[16 empty] | 1 |  | m3 | [5 empty] | 当り
機械構成比： |  |  |  | 労務構成比： |  |  | 材料構成比： | [5 empty] | 市場単価構成比： |  |  |  | 標準単価：
|  |  | 代 表 機 労 材 規 格 (岡山地区) |  |  | 区分･構成比 |  | 単価(岡山地区) |  |  |  | 代 表 機 労 材 規 格 (東京地区) |  |  | 単価(東京地区) |  |  |  | 備 考
| ダンプトラック |  |  |  | K1:機械 |  |  |  |  | 【東京】ダンプトラック
|  | オンロード・ディーゼル | [8 empty] | [オンロード･ディーゼル] 4t積級
|  | 4t積級(タイヤ損耗費及び補修費(良好)含む) | [8 empty] | (タイヤ損耗費及び補修費(良好)を含む)
| 運転手（一般） |  |  |  | R1:労務 |  |  |  |  | 【東京】運転手(一般)
月単位(×1.02)
| 軽油 |  |  |  | Z1:材料 |  |  |  |  | 【東京】軽油
|  | パトロール給油 | [8 empty] | パトロール給油
| 積算単価 | [8 empty] | 積算単価
＊＊単位当り＊＊
|  | 小規模 | [8 empty] | バックホウ山積0.28m3(平積0.2m3)
|  | 土砂(岩塊・玉石混り土含む) | [8 empty] | DID区間有り
距離3.0km以下(2.0km超)

## 施工代価表(7)
[8 empty] | 施 工 代 価 表 | [9 empty] | 頁 | 0 | - | 0037
第二種建設発生土処分費 | [11 empty] | 施工 第0 -0035号表
新力（株） | [14 empty] | 1 |  | m3 |  |  |  |  | 当り
|  |  | 名 称 ・ 規 格 な ど |  | 数 量 |  | 単 位 |  |  | 単 価 | 金 額 |  |  | 備 考
第二種建設発生土 処分費
|  | 残土処理（再資源化施設） |  | 1.000 |  | ｍ３
ｍ３当り
m3
| ＊＊単位当り＊＊ |  |  | 1 |  | m3
|  | 第二種建設発生土 | [6 empty] | 残土処理（再資源化施設）
ｍ３（立方メートル）
[8 empty] | 施 工 代 価 表 | [9 empty] | 頁 | 0 | - | 0038
接地設置 | [11 empty] | 施工 第0 -0036号表
D種接地 基礎床掘3m以内 | [14 empty] | 1 |  | 極 |  |  |  |  | 当り
|  |  | 名 称 ・ 規 格 な ど |  | 数 量 |  | 単 位 |  |  | 単 価 | 金 額 |  |  | 備 考
電工
人
月単位(×1.02)
諸雑費(まるめ)
|  |  |  | 1 |  | 式
| ＊＊単位当り＊＊ |  |  | 1 |  | 極
[8 empty] | 施 工 代 価 表 | [9 empty] | 頁 | 0 | - | 0039
埋戻し（再生砂） | [11 empty] | 施工 第0 -0037号表
[15 empty] | 1 |  | m3 |  |  |  |  | 当り
|  |  | 名 称 ・ 規 格 な ど |  | 数 量 |  | 単 位 |  |  | 単 価 | 金 額 |  |  | 備 考
| 埋戻し | [14 empty] | 施工 第0-0019号表
|  |  |  | 1 |  | m3
再生砂
|  | RS |  | 1.23 |  | m3
諸雑費(まるめ)
|  |  |  | 1 |  | 式
| ＊＊単位当り＊＊ |  |  | 1 |  | m3
[8 empty] | 施 工 代 価 表 | [9 empty] | 頁 | 0 | - | 0040
埋設標識シート敷設 | [11 empty] | 施工 第0 -0038号表
[15 empty] | 100 |  | m |  |  |  |  | 当り
|  |  | 名 称 ・ 規 格 な ど |  | 数 量 |  | 単 位 |  |  | 単 価 | 金 額 |  |  | 備 考
電工
人
月単位(×1.02)
埋設物標示テープ
|  | 幅150mm 長50m 2倍ﾎﾟﾘｴﾁﾚﾝｸﾛｽ |  | 2 |  | 巻
諸雑費(まるめ)
|  |  |  | 1 |  | 式
| ＊＊＊合計＊＊＊ |  |  | 100 |  | m
| ＊＊単位当り＊＊ |  |  | 1 |  | m
[8 empty] | 施 工 代 価 表 | [9 empty] | 頁 | 0 | - | 0041
波付硬質合成樹脂管（FEP)敷設 | [11 empty] | 施工 第0 -0039号表
FEP30 道路沿い（地中） | [14 empty] | 100 |  | m |  |  |  |  | 当り
|  |  | 名 称 ・ 規 格 な ど |  | 数 量 |  | 単 位 |  |  | 単 価 | 金 額 |  |  | 備 考
電工
人
月単位(×1.02)
波付硬質合成樹脂管
|  | FEP（波付硬質ポリエチレン管） |  | 100 |  | m
30mm
諸雑費(まるめ)
|  |  |  | 1 |  | 式
| ＊＊＊合計＊＊＊ |  |  | 100 |  | m
| ＊＊単位当り＊＊ |  |  | 1 |  | m
[8 empty] | 施 工 代 価 表 | [9 empty] | 頁 | 0 | - | 0042
波付硬質合成樹脂管（FEP)敷設 | [11 empty] | 施工 第0 -0040号表
FEP40 道路沿い（地中） | [14 empty] | 100 |  | m |  |  |  |  | 当り
|  |  | 名 称 ・ 規 格 な ど |  | 数 量 |  | 単 位 |  |  | 単 価 | 金 額 |  |  | 備 考
電工
人
月単位(×1.02)
波付硬質合成樹脂管
|  | FEP（波付硬質ポリエチレン管） |  | 100 |  | m
40㎜
諸雑費(まるめ)
|  |  |  | 1 |  | 式
| ＊＊＊合計＊＊＊ |  |  | 100 |  | m
| ＊＊単位当り＊＊ |  |  | 1 |  | m
[8 empty] | 施 工 代 価 表 | [9 empty] | 頁 | 0 | - | 0043
波付硬質合成樹脂管（FEP)敷設 | [11 empty] | 施工 第0 -0041号表
FEP80 道路沿い（地中） | [14 empty] | 100 |  | m |  |  |  |  | 当り
|  |  | 名 称 ・ 規 格 な ど |  | 数 量 |  | 単 位 |  |  | 単 価 | 金 額 |  |  | 備 考
電工
人
月単位(×1.02)
波付硬質合成樹脂管
|  | FEP（波付硬質ポリエチレン管） |  | 100 |  | m
80㎜
諸雑費(まるめ)
|  |  |  | 1 |  | 式
| ＊＊＊合計＊＊＊ |  |  | 100 |  | m
| ＊＊単位当り＊＊ |  |  | 1 |  | m

## 施工代価表（施工パッケージ）(8)
[9 empty] | 施 工 代 価 表 | [10 empty] | 頁 | 0 | - | 0044
コンクリート削孔(さく岩機) | [13 empty] | 施工 第0 -0042号表
[16 empty] | 1 |  | 孔 | [5 empty] | 当り
機械構成比： |  |  |  | 労務構成比： |  |  | 材料構成比： | [5 empty] | 市場単価構成比： |  |  |  | 標準単価：
|  |  | 代 表 機 労 材 規 格 (岡山地区) |  |  | 区分･構成比 |  | 単価(岡山地区) |  |  |  | 代 表 機 労 材 規 格 (東京地区) |  |  | 単価(東京地区) |  |  |  | 備 考
| 空気圧縮機賃料 可搬式エンジン |  |  |  | K1:機械 |  |  |  |  | 【東京】空気圧縮機
|  | 3.5～3.7m3／min | [8 empty] | [可搬式･エンジン駆動･スクリュ型]
|  | (排対型：～3次、～超低騒音) | [8 empty] | 3.5～3.7m3/min
| さく岩機 |  |  |  | K2:機械 |  |  |  |  | 【東京】さく岩機
|  | ハンドドリル(空圧式) | [8 empty] | [ハンドドリル(空圧式)]
|  | 質量15kg級 | [8 empty] | 質量15kg級
| 特殊作業員 |  |  |  | R1:労務 |  |  |  |  | 【東京】特殊作業員
月単位(×1.02)
| 普通作業員 |  |  |  | R2:労務 |  |  |  |  | 【東京】普通作業員
月単位(×1.02)
| 土木一般世話役 |  |  |  | R3:労務 |  |  |  |  | 【東京】土木一般世話役
月単位(×1.02)
| 軽油 |  |  |  | Z1:材料 |  |  |  |  | 【東京】軽油
|  | パトロール給油 | [8 empty] | パトロール給油
| 積算単価 | [8 empty] | 積算単価
＊＊単位当り＊＊
削孔深さ100mm以上200mm未満

## 施工代価表(8)
[8 empty] | 施 工 代 価 表 | [8 empty] | 頁 | 0 | - | 0045
構造物とりこわし工(無筋構造物) | [11 empty] | 施工 第0 -0043号表
[15 empty] | 1 | m3 |  |  |  |  | 当り
|  |  | 名 称 ・ 規 格 な ど |  | 数 量 |  | 単 位 |  |  | 単 価 | 金 額 |  |  | 備 考
昼間_無筋構造物【手間のみ】
|  | 機械施工 |  | 1.000 |  | m3
|  | 時間的制約なし | [10 empty] | 月単位(×1.01)
諸雑費(まるめ)
|  |  |  | 1 |  | 式
| ＊＊単位当り＊＊ |  |  | 1 |  | m3
|  | 昼間施工 | [6 empty] | 機械施工
|  | 低騒音・低振動対策 | [6 empty] | 時間的制約なし

## 施工代価表（施工パッケージ）(9)
[9 empty] | 施 工 代 価 表 | [10 empty] | 頁 | 0 | - | 0046
殻運搬 | [13 empty] | 施工 第0 -0044号表
[16 empty] | 1 |  | m3 | [5 empty] | 当り
機械構成比： |  |  |  | 労務構成比： |  |  | 材料構成比： | [5 empty] | 市場単価構成比： |  |  |  | 標準単価：
|  |  | 代 表 機 労 材 規 格 (岡山地区) |  |  | 区分･構成比 |  | 単価(岡山地区) |  |  |  | 代 表 機 労 材 規 格 (東京地区) |  |  | 単価(東京地区) |  |  |  | 備 考
| ダンプトラック |  |  |  | K1:機械 |  |  |  |  | 【東京】ダンプトラック
|  | オンロード・ディーゼル | [8 empty] | [オンロード･ディーゼル] 10t積級
|  | 10t積級(タイヤ損耗費及び補修費(良好)含む | [8 empty] | (タイヤ損耗費及び補修費(良好)を含む)
| 運転手（一般） |  |  |  | R1:労務 |  |  |  |  | 【東京】運転手(一般)
月単位(×1.02)
| 軽油 |  |  |  | Z1:材料 |  |  |  |  | 【東京】軽油
|  | パトロール給油 | [8 empty] | パトロール給油
| 積算単価 | [8 empty] | 積算単価
＊＊単位当り＊＊
|  | Co(無筋)構造物とりこわし | [8 empty] | 機械積込
|  | DID区間有り | [8 empty] | 運搬距離14.4km以下(10.9km超)
-(全ての費用)

## 施工代価表(9)
[8 empty] | 施 工 代 価 表 | [7 empty] | 頁 | 0 | - | 0047
コンクリート塊（無筋）処分費 | [11 empty] | 施工 第0 -0045号表
シー・シー・エス岡山(株） | [13 empty] | 1 | t |  |  |  |  | 当り
|  |  | 名 称 ・ 規 格 な ど |  | 数 量 |  | 単 位 |  |  | 単 価 | 金 額 |  | 備 考
コンクリート塊（無筋） 処分費
|  | 中間処理（再資源化） |  | 1.000 |  | ｔ
ｔ当り
t
| ＊＊単位当り＊＊ |  |  | 1 |  | t
|  | コンクリート塊（無筋） | [6 empty] | 中間処理（再資源化）
ｔ（トン）

## 施工代価表（施工パッケージ）(10)
[9 empty] | 施 工 代 価 表 | [10 empty] | 頁 | 0 | - | 0048
土砂等運搬 | [13 empty] | 施工 第0 -0046号表
[16 empty] | 1 |  | m3 | [5 empty] | 当り
機械構成比： |  |  |  | 労務構成比： |  |  | 材料構成比： | [5 empty] | 市場単価構成比： |  |  |  | 標準単価：
|  |  | 代 表 機 労 材 規 格 (岡山地区) |  |  | 区分･構成比 |  | 単価(岡山地区) |  |  |  | 代 表 機 労 材 規 格 (東京地区) |  |  | 単価(東京地区) |  |  |  | 備 考
| ダンプトラック |  |  |  | K1:機械 |  |  |  |  | 【東京】ダンプトラック
|  | オンロード・ディーゼル | [8 empty] | [オンロード･ディーゼル] 4t積級
|  | 4t積級(タイヤ損耗費及び補修費(良好)含む) | [8 empty] | (タイヤ損耗費及び補修費(良好)を含む)
| 運転手（一般） |  |  |  | R1:労務 |  |  |  |  | 【東京】運転手(一般)
月単位(×1.02)
| 軽油 |  |  |  | Z1:材料 |  |  |  |  | 【東京】軽油
|  | パトロール給油 | [8 empty] | パトロール給油
| 積算単価 | [8 empty] | 積算単価
＊＊単位当り＊＊
|  | 小規模 | [8 empty] | バックホウ山積0.28m3(平積0.2m3)
|  | 土砂(岩塊・玉石混り土含む) | [8 empty] | DID区間有り
距離27.0km以下(17.0km超)
[9 empty] | 施 工 代 価 表 | [10 empty] | 頁 | 0 | - | 0049
小型擁壁 | [13 empty] | 施工 第0 -0047号表
[16 empty] | 1 |  | m3 | [5 empty] | 当り
機械構成比： |  |  |  | 労務構成比： |  |  | 材料構成比： | [5 empty] | 市場単価構成比： |  |  |  | 標準単価：
|  |  | 代 表 機 労 材 規 格 (岡山地区) |  |  | 区分･構成比 |  | 単価(岡山地区) |  |  |  | 代 表 機 労 材 規 格 (東京地区) |  |  | 単価(東京地区) |  |  |  | 備 考
| バックホウ(クローラ型) |  |  |  | K1:機械 |  |  |  |  | 【東京】バックホウ(クローラ型)
|  | 後方超小旋回・超低騒音・C機能・排2014 | [8 empty] | 後方超小旋回・超低騒音・C機能・排2014
|  | 山積0.45/平積0.35m3,吊能力2.9t | [8 empty] | 山積0.45/平積0.35m3,吊能力2.9t
| 型わく工 |  |  |  | R1:労務 |  |  |  |  | 【東京】型わく工
月単位(×1.02)
| 普通作業員 |  |  |  | R2:労務 |  |  |  |  | 【東京】普通作業員
月単位(×1.02)
| 土木一般世話役 |  |  |  | R3:労務 |  |  |  |  | 【東京】土木一般世話役
月単位(×1.02)
| 特殊作業員 |  |  |  | R4:労務 |  |  |  |  | 【東京】特殊作業員
月単位(×1.02)
| 生コンクリート |  |  |  | Z1:材料 |  |  |  |  | 【東京】生コンクリート
|  | 呼び強度18,スランプ8,粗骨材40 | [8 empty] | 高炉 18-8-25(20)
|  | W/C(60％),種別(高炉) | [8 empty] | W/C 60%
| 軽油 |  |  |  | Z2:材料 |  |  |  |  | 【東京】軽油
|  | パトロール給油 | [8 empty] | パトロール給油
| 積算単価 | [8 empty] | 積算単価
＊＊単位当り＊＊
|  | 擁壁平均高さ0.6m以上0.8m未満 | [8 empty] | 18-8-40BB
|  | 基礎砕石有り | [8 empty] | 均しCo無し
|  | 一般養生･特殊養生(練炭) | [8 empty] | -
[9 empty] | 施 工 代 価 表 | [10 empty] | 頁 | 0 | - | 0050
下層路盤(車道・路肩部) | [13 empty] | 施工 第0 -0048号表
再生クラッシャーラン（RC-40） | [15 empty] | 1 |  | m2 | [5 empty] | 当り
機械構成比： |  |  |  | 労務構成比： |  |  | 材料構成比： | [5 empty] | 市場単価構成比： |  |  |  | 標準単価：
|  |  | 代 表 機 労 材 規 格 (岡山地区) |  |  | 区分･構成比 |  | 単価(岡山地区) |  |  |  | 代 表 機 労 材 規 格 (東京地区) |  |  | 単価(東京地区) |  |  |  | 備 考
| モータグレーダ |  |  |  | K1:機械 |  |  |  |  | 【東京】モータグレーダ
|  | 土工用・排2014 | [8 empty] | [土工用･排出ガス対策型(2014年規制)]
|  | ブレード幅3.1m | [8 empty] | ブレード幅3.1m
| ロードローラ賃料 |  |  |  | K2:機械 |  |  |  |  | 【東京】ロードローラ[マカダム]
|  | マカダム１０～１２ｔ | [8 empty] | 質量10t
(排対型：～2014、～超低騒音)
| タイヤローラ賃料 |  |  |  | K3:機械 |  |  |  |  | 【東京】タイヤローラ
|  | １３～１４ｔ | [8 empty] | 質量13～14t
（排対型：2011,2014、～超低）
| 運転手（特殊） |  |  |  | R1:労務 |  |  |  |  | 【東京】運転手(特殊)
月単位(×1.02)
| 普通作業員 |  |  |  | R2:労務 |  |  |  |  | 【東京】普通作業員
月単位(×1.02)
| 特殊作業員 |  |  |  | R3:労務 |  |  |  |  | 【東京】特殊作業員
月単位(×1.02)
| 土木一般世話役 |  |  |  | R4:労務 |  |  |  |  | 【東京】土木一般世話役
月単位(×1.02)
| クラッシャラン (再生骨材) |  |  |  | Z1:材料 |  |  |  |  | 【東京】クラッシャラン
|  | 0~30㎜ (RC-30) | [8 empty] | C-40
| 軽油 |  |  |  | Z2:材料 |  |  |  |  | 【東京】軽油
|  | パトロール給油 | [8 empty] | パトロール給油
| 積算単価 | [8 empty] | 積算単価
＊＊単位当り＊＊
|  | A=200 全仕上り厚(mm) | [8 empty] | RC-30
-(全ての費用)
[9 empty] | 施 工 代 価 表 | [10 empty] | 頁 | 0 | - | 0051
表層(車道・路肩部) | [13 empty] | 施工 第0 -0049号表
[16 empty] | 1 |  | m2 | [5 empty] | 当り
機械構成比： |  |  |  | 労務構成比： |  |  | 材料構成比： | [5 empty] | 市場単価構成比： |  |  |  | 標準単価：
|  |  | 代 表 機 労 材 規 格 (岡山地区) |  |  | 区分･構成比 |  | 単価(岡山地区) |  |  |  | 代 表 機 労 材 規 格 (東京地区) |  |  | 単価(東京地区) |  |  |  | 備 考
| アスファルトフィニッシャ賃料 |  |  |  | K1:機械 |  |  |  |  | 【東京】アスファルトフィニッシャ
|  | ホイール型 舗装幅1.4～3.0m | [8 empty] | [ホイール型]舗装幅1.4～3.0m
(排対型：～2014、～低騒音)
| 振動ローラ賃料 搭乗式 |  |  |  | K2:機械 |  |  |  |  | 【東京】振動ローラ(舗装用)
|  | コンバインド型 3～4ｔ | [8 empty] | [搭乗･コンバインド式] 質量3～4t
(排対型：～3次、～超低騒音)
| タイヤローラ賃料 |  |  |  | K3:機械 |  |  |  |  | 【東京】タイヤローラ
|  | ３～４ｔ | [8 empty] | 質量3～4t
(排対型：～3次、～超低騒音)
| 普通作業員 |  |  |  | R1:労務 |  |  |  |  | 【東京】普通作業員
月単位(×1.02)
| 運転手（特殊） |  |  |  | R2:労務 |  |  |  |  | 【東京】運転手(特殊)
月単位(×1.02)
| 特殊作業員 |  |  |  | R3:労務 |  |  |  |  | 【東京】特殊作業員
月単位(×1.02)
| 土木一般世話役 |  |  |  | R4:労務 |  |  |  |  | 【東京】土木一般世話役
月単位(×1.02)
| 再生アスファルトコンクリート |  |  |  | Z1:材料 |  |  |  |  | 【東京】アスファルト混合物
|  | 密粒度アスコン (13㎜) | [8 empty] | 密粒度AS混合物(20)
| 乳剤 |  |  |  | Z2:材料 |  |  |  |  | 【東京】アスファルト乳剤
|  | プライムコート（ＰＫ３） | [8 empty] | PK-3
プライムコート用
| 軽油 |  |  |  | Z3:材料 |  |  |  |  | 【東京】軽油
|  | パトロール給油 | [8 empty] | パトロール給油
| 積算単価 | [8 empty] | 積算単価
＊＊単位当り＊＊
[9 empty] | 施 工 代 価 表 | [10 empty] | 頁 | 0 | - | 0052
表層(車道・路肩部) | [13 empty] | 施工 第0 -0049号表
[16 empty] | 1 |  | m2 | [5 empty] | 当り
機械構成比： |  |  |  | 労務構成比： |  |  | 材料構成比： | [5 empty] | 市場単価構成比： |  |  |  | 標準単価：
|  |  | 代 表 機 労 材 規 格 (岡山地区) |  |  | 区分･構成比 |  | 単価(岡山地区) |  |  |  | 代 表 機 労 材 規 格 (東京地区) |  |  | 単価(東京地区) |  |  |  | 備 考
|  | 平均幅員1.4m以上3.0m以下 | [8 empty] | B=30 1層当り平均仕上り厚(mm)
|  | 再生密粒度アスファルト混合物(13) | [8 empty] | PK-3
|  | - | [8 empty] | -
-(全ての費用)

## 施工代価表(10)
[8 empty] | 施 工 代 価 表 | [8 empty] | 頁 | 0 | - | 0053
交通誘導警備員 | [11 empty] | 施工 第0 -0050号表
[15 empty] | 1 | 式 |  |  |  |  | 当り
|  |  | 名 称 ・ 規 格 な ど |  | 数 量 |  | 単 位 |  |  | 単 価 | 金 額 |  |  | 備 考
交通誘導警備員B
人
月単位(×1.02)
諸雑費(まるめ)
|  |  |  | 1 |  | 式
| ＊＊単位当り＊＊ |  |  | 1 |  | 式
|  | A=0 交通誘導警備員Ａ数量（人） | [6 empty] | B=38 交通誘導警備員Ｂ数量（人）

## 施工代価表（施工パッケージ）(11)
[9 empty] | 施 工 代 価 表 | [10 empty] | 頁 | 0 | - | 0054
基層(車道・路肩部) | [13 empty] | 施工 第0 -0051号表
上層路盤（乗入部） | [15 empty] | 1 |  | m2 | [5 empty] | 当り
機械構成比： |  |  |  | 労務構成比： |  |  | 材料構成比： | [5 empty] | 市場単価構成比： |  |  |  | 標準単価：
|  |  | 代 表 機 労 材 規 格 (岡山地区) |  |  | 区分･構成比 |  | 単価(岡山地区) |  |  |  | 代 表 機 労 材 規 格 (東京地区) |  |  | 単価(東京地区) |  |  |  | 備 考
| アスファルトフィニッシャ賃料 |  |  |  | K1:機械 |  |  |  |  | 【東京】アスファルトフィニッシャ
|  | ホイール型 舗装幅2.3～6.0m | [8 empty] | [ホイール型]舗装幅2.3～6.0m
(排対型：～2014、～超低騒音)
| タイヤローラ賃料 |  |  |  | K2:機械 |  |  |  |  | 【東京】タイヤローラ
|  | ８～２０ｔ | [8 empty] | 質量8～20t
(排対型：～3次、～超低騒音)
| ロードローラ賃料 |  |  |  | K3:機械 |  |  |  |  | 【東京】ロードローラ[マカダム]
|  | マカダム１０～１２ｔ | [8 empty] | 質量10t
(排対型：～2014、～超低騒音)
| 普通作業員 |  |  |  | R1:労務 |  |  |  |  | 【東京】普通作業員
月単位(×1.02)
| 運転手（特殊） |  |  |  | R2:労務 |  |  |  |  | 【東京】運転手(特殊)
月単位(×1.02)
| 特殊作業員 |  |  |  | R3:労務 |  |  |  |  | 【東京】特殊作業員
月単位(×1.02)
| 土木一般世話役 |  |  |  | R4:労務 |  |  |  |  | 【東京】土木一般世話役
月単位(×1.02)
| 再生アスファルトコンクリート |  |  |  | Z1:材料 |  |  |  |  | 【東京】再生アスファルト混合物
|  | 粗粒度アスコン (20㎜) | [8 empty] | 再生粗粒度AS混合物(20)
| 乳剤 |  |  |  | Z2:材料 |  |  |  |  | 【東京】アスファルト乳剤
|  | プライムコート（ＰＫ３） | [8 empty] | PK-3
プライムコート用
| 軽油 |  |  |  | Z3:材料 |  |  |  |  | 【東京】軽油
|  | パトロール給油 | [8 empty] | パトロール給油
| 積算単価 | [8 empty] | 積算単価
＊＊単位当り＊＊
[9 empty] | 施 工 代 価 表 | [10 empty] | 頁 | 0 | - | 0055
基層(車道・路肩部) | [13 empty] | 施工 第0 -0051号表
上層路盤（乗入部） | [15 empty] | 1 |  | m2 | [5 empty] | 当り
機械構成比： |  |  |  | 労務構成比： |  |  | 材料構成比： | [5 empty] | 市場単価構成比： |  |  |  | 標準単価：
|  |  | 代 表 機 労 材 規 格 (岡山地区) |  |  | 区分･構成比 |  | 単価(岡山地区) |  |  |  | 代 表 機 労 材 規 格 (東京地区) |  |  | 単価(東京地区) |  |  |  | 備 考
|  | 平均幅員3.0m超 | [8 empty] | B=50 1層当り平均仕上り厚(mm)
|  | 再生粗粒度アスコン(20) | [8 empty] | PK-3
|  | - | [8 empty] | -
-(全ての費用)
[9 empty] | 施 工 代 価 表 | [10 empty] | 頁 | 0 | - | 0056
舗装版切断 | [13 empty] | 施工 第0 -0052号表
[16 empty] | 1 |  | m | [5 empty] | 当り
機械構成比： |  |  |  | 労務構成比： |  |  | 材料構成比： | [5 empty] | 市場単価構成比： |  |  |  | 標準単価：
|  |  | 代 表 機 労 材 規 格 (岡山地区) |  |  | 区分･構成比 |  | 単価(岡山地区) |  |  |  | 代 表 機 労 材 規 格 (東京地区) |  |  | 単価(東京地区) |  |  |  | 備 考
| コンクリートカッタ |  |  |  | K1:機械 |  |  |  |  | 【東京】コンクリートカッタ
|  | バキューム式(超低騒音型)・湿式 | [8 empty] | バキューム式(超低騒音型)・湿式
|  | 切削深20cm級ブレード径φ56cm | [8 empty] | 切削深20cm級ブレード径φ56cm
| 特殊作業員 |  |  |  | R1:労務 |  |  |  |  | 【東京】特殊作業員
月単位(×1.02)
| 土木一般世話役 |  |  |  | R2:労務 |  |  |  |  | 【東京】土木一般世話役
月単位(×1.02)
| 普通作業員 |  |  |  | R3:労務 |  |  |  |  | 【東京】普通作業員
月単位(×1.02)
| コンクリートカッタ (ブレード) |  |  |  | Z1:材料 |  |  |  |  | 【東京】コンクリートカッタ(ブレード)
|  | 径18インチ | [8 empty] | 径18インチ
| ガソリン |  |  |  | Z2:材料 |  |  |  |  | 【東京】ガソリン
|  | レギュラー８０オクタン価以上スタンド | [8 empty] | レギュラー スタンド
| 積算単価 | [8 empty] | 積算単価
＊＊単位当り＊＊
|  | アスファルト舗装版 | [8 empty] | アスファルト舗装版厚15cm以下
-(全ての費用)
[9 empty] | 施 工 代 価 表 | [10 empty] | 頁 | 0 | - | 0057
舗装版破砕 | [13 empty] | 施工 第0 -0053号表
[16 empty] | 1 |  | m2 | [5 empty] | 当り
機械構成比： |  |  |  | 労務構成比： |  |  | 材料構成比： | [5 empty] | 市場単価構成比： |  |  |  | 標準単価：
|  |  | 代 表 機 労 材 規 格 (岡山地区) |  |  | 区分･構成比 |  | 単価(岡山地区) |  |  |  | 代 表 機 労 材 規 格 (東京地区) |  |  | 単価(東京地区) |  |  |  | 備 考
| バックホウ用アタッチメント |  |  |  | K1:機械 |  |  |  |  | 【東京】バックホウ用アタッチメント
|  | コンクリート圧砕装置(大割機) | [8 empty] | [コンクリート圧砕装置(大割機)]
|  | 開口幅735～850mm破砕力550～980kN | [8 empty] | 開口幅735～850mm 破砕力550～980kN
| 後方超小旋回バックホウ[ｸﾛｰﾗ型]賃料 |  |  |  | K2:機械 |  |  |  |  | 【東京】バックホウ(クローラ型)
|  | 山積0.45m3 (平積0.35m3) | [8 empty] | [後方超小旋回型] 山積0.45m3
|  | (排対型：～2014、～超低騒音) | [8 empty] | (平積0.35m3)
| 運転手（特殊） |  |  |  | R1:労務 |  |  |  |  | 【東京】運転手(特殊)
月単位(×1.02)
| 普通作業員 |  |  |  | R2:労務 |  |  |  |  | 【東京】普通作業員
月単位(×1.02)
| 土木一般世話役 |  |  |  | R3:労務 |  |  |  |  | 【東京】土木一般世話役
月単位(×1.02)
| 軽油 |  |  |  | Z1:材料 |  |  |  |  | 【東京】軽油
|  | パトロール給油 | [8 empty] | パトロール給油
| 積算単価 | [8 empty] | 積算単価
＊＊単位当り＊＊
|  | アスファルト舗装版 | [8 empty] | 障害無し
|  | 騒音振動対策必要 | [8 empty] | 舗装版厚15cm以下
|  | 積込作業有り | [8 empty] | -(全ての費用)
[9 empty] | 施 工 代 価 表 | [10 empty] | 頁 | 0 | - | 0058
殻運搬 | [13 empty] | 施工 第0 -0054号表
第一建設(株) | [15 empty] | 1 |  | m3 | [5 empty] | 当り
機械構成比： |  |  |  | 労務構成比： |  |  | 材料構成比： | [5 empty] | 市場単価構成比： |  |  |  | 標準単価：
|  |  | 代 表 機 労 材 規 格 (岡山地区) |  |  | 区分･構成比 |  | 単価(岡山地区) |  |  |  | 代 表 機 労 材 規 格 (東京地区) |  |  | 単価(東京地区) |  |  |  | 備 考
| ダンプトラック |  |  |  | K1:機械 |  |  |  |  | 【東京】ダンプトラック
|  | オンロード・ディーゼル | [8 empty] | [オンロード･ディーゼル] 10t積級
|  | 10t積級(タイヤ損耗費及び補修費(良好)含む | [8 empty] | (タイヤ損耗費及び補修費(良好)を含む)
| 運転手（一般） |  |  |  | R1:労務 |  |  |  |  | 【東京】運転手(一般)
月単位(×1.02)
| 軽油 |  |  |  | Z1:材料 |  |  |  |  | 【東京】軽油
|  | パトロール給油 | [8 empty] | パトロール給油
| 積算単価 | [8 empty] | 積算単価
＊＊単位当り＊＊
|  | 舗装版破砕 | [8 empty] | 機械積込(騒対不要,15cm超)又(騒対要)
|  | DID区間有り | [8 empty] | 運搬距離28.5km以下(17.5km超)
-(全ての費用)

## 施工代価表(11)
[8 empty] | 施 工 代 価 表 | [8 empty] | 頁 | 0 | - | 0059
アスファルト・コンクリート塊処分費 | [11 empty] | 施工 第0 -0055号表
第一建設(株) | [14 empty] | 1 | t |  |  |  |  | 当り
|  |  | 名 称 ・ 規 格 な ど |  | 数 量 |  | 単 位 |  |  | 単 価 | 金 額 |  |  | 備 考
アスファルト・コンクリート塊 処分費
|  | 中間処理（再資源化） |  | 1.000 |  | ｔ
ｔ当り
t
| ＊＊単位当り＊＊ |  |  | 1 |  | t
|  | アスファルト・コンクリート塊 | [6 empty] | 中間処理（再資源化）
ｔ（トン）
[8 empty] | 施 工 代 価 表 | [8 empty] | 頁 | 0 | - | 0060
交通誘導警備員 | [11 empty] | 施工 第0 -0056号表
[15 empty] | 1 | 式 |  |  |  |  | 当り
|  |  | 名 称 ・ 規 格 な ど |  | 数 量 |  | 単 位 |  |  | 単 価 | 金 額 |  |  | 備 考
交通誘導警備員B
人
月単位(×1.02)
諸雑費(まるめ)
|  |  |  | 1 |  | 式
| ＊＊単位当り＊＊ |  |  | 1 |  | 式
|  | A=0 交通誘導警備員Ａ数量（人） | [6 empty] | B=8 交通誘導警備員Ｂ数量（人）