## 施工代価表（施工パッケージ）
[9 empty] | 施 工 代 価 表 | [10 empty] | 頁 | 0 | - | 0001
路体(築堤)盛土 | [13 empty] | 施工 第0 -0001号表
[16 empty] | 1 |  | m3 | [5 empty] | 当り
機械構成比： |  |  |  | 労務構成比： |  |  | 材料構成比： | [5 empty] | 市場単価構成比： |  |  |  | 標準単価：
|  |  | 代 表 機 労 材 規 格 (岡山地区) |  |  | 区分･構成比 |  | 単価(岡山地区) |  |  |  | 代 表 機 労 材 規 格 (東京地区) |  |  | 単価(東京地区) |  |  |  | 備 考
| バックホウ(クローラ型)賃料 |  |  |  | K1:機械 |  |  |  |  | 【東京】バックホウ(クローラ型)
|  | [後方超小旋回型]排対~2014,超低騒含 | [8 empty] | [後方超小旋回型]山積0.28m3
|  | 山積0.28m3 (平積0.2m3) | [8 empty] | (平積0.2m3)
| 振動ローラ賃料 搭乗式 |  |  |  | K2:機械 |  |  |  |  | 【東京】振動ローラ(舗装用)
|  | コンバインド型 3～4ｔ | [8 empty] | [搭乗･コンバインド式] 質量3～4t
(排対型：～3次、～超低騒音)
| 運転手（特殊） |  |  |  | R1:労務 |  |  |  |  | 【東京】運転手(特殊)
| 普通作業員 |  |  |  | R2:労務 |  |  |  |  | 【東京】普通作業員
| 軽油 |  |  |  | Z1:材料 |  |  |  |  | 【東京】軽油
|  | パトロール給油 | [8 empty] | パトロール給油
| 積算単価 | [8 empty] | 積算単価
＊＊単位当り＊＊
施工幅員2.5m以上4.0m未満
[9 empty] | 施 工 代 価 表 | [10 empty] | 頁 | 0 | - | 0002
路床盛土 | [13 empty] | 施工 第0 -0002号表
[16 empty] | 1 |  | m3 | [5 empty] | 当り
機械構成比： |  |  |  | 労務構成比： |  |  | 材料構成比： | [5 empty] | 市場単価構成比： |  |  |  | 標準単価：
|  |  | 代 表 機 労 材 規 格 (岡山地区) |  |  | 区分･構成比 |  | 単価(岡山地区) |  |  |  | 代 表 機 労 材 規 格 (東京地区) |  |  | 単価(東京地区) |  |  |  | 備 考
| 振動ローラ賃料 搭乗式 |  |  |  | K1:機械 |  |  |  |  | 【東京】振動ローラ(舗装用)
|  | コンバインド型 3～4ｔ | [8 empty] | [搭乗･コンバインド式] 質量3～4t
(排対型：～3次、～超低騒音)
| バックホウ(クローラ型)賃料 |  |  |  | K2:機械 |  |  |  |  | 【東京】バックホウ(クローラ型)
|  | [後方超小旋回型]排対~2014,超低騒含 | [8 empty] | [後方超小旋回型]山積0.28m3
|  | 山積0.28m3 (平積0.2m3) | [8 empty] | (平積0.2m3)
| 運転手（特殊） |  |  |  | R1:労務 |  |  |  |  | 【東京】運転手(特殊)
| 普通作業員 |  |  |  | R2:労務 |  |  |  |  | 【東京】普通作業員
| 軽油 |  |  |  | Z1:材料 |  |  |  |  | 【東京】軽油
|  | パトロール給油 | [8 empty] | パトロール給油
| 積算単価 | [8 empty] | 積算単価
＊＊単位当り＊＊
施工幅員2.5m以上4.0m未満

## 施工代価表
[7 empty] | 施 工 代 価 表 | [7 empty] | 頁 | 0 | - | 0003
坂路築造 | [9 empty] | 施工 第0 -0003号表
坂路A，坂路B | [11 empty] | 1 |  | 式 |  |  |  |  | 当り
|  | 名 称 ・ 規 格 な ど |  | 数 量 |  | 単 位 |  | 単 価 | 金 額 |  | 備 考
| 路体(築堤)盛土 | [11 empty] | 施工 第0-0001号表
|  |  | 16 |  | m3
真砂土
|  |  | 18 |  | m3
| 土砂等運搬 | [11 empty] | 施工 第0-0004号表
|  |  | 18 |  | m3
諸雑費(まるめ)
|  |  | 1 |  | 式
| ＊＊単位当り＊＊ |  | 1 |  | 式

## 施工代価表（施工パッケージ）(2)
[9 empty] | 施 工 代 価 表 | [10 empty] | 頁 | 0 | - | 0004
土砂等運搬 | [13 empty] | 施工 第0 -0004号表
[16 empty] | 1 |  | m3 | [5 empty] | 当り
機械構成比： |  |  |  | 労務構成比： |  |  | 材料構成比： | [5 empty] | 市場単価構成比： |  |  |  | 標準単価：
|  |  | 代 表 機 労 材 規 格 (岡山地区) |  |  | 区分･構成比 |  | 単価(岡山地区) |  |  |  | 代 表 機 労 材 規 格 (東京地区) |  |  | 単価(東京地区) |  |  |  | 備 考
| ダンプトラック |  |  |  | K1:機械 |  |  |  |  | 【東京】ダンプトラック
|  | オンロード・ディーゼル | [8 empty] | [オンロード･ディーゼル] 10t積級
|  | 10t積級(タイヤ損耗費及び補修費(良好)含む | [8 empty] | (タイヤ損耗費及び補修費(良好)を含む)
| 運転手（一般） |  |  |  | R1:労務 |  |  |  |  | 【東京】運転手(一般)
| 軽油 |  |  |  | Z1:材料 |  |  |  |  | 【東京】軽油
|  | パトロール給油 | [8 empty] | パトロール給油
| 積算単価 | [8 empty] | 積算単価
＊＊単位当り＊＊
|  | 標準 | [8 empty] | バックホウ山積0.8m3(平積0.6m3)
|  | 土砂(岩塊・玉石混り土含む) | [8 empty] | DID区間有り
距離31.5km以下(19.5km超)

## 施工代価表(2)
[7 empty] | 施 工 代 価 表 | [7 empty] | 頁 | 0 | - | 0005
坂路復旧 | [9 empty] | 施工 第0 -0005号表
坂路C，坂路D | [11 empty] | 1 |  | 式 |  |  |  |  | 当り
|  | 名 称 ・ 規 格 な ど |  | 数 量 |  | 単 位 |  | 単 価 | 金 額 |  | 備 考
| 床掘り | [11 empty] | 施工 第0-0006号表
|  |  | 23 |  | m3
| 埋戻し | [11 empty] | 施工 第0-0007号表
|  |  | 23 |  | m3
真砂土
|  |  | 3 |  | m3
| 土砂等運搬 | [11 empty] | 施工 第0-0004号表
|  |  | 3 |  | m3
諸雑費(まるめ)
|  |  | 1 |  | 式
| ＊＊単位当り＊＊ |  | 1 |  | 式

## 施工代価表（施工パッケージ）(3)
[9 empty] | 施 工 代 価 表 | [10 empty] | 頁 | 0 | - | 0006
床掘り | [13 empty] | 施工 第0 -0006号表
[16 empty] | 1 |  | m3 | [5 empty] | 当り
機械構成比： |  |  |  | 労務構成比： |  |  | 材料構成比： | [5 empty] | 市場単価構成比： |  |  |  | 標準単価：
|  |  | 代 表 機 労 材 規 格 (岡山地区) |  |  | 区分･構成比 |  | 単価(岡山地区) |  |  |  | 代 表 機 労 材 規 格 (東京地区) |  |  | 単価(東京地区) |  |  |  | 備 考
| バックホウ賃料 |  |  |  | K1:機械 |  |  |  |  | 【東京】バックホウ(クローラ型)
|  | [ｸﾛｰﾗ型]山積0.8m3(平積0.6m3) | [8 empty] | 山積0.8m3(平積0.6m3)
(排対型：～2014、～超低騒音)
| 運転手（特殊） |  |  |  | R1:労務 |  |  |  |  | 【東京】運転手(特殊)
| 軽油 |  |  |  | Z1:材料 |  |  |  |  | 【東京】軽油
|  | パトロール給油 | [8 empty] | パトロール給油
| 積算単価 | [8 empty] | 積算単価
＊＊単位当り＊＊
|  | 土砂 | [8 empty] | 標準
|  | 無し | [8 empty] | 障害無し
-(全ての費用)
[9 empty] | 施 工 代 価 表 | [10 empty] | 頁 | 0 | - | 0007
埋戻し | [13 empty] | 施工 第0 -0007号表
[16 empty] | 1 |  | m3 | [5 empty] | 当り
機械構成比： |  |  |  | 労務構成比： |  |  | 材料構成比： | [5 empty] | 市場単価構成比： |  |  |  | 標準単価：
|  |  | 代 表 機 労 材 規 格 (岡山地区) |  |  | 区分･構成比 |  | 単価(岡山地区) |  |  |  | 代 表 機 労 材 規 格 (東京地区) |  |  | 単価(東京地区) |  |  |  | 備 考
| バックホウ賃料 |  |  |  | K1:機械 |  |  |  |  | 【東京】バックホウ(クローラ型)
|  | [ｸﾛｰﾗ型]山積0.8m3(平積0.6m3) | [8 empty] | 山積0.8m3(平積0.6m3)
(排対型：～2014、～超低騒音)
| 振動ローラ賃料 |  |  |  | K2:機械 |  |  |  |  | 【東京】振動ローラ(舗装用)
|  | ハンドガイド式 ０.５～０.６ｔ | [8 empty] | [ハンドガイド式] 質量0.5～0.6t
| タンパ賃料 |  |  |  | K3:機械 |  |  |  |  | 【東京】タンパ及びランマ
|  | 質量60～80ｋｇ | [8 empty] | 質量60～80kg
| 普通作業員 |  |  |  | R1:労務 |  |  |  |  | 【東京】普通作業員
| 特殊作業員 |  |  |  | R2:労務 |  |  |  |  | 【東京】特殊作業員
| 運転手（特殊） |  |  |  | R3:労務 |  |  |  |  | 【東京】運転手(特殊)
| 軽油 |  |  |  | Z1:材料 |  |  |  |  | 【東京】軽油
|  | パトロール給油 | [8 empty] | パトロール給油
| ガソリン |  |  |  | Z2:材料 |  |  |  |  | 【東京】ガソリン
|  | レギュラー８０オクタン価以上スタンド | [8 empty] | レギュラー スタンド
| 積算単価 | [8 empty] | 積算単価
＊＊単位当り＊＊
|  | 最大埋戻幅1m以上4m未満 | [8 empty] | -(全ての費用)
[9 empty] | 施 工 代 価 表 | [10 empty] | 頁 | 0 | - | 0008
床掘り | [13 empty] | 施工 第0 -0008号表
置換工 t=500 | [15 empty] | 1 |  | m3 | [5 empty] | 当り
機械構成比： |  |  |  | 労務構成比： |  |  | 材料構成比： | [5 empty] | 市場単価構成比： |  |  |  | 標準単価：
|  |  | 代 表 機 労 材 規 格 (岡山地区) |  |  | 区分･構成比 |  | 単価(岡山地区) |  |  |  | 代 表 機 労 材 規 格 (東京地区) |  |  | 単価(東京地区) |  |  |  | 備 考
| 後方超小旋回バックホウ[ｸﾛｰﾗ型]賃料 |  |  |  | K1:機械 |  |  |  |  | 【東京】バックホウ(クローラ型)
|  | 山積0.45m3 (平積0.35m3) | [8 empty] | [後方超小旋回型] 山積0.45m3
|  | (排対型：～2014、～超低騒音) | [8 empty] | (平積0.35m3)
| 運転手（特殊） |  |  |  | R1:労務 |  |  |  |  | 【東京】運転手(特殊)
| 軽油 |  |  |  | Z1:材料 |  |  |  |  | 【東京】軽油
|  | パトロール給油 | [8 empty] | パトロール給油
| 積算単価 | [8 empty] | 積算単価
＊＊単位当り＊＊
|  | 土砂 | [8 empty] | 平均施工幅1m以上2m未満
|  | 無し | [8 empty] | 障害無し
-(全ての費用)
[9 empty] | 施 工 代 価 表 | [10 empty] | 頁 | 0 | - | 0009
埋戻し | [13 empty] | 施工 第0 -0009号表
置換工 t=500 再生砂 | [15 empty] | 1 |  | m3 | [5 empty] | 当り
機械構成比： |  |  |  | 労務構成比： |  |  | 材料構成比： | [5 empty] | 市場単価構成比： |  |  |  | 標準単価：
|  |  | 代 表 機 労 材 規 格 (岡山地区) |  |  | 区分･構成比 |  | 単価(岡山地区) |  |  |  | 代 表 機 労 材 規 格 (東京地区) |  |  | 単価(東京地区) |  |  |  | 備 考
| バックホウ賃料 |  |  |  | K1:機械 |  |  |  |  | 【東京】バックホウ(クローラ型)
|  | [ｸﾛｰﾗ型]山積0.8m3(平積0.6m3) | [8 empty] | 山積0.8m3(平積0.6m3)
(排対型：～2014、～超低騒音)
| 振動ローラ賃料 |  |  |  | K2:機械 |  |  |  |  | 【東京】振動ローラ(舗装用)
|  | ハンドガイド式 ０.５～０.６ｔ | [8 empty] | [ハンドガイド式] 質量0.5～0.6t
| タンパ賃料 |  |  |  | K3:機械 |  |  |  |  | 【東京】タンパ及びランマ
|  | 質量60～80ｋｇ | [8 empty] | 質量60～80kg
| 普通作業員 |  |  |  | R1:労務 |  |  |  |  | 【東京】普通作業員
| 特殊作業員 |  |  |  | R2:労務 |  |  |  |  | 【東京】特殊作業員
| 運転手（特殊） |  |  |  | R3:労務 |  |  |  |  | 【東京】運転手(特殊)
| 軽油 |  |  |  | Z1:材料 |  |  |  |  | 【東京】軽油
|  | パトロール給油 | [8 empty] | パトロール給油
| ガソリン |  |  |  | Z2:材料 |  |  |  |  | 【東京】ガソリン
|  | レギュラー８０オクタン価以上スタンド | [8 empty] | レギュラー スタンド
| 積算単価 | [8 empty] | 積算単価
＊＊単位当り＊＊
|  | 最大埋戻幅1m以上4m未満 | [8 empty] | -(全ての費用)
[9 empty] | 施 工 代 価 表 | [10 empty] | 頁 | 0 | - | 0010
土砂等運搬 | [13 empty] | 施工 第0 -0010号表
[16 empty] | 1 |  | m3 | [5 empty] | 当り
機械構成比： |  |  |  | 労務構成比： |  |  | 材料構成比： | [5 empty] | 市場単価構成比： |  |  |  | 標準単価：
|  |  | 代 表 機 労 材 規 格 (岡山地区) |  |  | 区分･構成比 |  | 単価(岡山地区) |  |  |  | 代 表 機 労 材 規 格 (東京地区) |  |  | 単価(東京地区) |  |  |  | 備 考
| ダンプトラック |  |  |  | K1:機械 |  |  |  |  | 【東京】ダンプトラック
|  | オンロード・ディーゼル | [8 empty] | [オンロード･ディーゼル] 10t積級
|  | 10t積級(タイヤ損耗費及び補修費(良好)含む | [8 empty] | (タイヤ損耗費及び補修費(良好)を含む)
| 運転手（一般） |  |  |  | R1:労務 |  |  |  |  | 【東京】運転手(一般)
| 軽油 |  |  |  | Z1:材料 |  |  |  |  | 【東京】軽油
|  | パトロール給油 | [8 empty] | パトロール給油
| 積算単価 | [8 empty] | 積算単価
＊＊単位当り＊＊
|  | 標準 | [8 empty] | バックホウ山積0.8m3(平積0.6m3)
|  | 土砂(岩塊・玉石混り土含む) | [8 empty] | DID区間有り
距離19.5km以下(14.0km超)

## 施工代価表(3)
[8 empty] | 施 工 代 価 表 | [7 empty] | 頁 | 0 | - | 0011
第三種建設発生土処分費 | [11 empty] | 施工 第0 -0011号表
[14 empty] | 1 | m3 |  |  |  |  | 当り
|  |  | 名 称 ・ 規 格 な ど |  | 数 量 |  | 単 位 |  |  | 単 価 | 金 額 |  | 備 考
第三種建設発生土 処分費
|  | 残土処理（再資源化施設） |  | 1.000 |  | ｍ３
ｍ３当り
m3
| ＊＊単位当り＊＊ |  |  | 1 |  | m3
|  | 第三種建設発生土 | [6 empty] | 残土処理（再資源化施設）
ｍ３（立方メートル）

## 施工代価表（施工パッケージ）(4)
[8 empty] | 施 工 代 価 表 | [9 empty] | 頁 | 0 | - | 0012
基面整正 | [11 empty] | 施工 第0 -0012号表
[14 empty] | 1 |  | m2 | [5 empty] | 当り
機械構成比： |  |  | 労務構成比： |  |  | 材料構成比： |  |  |  |  | 市場単価構成比： |  |  |  | 標準単価：
|  | 代 表 機 労 材 規 格 (岡山地区) |  |  | 区分･構成比 |  | 単価(岡山地区) |  |  | 代 表 機 労 材 規 格 (東京地区) |  |  | 単価(東京地区) |  |  |  | 備 考
| 普通作業員 |  |  | R1:労務 |  |  |  |  | 【東京】普通作業員
| 積算単価 | [7 empty] | 積算単価
＊＊単位当り＊＊

## 施工代価表(4)
[8 empty] | 施 工 代 価 表 | [7 empty] | 頁 | 0 | - | 0013
ボックスカルバート | [10 empty] | 施工 第0 -0013号表
1000×1000×2000 | [12 empty] | 1 |  | 式 |  |  |  |  | 当り
|  |  | 名 称 ・ 規 格 な ど |  | 数 量 |  | 単 位 |  | 単 価 | 金 額 |  | 備 考
| ボックスカルバート | [12 empty] | 施工 第0-0014号表
|  |  |  | 6.0 |  | m
ＰＣ鋼線
|  | ＳＷＰＲ７B 径１５．２ |  | 28.6 |  | ㎏
シングルストランド定着金具
|  | 1-T15.2mm用 |  | 4 |  | 組
後付用
諸雑費(まるめ)
|  |  |  | 1 |  | 式
| ＊＊単位当り＊＊ |  |  | 1 |  | 式

## 施工代価表（施工パッケージ）(5)
[9 empty] | 施 工 代 価 表 | [10 empty] | 頁 | 0 | - | 0014
ボックスカルバート | [13 empty] | 施工 第0 -0014号表
[16 empty] | 1 |  | m | [5 empty] | 当り
機械構成比： |  |  |  | 労務構成比： |  |  | 材料構成比： | [5 empty] | 市場単価構成比： |  |  |  | 標準単価：
|  |  | 代 表 機 労 材 規 格 (岡山地区) |  |  | 区分･構成比 |  | 単価(岡山地区) |  |  |  | 代 表 機 労 材 規 格 (東京地区) |  |  | 単価(東京地区) |  |  |  | 備 考
| ラフテレーンクレーン賃料 |  |  |  | K1:機械 |  |  |  |  | 【東京】ラフテレーンクレーン
|  | [油圧伸縮ｼﾞﾌﾞ型] 25t吊 | [8 empty] | [油圧伸縮ジブ型] 25t吊
(排対型：～2014、～低騒音)
| 普通作業員 |  |  |  | R1:労務 |  |  |  |  | 【東京】普通作業員
| 特殊作業員 |  |  |  | R2:労務 |  |  |  |  | 【東京】特殊作業員
| 土木一般世話役 |  |  |  | R3:労務 |  |  |  |  | 【東京】土木一般世話役
| RCボックスカルバート |  |  |  | Z1:材料 |  |  |  |  | 【東京】ボックスカルバート
|  | 幅1000×高1000×長2000 | [8 empty] | RC B600×H600×L2000
[11 empty] | T-25 土被り0.2～3.0m | [6 empty] | [円/個]
| 積算単価 | [8 empty] | 積算単価
＊＊単位当り＊＊
|  | 据付 | [8 empty] | 2.0m/個
|  | 0＜B≦1.25_0＜H≦1.25 | [8 empty] | 幅1000,高1000,長2000
|  | 均しコンクリート | [8 empty] | PC鋼材による縦締め有り
-(全ての費用)
[9 empty] | 施 工 代 価 表 | [10 empty] | 頁 | 0 | - | 0015
床掘り | [13 empty] | 施工 第0 -0015号表
[16 empty] | 1 |  | m3 | [5 empty] | 当り
機械構成比： |  |  |  | 労務構成比： |  |  | 材料構成比： | [5 empty] | 市場単価構成比： |  |  |  | 標準単価：
|  |  | 代 表 機 労 材 規 格 (岡山地区) |  |  | 区分･構成比 |  | 単価(岡山地区) |  |  |  | 代 表 機 労 材 規 格 (東京地区) |  |  | 単価(東京地区) |  |  |  | 備 考
| 後方超小旋回バックホウ[ｸﾛｰﾗ型]賃料 |  |  |  | K1:機械 |  |  |  |  | 【東京】バックホウ(クローラ型)
|  | 山積0.45m3 (平積0.35m3) | [8 empty] | [後方超小旋回型] 山積0.45m3
|  | (排対型：～2014、～超低騒音) | [8 empty] | (平積0.35m3)
| 運転手（特殊） |  |  |  | R1:労務 |  |  |  |  | 【東京】運転手(特殊)
| 軽油 |  |  |  | Z1:材料 |  |  |  |  | 【東京】軽油
|  | パトロール給油 | [8 empty] | パトロール給油
| 積算単価 | [8 empty] | 積算単価
＊＊単位当り＊＊
|  | 土砂 | [8 empty] | 平均施工幅1m以上2m未満
|  | 無し | [8 empty] | 障害無し
-(全ての費用)
[9 empty] | 施 工 代 価 表 | [10 empty] | 頁 | 0 | - | 0016
埋戻し | [13 empty] | 施工 第0 -0016号表
[16 empty] | 1 |  | m3 | [5 empty] | 当り
機械構成比： |  |  |  | 労務構成比： |  |  | 材料構成比： | [5 empty] | 市場単価構成比： |  |  |  | 標準単価：
|  |  | 代 表 機 労 材 規 格 (岡山地区) |  |  | 区分･構成比 |  | 単価(岡山地区) |  |  |  | 代 表 機 労 材 規 格 (東京地区) |  |  | 単価(東京地区) |  |  |  | 備 考
| バックホウ(クローラ型) |  |  |  | K1:機械 |  |  |  |  | 【東京】バックホウ(クローラ型)
|  | 後方超小旋回・超低騒音・排2014 | [8 empty] | 後方超小旋回・超低騒音・排2014
|  | 山積0.45/平積0.35m3 | [8 empty] | 山積0.45/平積0.35m3
| タンパ賃料 |  |  |  | K2:機械 |  |  |  |  | 【東京】タンパ及びランマ
|  | 質量60～80ｋｇ | [8 empty] | 質量60～80kg
| 普通作業員 |  |  |  | R1:労務 |  |  |  |  | 【東京】普通作業員
| 特殊作業員 |  |  |  | R2:労務 |  |  |  |  | 【東京】特殊作業員
| 運転手（特殊） |  |  |  | R3:労務 |  |  |  |  | 【東京】運転手(特殊)
| 軽油 |  |  |  | Z1:材料 |  |  |  |  | 【東京】軽油
|  | パトロール給油 | [8 empty] | パトロール給油
| ガソリン |  |  |  | Z2:材料 |  |  |  |  | 【東京】ガソリン
|  | レギュラー８０オクタン価以上スタンド | [8 empty] | レギュラー スタンド
| 積算単価 | [8 empty] | 積算単価
＊＊単位当り＊＊
|  | 最大埋戻幅1m未満 | [8 empty] | -(全ての費用)

## 施工代価表(5)
[8 empty] | 施 工 代 価 表 | [8 empty] | 頁 | 0 | - | 0017
U型側溝 | [11 empty] | 施工 第0 -0017号表
3号U型水路 | [13 empty] | 1 |  | m |  |  |  |  | 当り
|  |  | 名 称 ・ 規 格 な ど |  | 数 量 |  | 単 位 |  |  | 単 価 | 金 額 |  | 備 考
昼間_U型側溝【手間のみ】
|  | L=2000_1000を超え2000kg/個以下 |  | 1.000 |  | m
時間的制約なし
側溝(材料)
|  |  |  | 0.500 |  | 本
| コンクリート | [13 empty] | 施工 第0-0018号表
|  |  |  | 0.114 |  | m3
| 型枠 | [13 empty] | 施工 第0-0019号表
|  |  |  | 0.200 |  | m2
諸雑費(まるめ)
|  |  |  | 1 |  | 式
| ＊＊単位当り＊＊ |  |  | 1 |  | m
|  | 昼間施工 | [6 empty] | U型側溝(各種)
|  | L=2000mm/本 | [6 empty] | 1000<重量≦2000
|  | 時間的制約なし | [6 empty] | -
|  | 基礎砕石を施工しない場合 | [6 empty] | -
|  | Q=2 均しコンクリート型枠数量(m2/10m) | [6 empty] | -
-

## 施工代価表（施工パッケージ）(6)
[9 empty] | 施 工 代 価 表 | [10 empty] | 頁 | 0 | - | 0018
コンクリート | [13 empty] | 施工 第0 -0018号表
[16 empty] | 1 |  | m3 | [5 empty] | 当り
機械構成比： |  |  |  | 労務構成比： |  |  | 材料構成比： | [5 empty] | 市場単価構成比： |  |  |  | 標準単価：
|  |  | 代 表 機 労 材 規 格 (岡山地区) |  |  | 区分･構成比 |  | 単価(岡山地区) |  |  |  | 代 表 機 労 材 規 格 (東京地区) |  |  | 単価(東京地区) |  |  |  | 備 考
| 普通作業員 |  |  |  | R1:労務 |  |  |  |  | 【東京】普通作業員
| 特殊作業員 |  |  |  | R2:労務 |  |  |  |  | 【東京】特殊作業員
| 土木一般世話役 |  |  |  | R3:労務 |  |  |  |  | 【東京】土木一般世話役
| 生コンクリート |  |  |  | Z1:材料 |  |  |  |  | 【東京】生コンクリート
|  | 呼び強度18,スランプ8,粗骨材40 | [8 empty] | 高炉 24-12-25(20)
|  | W/C(60％),種別(高炉) | [8 empty] | W/C 55%
| 積算単価 | [8 empty] | 積算単価
＊＊単位当り＊＊
|  | 無筋・鉄筋構造物 | [8 empty] | 人力打設
|  | 18-8-40BB | [8 empty] | 一般養生
|  | 現場内小運搬無し | [8 empty] | -
-(全ての費用)
[9 empty] | 施 工 代 価 表 | [10 empty] | 頁 | 0 | - | 0019
型枠 | [13 empty] | 施工 第0 -0019号表
[16 empty] | 1 |  | m2 | [5 empty] | 当り
機械構成比： |  |  |  | 労務構成比： |  |  | 材料構成比： | [5 empty] | 市場単価構成比： |  |  |  | 標準単価：
|  |  | 代 表 機 労 材 規 格 (岡山地区) |  |  | 区分･構成比 |  | 単価(岡山地区) |  |  |  | 代 表 機 労 材 規 格 (東京地区) |  |  | 単価(東京地区) |  |  |  | 備 考
| 型わく工 |  |  |  | R1:労務 |  |  |  |  | 【東京】型わく工
| 普通作業員 |  |  |  | R2:労務 |  |  |  |  | 【東京】普通作業員
| 土木一般世話役 |  |  |  | R3:労務 |  |  |  |  | 【東京】土木一般世話役
| 積算単価 | [8 empty] | 積算単価
＊＊単位当り＊＊
|  | 一般型枠 | [8 empty] | 均しコンクリート
-(全ての費用)

## 施工代価表(6)
[8 empty] | 施 工 代 価 表 | [8 empty] | 頁 | 0 | - | 0020
U型側溝 | [11 empty] | 施工 第0 -0020号表
1号U型水路 | [13 empty] | 1 |  | m |  |  |  |  | 当り
|  |  | 名 称 ・ 規 格 な ど |  | 数 量 |  | 単 位 |  |  | 単 価 | 金 額 |  | 備 考
昼間_U型側溝【手間のみ】
|  | L=2000_1000kg/個以下 |  | 1.000 |  | m
時間的制約なし
角型フリューム（ＪＩＳ外、エコ認定製品）
|  | 300，2.0mカラ-共 |  | 0.500 |  | 本
| コンクリート | [13 empty] | 施工 第0-0018号表
|  |  |  | 0.034 |  | m3
| 型枠 | [13 empty] | 施工 第0-0019号表
|  |  |  | 0.200 |  | m2
諸雑費(まるめ)
|  |  |  | 1 |  | 式
| ＊＊単位当り＊＊ |  |  | 1 |  | m
|  | 昼間施工 | [6 empty] | 角型フリューム(JIS外、エコ認定)
|  | 300型 | [6 empty] | 時間的制約なし
|  | - | [6 empty] | 基礎砕石を施工しない場合
|  | - | [6 empty] | Q=2 均しコンクリート型枠数量(m2/10m)
|  | - | [6 empty] | -

## 施工代価表（施工パッケージ）(7)
[9 empty] | 施 工 代 価 表 | [10 empty] | 頁 | 0 | - | 0021
ヒューム管(B形管) | [13 empty] | 施工 第0 -0021号表
[16 empty] | 1 |  | m | [5 empty] | 当り
機械構成比： |  |  |  | 労務構成比： |  |  | 材料構成比： | [5 empty] | 市場単価構成比： |  |  |  | 標準単価：
|  |  | 代 表 機 労 材 規 格 (岡山地区) |  |  | 区分･構成比 |  | 単価(岡山地区) |  |  |  | 代 表 機 労 材 規 格 (東京地区) |  |  | 単価(東京地区) |  |  |  | 備 考
| 後方超小旋回バックホウ[ｸﾛｰﾗ型]賃料 |  |  |  | K1:機械 |  |  |  |  | 【東京】バックホウ(クローラ型)
|  | 山積0.45m3 (平積0.35m3)ｸﾚｰﾝ機能付 | [8 empty] | [後方超小旋回型･ｸﾚｰﾝ機能付]山積0.45m3
|  | 吊能力2.9t (排対型：～2014、～超低騒音) | [8 empty] | (平積0.35m3)吊能力2.9t
| 普通作業員 |  |  |  | R1:労務 |  |  |  |  | 【東京】普通作業員
| 型わく工 |  |  |  | R2:労務 |  |  |  |  | 【東京】型わく工
| 土木一般世話役 |  |  |  | R3:労務 |  |  |  |  | 【東京】土木一般世話役
| 運転手（特殊） |  |  |  | R4:労務 |  |  |  |  | 【東京】運転手(特殊)
| ヒューム管 (外圧管１種) |  |  |  | Z1:材料 |  |  |  |  | 【東京】ヒューム管
|  | Ｂ形 ４００×３５×２４３０(mm) | [8 empty] | 外圧管 B形1種
径400mm×長さ2,430mm
| 生コンクリート |  |  |  | Z2:材料 |  |  |  |  | 【東京】生コンクリート
|  | 呼び強度18,スランプ8,粗骨材40 | [8 empty] | 高炉 18-8-25(20)
|  | W/C(60％),種別(高炉) | [8 empty] | W/C 60%
| 軽油 |  |  |  | Z3:材料 |  |  |  |  | 【東京】軽油
|  | パトロール給油 | [8 empty] | パトロール給油
| 積算単価 | [8 empty] | 積算単価
＊＊単位当り＊＊
|  | 据付 | [8 empty] | 管径400mm
|  | 固定基礎90°巻き | [8 empty] | 基礎砕石有り
|  | 外圧管1種 | [8 empty] | 18-8-40BB
|  | - | [8 empty] | -(全ての費用)

## 施工代価表(7)
[9 empty] | 施 工 代 価 表 | [7 empty] | 頁 | 0 | - | 0022
現場打ち集水桝 | [11 empty] | 施工 第0 -0022号表
3号集水桝 |  |  |  | 1500×1500 | [9 empty] | 1 |  | 箇所 |  |  |  |  | 当り
|  |  | 名 称 ・ 規 格 な ど |  |  | 数 量 |  | 単 位 |  | 単 価 | 金 額 |  | 備 考
| 現場打ち集水桝・街渠桝(本体) | [13 empty] | 施工 第0-0023号表
[5 empty] | 1 |  | 箇所
| コンクリート | [13 empty] | 施工 第0-0024号表
[5 empty] | 0.4 |  | m3
| 型枠 | [13 empty] | 施工 第0-0019号表
[5 empty] | 1 |  | m2
ノーブレンロフティーステップ
|  | 30SW-RF |  |  | 3 |  | 個
現場打用 Φ19
諸雑費(まるめ)
[5 empty] | 1 |  | 式
| ＊＊単位当り＊＊ |  |  |  | 1 |  | 箇所

## 施工代価表（施工パッケージ）(8)
[9 empty] | 施 工 代 価 表 | [10 empty] | 頁 | 0 | - | 0023
現場打ち集水桝・街渠桝(本体) | [13 empty] | 施工 第0 -0023号表
[16 empty] | 1 |  | 箇所 | [5 empty] | 当り
機械構成比： |  |  |  | 労務構成比： |  |  | 材料構成比： | [5 empty] | 市場単価構成比： |  |  |  | 標準単価：
|  |  | 代 表 機 労 材 規 格 (岡山地区) |  |  | 区分･構成比 |  | 単価(岡山地区) |  |  |  | 代 表 機 労 材 規 格 (東京地区) |  |  | 単価(東京地区) |  |  |  | 備 考
| バックホウ賃料 |  |  |  | K1:機械 |  |  |  |  | 【東京】バックホウ(クローラ型)
|  | [ｸﾛｰﾗ型]ｸﾚｰﾝ機能付2.9t吊 山積0.8m3 | [8 empty] | [クレーン機能付]山積0.8m3
|  | (排対型：～2014、～超低騒音) | [8 empty] | (平積0.6m3) 吊能力2.9t
| バックホウ賃料 |  |  |  | K2:機械 |  |  |  |  | 【東京】バックホウ(クローラ型)
|  | [ｸﾛｰﾗ型]山積0.8m3(平積0.6m3) | [8 empty] | 山積0.8m3(平積0.6m3)
(排対型：～2014、～超低騒音)
| 型わく工 |  |  |  | R1:労務 |  |  |  |  | 【東京】型わく工
| 普通作業員 |  |  |  | R2:労務 |  |  |  |  | 【東京】普通作業員
| 土木一般世話役 |  |  |  | R3:労務 |  |  |  |  | 【東京】土木一般世話役
| 特殊作業員 |  |  |  | R4:労務 |  |  |  |  | 【東京】特殊作業員
| 生コンクリート |  |  |  | Z1:材料 |  |  |  |  | 【東京】生コンクリート
|  | 呼び強度18,スランプ8,粗骨材40 | [8 empty] | 高炉 18-8-25(20)
|  | W/C(60％),種別(高炉) | [8 empty] | W/C 60%
| 軽油 |  |  |  | Z2:材料 |  |  |  |  | 【東京】軽油
|  | パトロール給油 | [8 empty] | パトロール給油
| 積算単価 | [8 empty] | 積算単価
＊＊単位当り＊＊
|  | 18-8-40BB | [8 empty] | 1.90m3を超え2.00m3以下
|  | バックホウ(クレーン機能付)打設 | [8 empty] | 一般養生・特殊養生(練炭)
-
[9 empty] | 施 工 代 価 表 | [10 empty] | 頁 | 0 | - | 0024
コンクリート | [13 empty] | 施工 第0 -0024号表
[16 empty] | 1 |  | m3 | [5 empty] | 当り
機械構成比： |  |  |  | 労務構成比： |  |  | 材料構成比： | [5 empty] | 市場単価構成比： |  |  |  | 標準単価：
|  |  | 代 表 機 労 材 規 格 (岡山地区) |  |  | 区分･構成比 |  | 単価(岡山地区) |  |  |  | 代 表 機 労 材 規 格 (東京地区) |  |  | 単価(東京地区) |  |  |  | 備 考
| バックホウ賃料 |  |  |  | K1:機械 |  |  |  |  | 【東京】バックホウ(クローラ型)
|  | [ｸﾛｰﾗ型]ｸﾚｰﾝ機能付2.9t吊 山積0.8m3 | [8 empty] | [クレーン機能付]山積0.8m3
|  | (排対型：～2014、～超低騒音) | [8 empty] | (平積0.6m3) 吊能力2.9t
| 特殊作業員 |  |  |  | R1:労務 |  |  |  |  | 【東京】特殊作業員
| 普通作業員 |  |  |  | R2:労務 |  |  |  |  | 【東京】普通作業員
| 土木一般世話役 |  |  |  | R3:労務 |  |  |  |  | 【東京】土木一般世話役
| 運転手（特殊） |  |  |  | R4:労務 |  |  |  |  | 【東京】運転手(特殊)
| 生コンクリート |  |  |  | Z1:材料 |  |  |  |  | 【東京】生コンクリート
|  | 呼び強度18,スランプ8,粗骨材40 | [8 empty] | 高炉 24-12-25(20)
|  | W/C(60％),種別(高炉) | [8 empty] | W/C 55%
| 軽油 |  |  |  | Z2:材料 |  |  |  |  | 【東京】軽油
|  | パトロール給油 | [8 empty] | パトロール給油
| 積算単価 | [8 empty] | 積算単価
＊＊単位当り＊＊
|  | 無筋・鉄筋構造物 | [8 empty] | バックホウ(クレーン機能付)打設
|  | 18-8-40BB | [8 empty] | 一般養生
|  | - | [8 empty] | -(全ての費用)

## 施工代価表(8)
[9 empty] | 施 工 代 価 表 | [8 empty] | 頁 | 0 | - | 0025
蓋版 | [12 empty] | 施工 第0 -0025号表
現場打集水桝 受枠設置 |  |  |  | 1500×1500用、受枠 T-2 落込式 普通目 | [10 empty] | 1 |  | 枚 |  |  |  |  | 当り
|  |  | 名 称 ・ 規 格 な ど |  |  | 数 量 |  | 単 位 |  |  | 単 価 | 金 額 |  | 備 考
昼間_蓋版【手間のみ】
|  | コンクリート製･鋼製_40を超え170kg/枚以下 |  |  | 1.000 |  | 枚
時間的制約なし
蓋版(材料)
[5 empty] | 1.000 |  | 枚
諸雑費(まるめ)
[5 empty] | 1 |  | 式
| ＊＊単位当り＊＊ |  |  |  | 1 |  | 枚
|  | 昼間施工 | [7 empty] | 蓋版(各種)
|  | 40<重量≦170 | [7 empty] | 時間的制約なし
-
[9 empty] | 施 工 代 価 表 | [8 empty] | 頁 | 0 | - | 0026
角落し設置工 | [12 empty] | 施工 第0 -0026号表
450W型 | [14 empty] | 1 |  | 箇所 |  |  |  |  | 当り
|  |  | 名 称 ・ 規 格 な ど |  |  | 数 量 |  | 単 位 |  |  | 単 価 | 金 額 |  | 備 考
水路 角落し
|  | 450W型 |  |  | 1 |  | 個
| 蓋版 | [14 empty] | 施工 第0-0027号表
|  | 角落し設置 |  |  | 1 |  | 枚
蓋版設置歩掛を準用
諸雑費(まるめ)
[5 empty] | 1 |  | 式
| ＊＊単位当り＊＊ |  |  |  | 1 |  | 箇所
[9 empty] | 施 工 代 価 表 | [8 empty] | 頁 | 0 | - | 0027
蓋版 | [12 empty] | 施工 第0 -0027号表
角落し設置 |  |  |  | 蓋版設置歩掛を準用 | [10 empty] | 1 |  | 枚 |  |  |  |  | 当り
|  |  | 名 称 ・ 規 格 な ど |  |  | 数 量 |  | 単 位 |  |  | 単 価 | 金 額 |  | 備 考
昼間_蓋版【手間のみ】
|  | コンクリート製･鋼製_40kg/枚以下 |  |  | 1.000 |  | 枚
時間的制約なし
諸雑費(まるめ)
[5 empty] | 1 |  | 式
| ＊＊単位当り＊＊ |  |  |  | 1 |  | 枚
|  | 昼間施工 | [7 empty] | 材料別途
|  | 40≧重量 | [7 empty] | 時間的制約なし
-

## 施工代価表（施工パッケージ）(9)
[9 empty] | 施 工 代 価 表 | [10 empty] | 頁 | 0 | - | 0028
現場打ち水路(本体) | [13 empty] | 施工 第0 -0028号表
3号現場打ち水路 | [15 empty] | 1 |  | m | [5 empty] | 当り
機械構成比： |  |  |  | 労務構成比： |  |  | 材料構成比： | [5 empty] | 市場単価構成比： |  |  |  | 標準単価：
|  |  | 代 表 機 労 材 規 格 (岡山地区) |  |  | 区分･構成比 |  | 単価(岡山地区) |  |  |  | 代 表 機 労 材 規 格 (東京地区) |  |  | 単価(東京地区) |  |  |  | 備 考
| バックホウ賃料 |  |  |  | K1:機械 |  |  |  |  | 【東京】バックホウ(クローラ型)
|  | [ｸﾛｰﾗ型]ｸﾚｰﾝ機能付2.9t吊 山積0.8m3 | [8 empty] | [クレーン機能付]山積0.8m3
|  | (排対型：～2014、～超低騒音) | [8 empty] | (平積0.6m3) 吊能力2.9t
| バックホウ賃料 |  |  |  | K2:機械 |  |  |  |  | 【東京】バックホウ(クローラ型)
|  | [ｸﾛｰﾗ型]山積0.8m3(平積0.6m3) | [8 empty] | 山積0.8m3(平積0.6m3)
(排対型：～2014、～超低騒音)
| 型わく工 |  |  |  | R1:労務 |  |  |  |  | 【東京】型わく工
| 普通作業員 |  |  |  | R2:労務 |  |  |  |  | 【東京】普通作業員
| 土木一般世話役 |  |  |  | R3:労務 |  |  |  |  | 【東京】土木一般世話役
| 特殊作業員 |  |  |  | R4:労務 |  |  |  |  | 【東京】特殊作業員
| 生コンクリート |  |  |  | Z1:材料 |  |  |  |  | 【東京】生コンクリート
|  | 呼び強度24,スランプ12,粗骨材20(25) | [8 empty] | 高炉 18-8-25(20)
|  | W/C(55％),種別(高炉) | [8 empty] | W/C 60%
| 異形棒鋼 |  |  |  | Z2:材料 |  |  |  |  | 【東京】鉄筋コンクリート用棒鋼
|  | ＳＤ３４５径１３㎜ | [8 empty] | SD345 D13
| 軽油 |  |  |  | Z3:材料 |  |  |  |  | 【東京】軽油
|  | パトロール給油 | [8 empty] | パトロール給油
| 鉄筋工 |  |  |  | S :市場 |  |  |  |  | 【東京】鉄筋工
|  | 一般構造物 | [8 empty] | 加工･組立共
一般構造物
| 積算単価 | [8 empty] | 積算単価
＊＊単位当り＊＊
[9 empty] | 施 工 代 価 表 | [10 empty] | 頁 | 0 | - | 0029
現場打ち水路(本体) | [13 empty] | 施工 第0 -0028号表
3号現場打ち水路 | [15 empty] | 1 |  | m | [5 empty] | 当り
機械構成比： |  |  |  | 労務構成比： |  |  | 材料構成比： | [5 empty] | 市場単価構成比： |  |  |  | 標準単価：
|  |  | 代 表 機 労 材 規 格 (岡山地区) |  |  | 区分･構成比 |  | 単価(岡山地区) |  |  |  | 代 表 機 労 材 規 格 (東京地区) |  |  | 単価(東京地区) |  |  |  | 備 考
|  | 24-12-25(20)BB | [8 empty] | 鉄筋有り
|  | 5.5m3/10mを超え5.8m3/10m以下 | [8 empty] | バックホウ(クレーン機能付)打設
|  | 一般養生・特殊養生(練炭) | [8 empty] | -

## 施工代価表(9)
[8 empty] | 施 工 代 価 表 | [7 empty] | 頁 | 0 | - | 0030
現場打ち水路（本体） | [10 empty] | 施工 第0 -0029号表
1号現場打ち水路 | [12 empty] | 10 |  | m |  |  |  |  | 当り
|  |  | 名 称 ・ 規 格 な ど |  | 数 量 |  | 単 位 |  | 単 価 | 金 額 |  | 備 考
| コンクリート | [12 empty] | 施工 第0-0030号表
|  |  |  | 1.1 |  | m3
| 型枠 | [12 empty] | 施工 第0-0031号表
|  |  |  | 8 |  | m2
| コンクリート | [12 empty] | 施工 第0-0018号表
|  |  |  | 0.6 |  | m3
| 型枠 | [12 empty] | 施工 第0-0019号表
|  |  |  | 2 |  | m2
| 鉄筋工 鉄筋加工 | [12 empty] | 施工 第0-0032号表
|  | ＳＤ３４５・Ｄ１３ |  | 0.075 |  | t
| 鉄筋工 鉄筋組立（一般構造物） | [12 empty] | 施工 第0-0033号表
|  | ＳＤ３４５・Ｄ１３ |  | 0.075 |  | t
諸雑費(まるめ)
|  |  |  | 1 |  | 式
| ＊＊＊合計＊＊＊ |  |  | 10 |  | m
| ＊＊単位当り＊＊ |  |  | 1 |  | m

## 施工代価表（施工パッケージ）(10)
[9 empty] | 施 工 代 価 表 | [10 empty] | 頁 | 0 | - | 0031
コンクリート | [13 empty] | 施工 第0 -0030号表
[16 empty] | 1 |  | m3 | [5 empty] | 当り
機械構成比： |  |  |  | 労務構成比： |  |  | 材料構成比： | [5 empty] | 市場単価構成比： |  |  |  | 標準単価：
|  |  | 代 表 機 労 材 規 格 (岡山地区) |  |  | 区分･構成比 |  | 単価(岡山地区) |  |  |  | 代 表 機 労 材 規 格 (東京地区) |  |  | 単価(東京地区) |  |  |  | 備 考
| 普通作業員 |  |  |  | R1:労務 |  |  |  |  | 【東京】普通作業員
| 特殊作業員 |  |  |  | R2:労務 |  |  |  |  | 【東京】特殊作業員
| 土木一般世話役 |  |  |  | R3:労務 |  |  |  |  | 【東京】土木一般世話役
| 生コンクリート |  |  |  | Z1:材料 |  |  |  |  | 【東京】生コンクリート
|  | 呼び強度24,スランプ12,粗骨材20(25) | [8 empty] | 高炉 24-12-25(20)
|  | W/C(55％),種別(高炉) | [8 empty] | W/C 55%
| 積算単価 | [8 empty] | 積算単価
＊＊単位当り＊＊
|  | 無筋・鉄筋構造物 | [8 empty] | 人力打設
|  | 24-12-25(20)BB | [8 empty] | 一般養生
|  | 現場内小運搬無し | [8 empty] | -
-(全ての費用)
[9 empty] | 施 工 代 価 表 | [10 empty] | 頁 | 0 | - | 0032
型枠 | [13 empty] | 施工 第0 -0031号表
[16 empty] | 1 |  | m2 | [5 empty] | 当り
機械構成比： |  |  |  | 労務構成比： |  |  | 材料構成比： | [5 empty] | 市場単価構成比： |  |  |  | 標準単価：
|  |  | 代 表 機 労 材 規 格 (岡山地区) |  |  | 区分･構成比 |  | 単価(岡山地区) |  |  |  | 代 表 機 労 材 規 格 (東京地区) |  |  | 単価(東京地区) |  |  |  | 備 考
| 型わく工 |  |  |  | R1:労務 |  |  |  |  | 【東京】型わく工
| 普通作業員 |  |  |  | R2:労務 |  |  |  |  | 【東京】普通作業員
| 土木一般世話役 |  |  |  | R3:労務 |  |  |  |  | 【東京】土木一般世話役
| 積算単価 | [8 empty] | 積算単価
＊＊単位当り＊＊
|  | 一般型枠 | [8 empty] | 鉄筋・無筋構造物
-(全ての費用)

## 施工代価表(10)
[8 empty] | 施 工 代 価 表 | [7 empty] | 頁 | 0 | - | 0033
鉄筋工 鉄筋加工 | [11 empty] | 施工 第0 -0032号表
ＳＤ３４５・Ｄ１３ | [13 empty] | 1 | t |  |  |  |  | 当り
|  |  | 名 称 ・ 規 格 な ど |  | 数 量 |  | 単 位 |  |  | 単 価 | 金 額 |  | 備 考
土木一般世話役
人
鉄筋工
人
普通作業員
人
ラフテレーンクレーン賃料
|  | [油圧伸縮ｼﾞﾌﾞ型] 25t吊 |  |  |  | 日
(排対型：～2014、～低騒音)
異形棒鋼
|  | ＳＤ３４５径１３㎜ |  | 1.030 |  | ｔ
諸雑費
%
| ＊＊単位当り＊＊ |  |  | 1 |  | t
|  | 加工 | [6 empty] | ＳＤ３４５・Ｄ１３
[8 empty] | 施 工 代 価 表 | [7 empty] | 頁 | 0 | - | 0034
鉄筋工 鉄筋組立（一般構造物） | [11 empty] | 施工 第0 -0033号表
ＳＤ３４５・Ｄ１３ | [13 empty] | 1 | t |  |  |  |  | 当り
|  |  | 名 称 ・ 規 格 な ど |  | 数 量 |  | 単 位 |  |  | 単 価 | 金 額 |  | 備 考
土木一般世話役
人
鉄筋工
人
普通作業員
人
ラフテレーンクレーン賃料
|  | [油圧伸縮ｼﾞﾌﾞ型] 25t吊 |  |  |  | 日
(排対型：～2014、～低騒音)
諸雑費
%
| ＊＊単位当り＊＊ |  |  | 1 |  | t
|  | 組立 | [6 empty] | 一般構造物
ＳＤ３４５・Ｄ１３

## 施工代価表（施工パッケージ）(11)
[10 empty] | 施 工 代 価 表 | [10 empty] | 頁 | 0 | - | 0035
コンクリート削孔(電動ハンマドリル40mm) | [14 empty] | 施工 第0 -0034号表
[17 empty] | 1 |  | 孔 | [5 empty] | 当り
機械構成比： |  |  |  | 労務構成比： |  |  |  | 材料構成比： | [5 empty] | 市場単価構成比： |  |  |  | 標準単価：
|  |  | 代 表 機 労 材 規 格 (岡山地区) |  |  |  | 区分･構成比 |  | 単価(岡山地区) |  |  |  | 代 表 機 労 材 規 格 (東京地区) |  |  | 単価(東京地区) |  |  |  | 備 考
| 発動発電機賃料 ガソリンエンジン |  |  |  |  | K1:機械 |  |  |  |  | 【東京】発動発電機
|  | ２kVA | [9 empty] | [ガソリンエンジン駆動] 2kVA
(～低騒音)
| 電動ハンマドリル |  |  |  |  | K2:機械 |  |  |  |  | 【東京】電動ハンマドリル
|  | 穴あけ能力φ38～40mm | [9 empty] | 穴あけ能力φ38~40mm
| 特殊作業員 |  |  |  |  | R1:労務 |  |  |  |  | 【東京】特殊作業員
| 普通作業員 |  |  |  |  | R2:労務 |  |  |  |  | 【東京】普通作業員
| 土木一般世話役 |  |  |  |  | R3:労務 |  |  |  |  | 【東京】土木一般世話役
| ガソリン |  |  |  |  | Z1:材料 |  |  |  |  | 【東京】ガソリン
|  | レギュラー８０オクタン価以上スタンド | [9 empty] | レギュラー スタンド
| 積算単価 | [9 empty] | 積算単価
＊＊単位当り＊＊
削孔深さ30mm以上200mm未満
[10 empty] | 施 工 代 価 表 | [10 empty] | 頁 | 0 | - | 0036
プレキャスト集水桝 | [14 empty] | 施工 第0 -0035号表
コンクリート版撤去 |  |  |  |  | 1200×4000×150 | [11 empty] | 1 |  | 基 | [5 empty] | 当り
機械構成比： |  |  |  | 労務構成比： |  |  |  | 材料構成比： | [5 empty] | 市場単価構成比： |  |  |  | 標準単価：
|  |  | 代 表 機 労 材 規 格 (岡山地区) |  |  |  | 区分･構成比 |  | 単価(岡山地区) |  |  |  | 代 表 機 労 材 規 格 (東京地区) |  |  | 単価(東京地区) |  |  |  | 備 考
| バックホウ賃料 |  |  |  |  | K1:機械 |  |  |  |  | 【東京】バックホウ(クローラ型)
|  | [ｸﾛｰﾗ型]ｸﾚｰﾝ機能付2.9t吊 山積0.5m3 | [9 empty] | [クレーン機能付]山積0.5m3
|  | (排対型：～2014、～超低騒音) | [9 empty] | (平積0.4m3) 吊能力2.9t
| 普通作業員 |  |  |  |  | R1:労務 |  |  |  |  | 【東京】普通作業員
| 運転手（特殊） |  |  |  |  | R2:労務 |  |  |  |  | 【東京】運転手(特殊)
| 土木一般世話役 |  |  |  |  | R3:労務 |  |  |  |  | 【東京】土木一般世話役
| 特殊作業員 |  |  |  |  | R4:労務 |  |  |  |  | 【東京】特殊作業員
| 軽油 |  |  |  |  | Z1:材料 |  |  |  |  | 【東京】軽油
|  | パトロール給油 | [9 empty] | パトロール給油
| 積算単価 | [9 empty] | 積算単価
＊＊単位当り＊＊
|  | 撤去 | [9 empty] | 製品質量(kg/基)1600kgを超え2200kg以下
-(全ての費用)
[10 empty] | 施 工 代 価 表 | [10 empty] | 頁 | 0 | - | 0037
コルゲートフリューム | [14 empty] | 施工 第0 -0036号表
[17 empty] | 1 |  | m | [5 empty] | 当り
機械構成比： |  |  |  | 労務構成比： |  |  |  | 材料構成比： | [5 empty] | 市場単価構成比： |  |  |  | 標準単価：
|  |  | 代 表 機 労 材 規 格 (岡山地区) |  |  |  | 区分･構成比 |  | 単価(岡山地区) |  |  |  | 代 表 機 労 材 規 格 (東京地区) |  |  | 単価(東京地区) |  |  |  | 備 考
| 後方超小旋回バックホウ[ｸﾛｰﾗ型]賃料 |  |  |  |  | K1:機械 |  |  |  |  | 【東京】バックホウ(クローラ型)
|  | 山積0.45m3 (平積0.35m3)ｸﾚｰﾝ機能付 | [9 empty] | [後方超小旋回型･ｸﾚｰﾝ機能付]山積0.45m3
|  | 吊能力2.9t (排対型：～2014、～超低騒音) | [9 empty] | (平積0.35m3)吊能力2.9t
| 普通作業員 |  |  |  |  | R1:労務 |  |  |  |  | 【東京】普通作業員
| 土木一般世話役 |  |  |  |  | R2:労務 |  |  |  |  | 【東京】土木一般世話役
| 運転手（特殊） |  |  |  |  | R3:労務 |  |  |  |  | 【東京】運転手(特殊)
| 特殊作業員 |  |  |  |  | R4:労務 |  |  |  |  | 【東京】特殊作業員
| 軽油 |  |  |  |  | Z1:材料 |  |  |  |  | 【東京】軽油
|  | パトロール給油 | [9 empty] | パトロール給油
| 積算単価 | [9 empty] | 積算単価
＊＊単位当り＊＊
|  | 撤去 | [9 empty] | 規格350×350mm以上550×550mm以下
-(全ての費用)
[10 empty] | 施 工 代 価 表 | [10 empty] | 頁 | 0 | - | 0038
殻運搬 | [14 empty] | 施工 第0 -0037号表
[17 empty] | 1 |  | m3 | [5 empty] | 当り
機械構成比： |  |  |  | 労務構成比： |  |  |  | 材料構成比： | [5 empty] | 市場単価構成比： |  |  |  | 標準単価：
|  |  | 代 表 機 労 材 規 格 (岡山地区) |  |  |  | 区分･構成比 |  | 単価(岡山地区) |  |  |  | 代 表 機 労 材 規 格 (東京地区) |  |  | 単価(東京地区) |  |  |  | 備 考
| ダンプトラック |  |  |  |  | K1:機械 |  |  |  |  | 【東京】ダンプトラック
|  | オンロード・ディーゼル | [9 empty] | [オンロード･ディーゼル] 10t積級
|  | 10t積級(タイヤ損耗費及び補修費(良好)含む | [9 empty] | (タイヤ損耗費及び補修費(良好)を含む)
| 運転手（一般） |  |  |  |  | R1:労務 |  |  |  |  | 【東京】運転手(一般)
| 軽油 |  |  |  |  | Z1:材料 |  |  |  |  | 【東京】軽油
|  | パトロール給油 | [9 empty] | パトロール給油
| 積算単価 | [9 empty] | 積算単価
＊＊単位当り＊＊
|  | Co(無筋)構造物とりこわし | [9 empty] | 機械積込
|  | DID区間有り | [9 empty] | 運搬距離10.9km以下(8.0km超)
-(全ての費用)

## 施工代価表(11)
[9 empty] | 施 工 代 価 表 | [8 empty] | 頁 | 0 | - | 0039
コンクリート塊（無筋）処分費 | [12 empty] | 施工 第0 -0038号表
[15 empty] | 1 |  | t |  |  |  |  | 当り
|  |  | 名 称 ・ 規 格 な ど |  |  | 数 量 |  | 単 位 |  |  | 単 価 | 金 額 |  | 備 考
コンクリート塊（無筋） 処分費
|  | 中間処理（再資源化） |  |  | 1.000 |  | ｔ
ｔ当り
t
| ＊＊単位当り＊＊ |  |  |  | 1 |  | t
|  | コンクリート塊（無筋） | [7 empty] | 中間処理（再資源化）
ｔ（トン）
[9 empty] | 施 工 代 価 表 | [8 empty] | 頁 | 0 | - | 0040
ポンプ運転 | [12 empty] | 施工 第0 -0039号表
[15 empty] | 1 |  | 式 |  |  |  |  | 当り
|  |  | 名 称 ・ 規 格 な ど |  |  | 数 量 |  | 単 位 |  |  | 単 価 | 金 額 |  | 備 考
土木一般世話役
人
普通作業員
人
| 機-16_発動発電機運転 | [14 empty] | 施工 第0-0040号表
|  | ガソリン2kVA |  |  |  |  | 日
普通型
諸雑費
%
| ＊＊単位当り＊＊ |  |  |  | 1 |  | 式
|  | 排水量０以上 ７m3／ｈ未満 | [7 empty] | 作業時排水
D=24 水替日数
[9 empty] | 施 工 代 価 表 | [8 empty] | 頁 | 0 | - | 0041
機-16_発動発電機運転 | [12 empty] | 施工 第0 -0040号表
ガソリン2kVA |  |  |  | 普通型 | [10 empty] | 1 |  | 日 |  |  |  |  | 当り
|  |  | 名 称 ・ 規 格 な ど |  |  | 数 量 |  | 単 位 |  |  | 単 価 | 金 額 |  | 備 考
ガソリン
|  | レギュラー８０オクタン価以上スタンド |  |  |  |  | Ｌ
発動発電機賃料 ガソリンエンジン
|  | ２kVA |  |  |  |  | 供用日
(～低騒音)
諸雑費(まるめ)
[5 empty] | 1 |  | 式
| ＊＊単位当り＊＊ |  |  |  | 1 |  | 日
|  | ガソリン2kVA | [7 empty] | 普通型
[9 empty] | 施 工 代 価 表 | [8 empty] | 頁 | 0 | - | 0042
水替工（小口径）ポンプ設置・撤去工 | [12 empty] | 施工 第0 -0041号表
[15 empty] | 1 |  | 箇所 |  |  |  |  | 当り
|  |  | 名 称 ・ 規 格 な ど |  |  | 数 量 |  | 単 位 |  |  | 単 価 | 金 額 |  | 備 考
土木一般世話役
人
普通作業員
人
諸雑費(まるめ)
[5 empty] | 1 |  | 式
| ＊＊単位当り＊＊ |  |  |  | 1 |  | 箇所
口径50mm（排水量0以上7未満〔ｍ3/ｈ〕）
[9 empty] | 施 工 代 価 表 | [8 empty] | 頁 | 0 | - | 0043
交通誘導警備員 | [12 empty] | 施工 第0 -0042号表
[15 empty] | 1 |  | 式 |  |  |  |  | 当り
|  |  | 名 称 ・ 規 格 な ど |  |  | 数 量 |  | 単 位 |  |  | 単 価 | 金 額 |  | 備 考
交通誘導警備員B
人
諸雑費(まるめ)
[5 empty] | 1 |  | 式
| ＊＊単位当り＊＊ |  |  |  | 1 |  | 式
|  | A=0 交通誘導警備員Ａ数量（人） | [7 empty] | B=31 交通誘導警備員Ｂ数量（人）