## 表紙
| 令和８年度 |  |  | 「週休２日工事」
工事数量総括表
工 事 名 |  |  | 岡山市中消防署屋上防水改修工事
工事場所 |  |  | 岡山市中区今在家地先
工 期 |  |  | 令和８年 月 日から 共通費算定工期３．９か月
令和９年２月１６日まで 積算時期 令和８年８月
工事概要
○改修内容 防水改修工事
○建築物概要
<構 造> 鉄骨造 3階建
<延べ面積> 2,618.93㎡

## 工事内訳
工事費内訳 |  |  |  | 1
名 称 | 数 量 | 単位 | 金 額 | 備 考
直接工事費
防水工事
1
式
計
共通費
共通仮設費
1
式
現場管理費
1
式
一般管理費等
（契約保証費を含む） | 1
式
計
工事価格
1
式
消費税等相当額
| 1 |  |  | 消費税率 10 ％
式
工事費
1
式

## 種目
防水工事 種目別内訳 |  |  |  | 2
名 称 | 数 量 | 単位 | 金 額 | 備 考
屋上改修
1
式
計

## 科目
防水工事 科目別内訳 |  |  |  | 3
屋上改修
名 称 | 数 量 | 単位 | 金 額 | 備 考
直接仮設工事
1
式
防水工事
1
式
撤去工事
1
式
発生材処分
1
式
計

## 中科目1
防水工事 中科目別内訳 |  |  |  |  | 4
屋上改修
科 目 名 称 | 中 科 目 名 称 | 数 量 | 単位 | 金 額 | 備 考
直接仮設工事
1
式
計
防水工事 | 外部
1
式
計
撤去工事
1
式
計
発生材処分 | 積込
1
式
発生材処分 | 運搬
1
式
発生材処分 | 処分
1
式
計

## 細目別内訳
防水工事 細目別内訳 | [5 empty] | 5
屋上改修 |  | 直接仮設工事
名 称 | 摘 要 | 数 量 | 単位 | 単 価 | 金 額 | 備 考
特記なき場合は材工共
養生 | [5 empty] | 別紙 00-0001
1
式
整理清掃 | [5 empty] | 別紙 00-0002
後片付け |  | 1
式
安全手摺 | 落下防止措置 |  |  |  |  | 別紙 00-0003
| 運搬共 | 1
式
昇降用足場 | [5 empty] | 別紙 00-0004
1
式
養生ｼｰﾄ張り | [5 empty] | 別紙 00-0005
1
式
仮設材運搬 | [5 empty] | 別紙 00-0006
1
式
計
防水工事 細目別内訳 | [5 empty] | 6
屋上改修 |  | 防水工事 |  |  | 外部
名 称 | 摘 要 | 数 量 | 単位 | 単 価 | 金 額 | 備 考
特記なき場合は材工共
＜屋上A＞
高圧水洗浄 | 15Mpa程度
96.4
㎡
ｹﾚﾝ・清掃
221
㎡
下地調整 | ﾎﾟﾘﾏｰｾﾒﾝﾄﾍﾟｰｽﾄ
221
㎡
ｼｰﾘﾝｸﾞ | 一般部 ﾎﾟﾘｳﾚﾀﾝ系(PU-2)
目地処理 充填 | 15×10 | 78.5
ｍ
ｳﾚﾀﾝ塗膜防水 | X-1 平場 通気緩衝工法
| 防滑仕上げ | 107
㎡
ｳﾚﾀﾝ塗膜防水 | X-2 密着工法
63.6
㎡
脱気筒設置 | SUS製
3
か所
改修用ﾄﾞﾚｲﾝ | 2重ﾄﾞﾚｲﾝ取付 鉛製 φ100横引
| ｷｬｯﾌﾟ共 | 3
か所
＜屋上B＞
高圧水洗浄 | 15Mpa程度
158
㎡
ｹﾚﾝ・清掃
36
㎡
下地調整 | ﾎﾟﾘﾏｰｾﾒﾝﾄﾍﾟｰｽﾄ
68.5
㎡
高分子系ｼｰﾄ防水 | 機械固定工法 S-M2 平場
| t=1.5mm | 106
㎡
塩ビ鋼板設置 | SPL-K1同等品
103
m
高分子系ｼｰﾄ防水 | 接着工法 S-F2 平場
| t=1.5mm | 9.2
㎡
高分子系ｼｰﾄ防水 | 接着工法 S-F2 立上り
| t=1.5mm | 26.7
㎡
ｳﾚﾀﾝ塗膜防水 | X-2 密着工法
52.2
㎡
脱気筒設置 | SUS製
3
か所
防水工事 細目別内訳 | [5 empty] | 7
屋上改修 |  | 防水工事 |  |  | 外部
名 称 | 摘 要 | 数 量 | 単位 | 単 価 | 金 額 | 備 考
ｼｰﾄ防水端部押え | L40-10
金物 |  | 104
ｍ
ｼｰﾘﾝｸﾞ | 一般部 変成ｼﾘｺｰﾝ系(MS-2)
| 10×10 | 120
ｍ
改修用ﾄﾞﾚｲﾝ | 2重ﾄﾞﾚｲﾝ取付 鉛製 φ100横引
| ｷｬｯﾌﾟ共 | 4
か所
＜屋上C＞
高圧水洗浄 | 15Mpa程度
107
㎡
ｹﾚﾝ・清掃
27
㎡
下地調整 | ﾎﾟﾘﾏｰｾﾒﾝﾄﾍﾟｰｽﾄ
45.8
㎡
高分子系ｼｰﾄ防水 | 機械固定工法 S-M2 平場
| t=1.5mm | 70.2
㎡
塩ビ鋼板設置 | SPL-K1同等品
86
m
高分子系ｼｰﾄ防水 | 接着工法 S-F2 平場
| t=1.5mm | 1
㎡
高分子系ｼｰﾄ防水 | 接着工法 S-F2 立上り
| t=1.5mm | 25.8
㎡
ｳﾚﾀﾝ塗膜防水 | X-2 密着工法
39.7
㎡
脱気筒設置 | SUS製
2
か所
ｼｰﾄ防水端部押え | L40-10
金物 |  | 86.4
ｍ
ｼｰﾘﾝｸﾞ | 一般部 変成ｼﾘｺｰﾝ系(MS-2)
| 10×10 | 87.4
ｍ
改修用ﾄﾞﾚｲﾝ | 2重ﾄﾞﾚｲﾝ取付 鉛製 φ100横引
| ｷｬｯﾌﾟ共 | 1
か所
＜屋上D＞
高圧水洗浄 | 15Mpa程度
66.7
㎡
ｹﾚﾝ・清掃
23.3
㎡
下地調整 | ﾎﾟﾘﾏｰｾﾒﾝﾄﾍﾟｰｽﾄ
37.3
㎡
防水工事 細目別内訳 | [5 empty] | 8
屋上改修 |  | 防水工事 |  |  | 外部
名 称 | 摘 要 | 数 量 | 単位 | 単 価 | 金 額 | 備 考
高分子系ｼｰﾄ防水 | 機械固定工法 S-M2 平場
| t=1.5mm | 52.7
㎡
塩ビ鋼板設置 | SPL-K1同等品
41.4
m
高分子系ｼｰﾄ防水 | 接着工法 S-F2 平場
| t=1.5mm | 6.3
㎡
高分子系ｼｰﾄ防水 | 接着工法 S-F2 立上り
| t=1.5mm | 17
㎡
ｳﾚﾀﾝ塗膜防水 | X-2 密着工法
11
㎡
脱気筒設置 | SUS製
2
か所
ｼｰﾄ防水端部押え | L40-10
金物 |  | 42.6
ｍ
ｼｰﾘﾝｸﾞ | 一般部 変成ｼﾘｺｰﾝ系(MS-2)
| 10×10 | 42.6
ｍ
改修用ﾄﾞﾚｲﾝ | 2重ﾄﾞﾚｲﾝ取付 鉛製 φ100横引
| ｷｬｯﾌﾟ共 | 2
か所
＜屋上E＞
高圧水洗浄 | 15Mpa程度
662
㎡
ｹﾚﾝ・清掃
76
㎡
下地調整 | ﾎﾟﾘﾏｰｾﾒﾝﾄﾍﾟｰｽﾄ
150
㎡
高分子系ｼｰﾄ防水 | 機械固定工法 S-M2 平場
| t=1.5mm | 560
㎡
塩ビ鋼板設置 | SPL-K1同等品
233
m
高分子系ｼｰﾄ防水 | 接着工法 S-F2 平場
| t=1.5mm | 11.4
㎡
高分子系ｼｰﾄ防水 | 接着工法 S-F2 立上り
| t=1.5mm | 64.6
㎡
ｳﾚﾀﾝ塗膜防水 | X-2 密着工法
102
㎡
脱気筒設置 | SUS製
12
か所
ｼｰﾄ防水端部押え | L40-10
金物 |  | 234
ｍ
防水工事 細目別内訳 | [5 empty] | 9
屋上改修 |  | 防水工事 |  |  | 外部
名 称 | 摘 要 | 数 量 | 単位 | 単 価 | 金 額 | 備 考
ｼｰﾘﾝｸﾞ | 一般部 変成ｼﾘｺｰﾝ系(MS-2)
| 10×10 | 256
ｍ
改修用ﾄﾞﾚｲﾝ | 2重ﾄﾞﾚｲﾝ取付 鉛製 φ100横引
| ｷｬｯﾌﾟ共 | 8
か所
計
防水工事 細目別内訳 | [5 empty] | 10
屋上改修 |  | 撤去工事
名 称 | 摘 要 | 数 量 | 単位 | 単 価 | 金 額 | 備 考
＜屋上A＞
伸縮調整目地 | 既製品 合成樹脂材W=25 集積共
78.5
ｍ
既存防水層撤去 | ｱｽﾌｧﾙﾄｼｰﾄ 押え金物共 集積共
77.9
㎡
ﾙｰﾌﾄﾞﾚﾝ撤去 | 鋳鉄製横型100φ 集積共
3
か所
配管架台一時撤去
・再取付 |  | 7
か所
＜屋上B＞
既存防水層撤去 | 屋上防水層 ｼｰﾄ防水層
| 押え金物共 集積共 | 35.9
㎡
ﾙｰﾌﾄﾞﾚﾝ撤去 | 鋳鉄製横型100φ 集積共
4
か所
配管架台一時撤去
・再取付 |  | 35
か所
＜屋上C＞
既存防水層撤去 | 屋上防水層 ｼｰﾄ防水層
| 押え金物共 集積共 | 25.8
㎡
ﾙｰﾌﾄﾞﾚﾝ撤去 | 鋳鉄製横型100φ 集積共
1
か所
配管架台一時撤去
・再取付 |  | 30
か所
＜屋上D＞
既存防水層撤去 | 屋上防水層 ｼｰﾄ防水層
| 押え金物共 集積共 | 23.3
㎡
ﾙｰﾌﾄﾞﾚﾝ撤去 | 鋳鉄製横型100φ 集積共
2
か所
＜屋上E＞
既存防水層撤去 | 屋上防水層 ｼｰﾄ防水層
| 押え金物共 集積共 | 76
㎡
ﾙｰﾌﾄﾞﾚﾝ撤去 | 鋳鉄製横型100φ 集積共
8
か所
配管架台一時撤去
・再取付 |  | 12
か所
防水工事 細目別内訳 | [5 empty] | 11
屋上改修 |  | 撤去工事
名 称 | 摘 要 | 数 量 | 単位 | 単 価 | 金 額 | 備 考
計
防水工事 細目別内訳 | [5 empty] | 12
屋上改修 |  | 発生材処分 |  |  | 積込
名 称 | 摘 要 | 数 量 | 単位 | 単 価 | 金 額 | 備 考
発生材積込 | 廃ﾌﾟﾗｽﾁｯｸ類 人力
0.6
ｍ3
発生材積込 | 金属くず類 人力
0.1
ｍ3
計
防水工事 細目別内訳 | [5 empty] | 13
屋上改修 |  | 発生材処分 |  |  | 運搬
名 称 | 摘 要 | 数 量 | 単位 | 単 価 | 金 額 | 備 考
とりこわし | ﾀﾞﾝﾌﾟﾄﾗｯｸ 2t積級
発生材運搬 | 人力積込 廃ﾌﾟﾗ類 | 1
| DID区間有り 60.0㎞以下 |  | 台
とりこわし | ﾀﾞﾝﾌﾟﾄﾗｯｸ 2t積級
発生材運搬 | 人力積込 ｽｸﾗｯﾌﾟ | 1
| DID区間有り 6.0㎞以下 |  | 台
計
防水工事 細目別内訳 | [5 empty] | 14
屋上改修 |  | 発生材処分 |  |  | 処分
名 称 | 摘 要 | 数 量 | 単位 | 単 価 | 金 額 | 備 考
発生材処分費 | 廃ﾌﾟﾗ類
0.2
ｔ
発生材処分費 | 有価物 |  |  |  |  | 別紙 00-0007
1
式
計

## 別紙明細
防水工事 別紙明細 | [5 empty] | 15
屋上改修 |  | 直接仮設工事
名 称 | 摘 要 | 数 量 | 単位 | 単 価 | 金 額 | 備 考
養生 | [5 empty] | 別紙 00-0001
1
式
養生 | 露出防水･簡易防水(塗膜･ｼｰﾄ)
(屋上防水改修) |  | 1,100
㎡
計
整理清掃 | [5 empty] | 別紙 00-0002
後片付け |  | 1
式
整理清掃後片付け | 露出防水･簡易防水(塗膜･ｼｰﾄ)
(屋上防水改修) |  | 1,100
㎡
計
安全手摺 | 落下防止措置 |  |  |  |  | 別紙 00-0003
| 運搬共 | 1
式
ｶﾞｰﾄﾞﾎﾟｽﾄ | 存置3.5カ月
166
ｍ
計
昇降用足場 | [5 empty] | 別紙 00-0004
1
式
枠組本足場 | 建枠 900×1700 布枠500+240
(手すり先行方式) | 掛払い手間 | 50.8
| 12m未満 - - |  | ㎡
枠組本足場 | 建枠 900×1700 布枠500+240
(手すり先行方式) | 供用105日賃料 修理費含む | 50.8
| 12m未満 - - |  | ㎡
枠組本足場 | 建枠 900×1700 布枠500+240
(手すり先行方式) | 基本料 修理費含む | 50.8
| 12m未満 - - |  | ㎡
安全手すり | 枠組本足場用
(手すり先行方式) | 掛払い手間 | 7.2
| - |  | ｍ
安全手すり | 枠組本足場用
(手すり先行方式) | 供用105日賃料 修理費含む | 7.2
| - |  | ｍ
安全手すり | 枠組本足場用
(手すり先行方式) | 基本料 修理費含む | 7.2
| - |  | ｍ
計
防水工事 別紙明細 | [5 empty] | 16
屋上改修 |  | 直接仮設工事
名 称 | 摘 要 | 数 量 | 単位 | 単 価 | 金 額 | 備 考
養生ｼｰﾄ張り | [5 empty] | 別紙 00-0005
1
式
ﾒｯｼｭｼｰﾄ張り | 防炎性能 JIS A 8952 Ⅰ類
| 掛払い手間 - | 217
| - |  | ㎡
ﾒｯｼｭｼｰﾄ張り | 防炎性能 JIS A 8952 Ⅰ類
| 供用95日賃料 修理費含む - | 217
| - |  | ㎡
ﾒｯｼｭｼｰﾄ張り | 防炎性能 JIS A 8952 Ⅰ類
| 基本料 修理費含む - | 217
| - |  | ㎡
計
仮設材運搬 | [5 empty] | 別紙 00-0006
1
式
仮設材運搬 | 建枠幅900(二枚布)
(枠組本足場) |  | 50.8
(手すり先行方式) |  |  | ㎡
仮設材運搬
(ｼｰﾄ･ﾈｯﾄ類) |  | 217
㎡
仮設材運搬 | 枠組本足場用(手すり先行方式)
(安全てすり) |  | 7.2
ｍ
計
防水工事 別紙明細 | [5 empty] | 17
屋上改修 |  | 発生材処分 |  |  | 処分
名 称 | 摘 要 | 数 量 | 単位 | 単 価 | 金 額 | 備 考
発生材処分費 | 有価物 |  |  |  |  | 別紙 00-0007
1
式
有価物 | ｱﾙﾐ
0.1
ｔ
ｽｸﾗｯﾌﾟ | 鉄くず H3
40
kg
計

## 細目別内訳 (2)
共通仮設費 明細 | [5 empty] | 18
名 称 | 摘 要 | 数 量 | 単位 | 単 価 | 金 額 | 備 考
ﾗﾌﾃﾚｰﾝｸﾚｰﾝ | 4.9t吊り |  |  |  |  | 別紙 00-0008
1
式
交通誘導員 | [5 empty] | 別紙 00-0009
1
式
ｶﾗｰｺｰﾝ | [5 empty] | 別紙 00-0010
1
式
情報共有ｼｽﾃﾑ活用 | [5 empty] | 別紙 00-0011
試行工事費 |  | 1
式
計
一般管理費等 明細 | [5 empty] | 19
名 称 | 摘 要 | 数 量 | 単位 | 単 価 | 金 額 | 備 考
産業廃棄物処理税 | [5 empty] | 別紙 00-0012
1
式
計

## 別紙明細 (2)
共通仮設費 共通費別紙明細 | [5 empty] | 20
名 称 | 摘 要 | 数 量 | 単位 | 単 価 | 金 額 | 備 考
ﾗﾌﾃﾚｰﾝｸﾚｰﾝ | 4.9t吊り |  |  |  |  | 別紙 00-0008
1
式
ﾗﾌﾃﾚｰﾝｸﾚｰﾝ運転 | 4.9t吊り ｵﾍﾟﾚｰﾀ付き 賃料
(油圧伸縮ｼﾞﾌﾞ型) | 標準 | 10
日
計
交通誘導員 | [5 empty] | 別紙 00-0009
1
式
交通誘導員
15
人
計
ｶﾗｰｺｰﾝ | [5 empty] | 別紙 00-0010
1
式
コーン・バー | カラーコーン 高さ700
（基本料） |  | 35
ｍ
コーン・バー | カラーコーン 高さ700
（日額損料） | 供用105日賃料 | 35
ｍ
コーン・バー | カラーコーン 高さ700
（架け払い） |  | 35
ｍ
仮設材運搬 | -
(コーン・バー) |  | 35
ｍ
計
情報共有ｼｽﾃﾑ活用 | [5 empty] | 別紙 00-0011
試行工事費 |  | 1
式
情報共有ｼｽﾃﾑ利用
料 |  | 4
月
計
一般管理費等 共通費別紙明細 | [5 empty] | 21
名 称 | 摘 要 | 数 量 | 単位 | 単 価 | 金 額 | 備 考
産業廃棄物処理税 | [5 empty] | 別紙 00-0012
1
式
産業廃棄物処理税 | 産業廃棄物処理税×100/110を計上
0.2
ｔ
計