## 施工代価表（施工パッケージ）
[9 empty] | 施 工 代 価 表 | [10 empty] | 頁 | 0 | - | 0007
上層路盤(車道・路肩部) | [13 empty] | 施工 第0 -0001号表
1層施工 | [15 empty] | 1 |  | m2 | [5 empty] | 当り
機械構成比： |  |  |  | 労務構成比： |  |  | 材料構成比： | [5 empty] | 市場単価構成比： |  |  |  | 標準単価：
|  |  | 代 表 機 労 材 規 格 (岡山地区) |  |  | 区分･構成比 |  | 単価(岡山地区) |  |  |  | 代 表 機 労 材 規 格 (東京地区) |  |  | 単価(東京地区) |  |  |  | 備 考
| モータグレーダ |  |  |  | K1:機械 |  |  |  |  | 【東京】モータグレーダ
|  | 土工用・排2014 | [8 empty] | [土工用･排出ガス対策型(2014年規制)]
|  | ブレード幅3.1m | [8 empty] | ブレード幅3.1m
| ロードローラ賃料 |  |  |  | K2:機械 |  |  |  |  | 【東京】ロードローラ[マカダム]
|  | マカダム１０～１２ｔ | [8 empty] | 質量10t
(排対型：～2014、～超低騒音)
| タイヤローラ賃料 |  |  |  | K3:機械 |  |  |  |  | 【東京】タイヤローラ
|  | １３～１４ｔ | [8 empty] | 質量13～14t
（排対型：2011,2014、～超低）
| 運転手（特殊） |  |  |  | R1:労務 |  |  |  |  | 【東京】運転手(特殊)
| 普通作業員 |  |  |  | R2:労務 |  |  |  |  | 【東京】普通作業員
| 特殊作業員 |  |  |  | R3:労務 |  |  |  |  | 【東京】特殊作業員
| 土木一般世話役 |  |  |  | R4:労務 |  |  |  |  | 【東京】土木一般世話役
| 粒度調整砕石 |  |  |  | Z1:材料 |  |  |  |  | 【東京】再生粒度調整砕石
|  | 0~30㎜ | [8 empty] | RM-40
| 軽油 |  |  |  | Z2:材料 |  |  |  |  | 【東京】軽油
|  | パトロール給油 | [8 empty] | パトロール給油
| 積算単価 | [8 empty] | 積算単価
＊＊単位当り＊＊
|  | M-30 | [8 empty] | E=100 全仕上り厚(mm)
-(全ての費用)
[9 empty] | 施 工 代 価 表 | [10 empty] | 頁 | 0 | - | 0008
表層(車道・路肩部) | [13 empty] | 施工 第0 -0002号表
[16 empty] | 1 |  | m2 | [5 empty] | 当り
機械構成比： |  |  |  | 労務構成比： |  |  | 材料構成比： | [5 empty] | 市場単価構成比： |  |  |  | 標準単価：
|  |  | 代 表 機 労 材 規 格 (岡山地区) |  |  | 区分･構成比 |  | 単価(岡山地区) |  |  |  | 代 表 機 労 材 規 格 (東京地区) |  |  | 単価(東京地区) |  |  |  | 備 考
| アスファルトフィニッシャ賃料 |  |  |  | K1:機械 |  |  |  |  | 【東京】アスファルトフィニッシャ
|  | ホイール型 舗装幅1.4～3.0m | [8 empty] | [ホイール型]舗装幅1.4～3.0m
(排対型：～2014、～低騒音)
| 振動ローラ賃料 搭乗式 |  |  |  | K2:機械 |  |  |  |  | 【東京】振動ローラ(舗装用)
|  | コンバインド型 3～4ｔ | [8 empty] | [搭乗･コンバインド式] 質量3～4t
(排対型：～3次、～超低騒音)
| タイヤローラ賃料 |  |  |  | K3:機械 |  |  |  |  | 【東京】タイヤローラ
|  | ３～４ｔ | [8 empty] | 質量3～4t
(排対型：～3次、～超低騒音)
| 普通作業員 |  |  |  | R1:労務 |  |  |  |  | 【東京】普通作業員
| 運転手（特殊） |  |  |  | R2:労務 |  |  |  |  | 【東京】運転手(特殊)
| 特殊作業員 |  |  |  | R3:労務 |  |  |  |  | 【東京】特殊作業員
| 土木一般世話役 |  |  |  | R4:労務 |  |  |  |  | 【東京】土木一般世話役
| 再生アスファルトコンクリート |  |  |  | Z1:材料 |  |  |  |  | 【東京】アスファルト混合物
|  | 密粒度アスコン (20㎜) | [8 empty] | 密粒度AS混合物(20)
| 乳剤 |  |  |  | Z2:材料 |  |  |  |  | 【東京】アスファルト乳剤
|  | プライムコート（ＰＫ３） | [8 empty] | PK-3
プライムコート用
| 軽油 |  |  |  | Z3:材料 |  |  |  |  | 【東京】軽油
|  | パトロール給油 | [8 empty] | パトロール給油
| 積算単価 | [8 empty] | 積算単価
＊＊単位当り＊＊
[9 empty] | 施 工 代 価 表 | [10 empty] | 頁 | 0 | - | 0009
表層(車道・路肩部) | [13 empty] | 施工 第0 -0002号表
[16 empty] | 1 |  | m2 | [5 empty] | 当り
機械構成比： |  |  |  | 労務構成比： |  |  | 材料構成比： | [5 empty] | 市場単価構成比： |  |  |  | 標準単価：
|  |  | 代 表 機 労 材 規 格 (岡山地区) |  |  | 区分･構成比 |  | 単価(岡山地区) |  |  |  | 代 表 機 労 材 規 格 (東京地区) |  |  | 単価(東京地区) |  |  |  | 備 考
|  | 平均幅員1.4m以上3.0m以下 | [8 empty] | B=50 1層当り平均仕上り厚(mm)
|  | 再生密粒度アスファルト混合物(20) | [8 empty] | PK-3
|  | 小型車割増有 | [8 empty] | -
-(全ての費用)
[9 empty] | 施 工 代 価 表 | [10 empty] | 頁 | 0 | - | 0010
床掘り | [13 empty] | 施工 第0 -0003号表
[16 empty] | 1 |  | m3 | [5 empty] | 当り
機械構成比： |  |  |  | 労務構成比： |  |  | 材料構成比： | [5 empty] | 市場単価構成比： |  |  |  | 標準単価：
|  |  | 代 表 機 労 材 規 格 (岡山地区) |  |  | 区分･構成比 |  | 単価(岡山地区) |  |  |  | 代 表 機 労 材 規 格 (東京地区) |  |  | 単価(東京地区) |  |  |  | 備 考
| バックホウ(クローラ型) |  |  |  | K1:機械 |  |  |  |  | 【東京】バックホウ(クローラ型)
|  | 後方超小旋回型・排2 | [8 empty] | [後方超小旋回型･排対型(第2次基準)]
|  | 山積0.28/平積0.2m3 | [8 empty] | 山積0.28m3(平積0.2m3)
| 運転手（特殊） |  |  |  | R1:労務 |  |  |  |  | 【東京】運転手(特殊)
| 普通作業員 |  |  |  | R2:労務 |  |  |  |  | 【東京】普通作業員
| 軽油 |  |  |  | Z1:材料 |  |  |  |  | 【東京】軽油
|  | パトロール給油 | [8 empty] | パトロール給油
| 積算単価 | [8 empty] | 積算単価
＊＊単位当り＊＊
|  | 土砂 | [8 empty] | 上記以外(小規模)
-(全ての費用)
[9 empty] | 施 工 代 価 表 | [10 empty] | 頁 | 0 | - | 0011
埋戻し | [13 empty] | 施工 第0 -0004号表
RC-40 | [15 empty] | 1 |  | m3 | [5 empty] | 当り
機械構成比： |  |  |  | 労務構成比： |  |  | 材料構成比： | [5 empty] | 市場単価構成比： |  |  |  | 標準単価：
|  |  | 代 表 機 労 材 規 格 (岡山地区) |  |  | 区分･構成比 |  | 単価(岡山地区) |  |  |  | 代 表 機 労 材 規 格 (東京地区) |  |  | 単価(東京地区) |  |  |  | 備 考
| バックホウ(クローラ型) |  |  |  | K1:機械 |  |  |  |  | 【東京】バックホウ(クローラ型)
|  | 後方超小旋回型・排2 | [8 empty] | [後方超小旋回型･排対型(第2次基準)]
|  | 山積0.28/平積0.2m3 | [8 empty] | 山積0.28m3(平積0.2m3)
| タンパ及びランマ |  |  |  | K2:機械 |  |  |  |  | 【東京】ランマ
|  | ランマ | [8 empty] | 質量60～80kg
質量60～80kg
| 普通作業員 |  |  |  | R1:労務 |  |  |  |  | 【東京】普通作業員
| 特殊作業員 |  |  |  | R2:労務 |  |  |  |  | 【東京】特殊作業員
| 運転手（特殊） |  |  |  | R3:労務 |  |  |  |  | 【東京】運転手(特殊)
| 軽油 |  |  |  | Z1:材料 |  |  |  |  | 【東京】軽油
|  | パトロール給油 | [8 empty] | パトロール給油
| ガソリン |  |  |  | Z2:材料 |  |  |  |  | 【東京】ガソリン
|  | レギュラー８０オクタン価以上スタンド | [8 empty] | レギュラー スタンド
| 積算単価 | [8 empty] | 積算単価
＊＊単位当り＊＊
|  | 上記以外(小規模) | [8 empty] | 土砂
-(全ての費用)
[9 empty] | 施 工 代 価 表 | [10 empty] | 頁 | 0 | - | 0012
コンクリート | [13 empty] | 施工 第0 -0005号表
[16 empty] | 1 |  | m3 | [5 empty] | 当り
機械構成比： |  |  |  | 労務構成比： |  |  | 材料構成比： | [5 empty] | 市場単価構成比： |  |  |  | 標準単価：
|  |  | 代 表 機 労 材 規 格 (岡山地区) |  |  | 区分･構成比 |  | 単価(岡山地区) |  |  |  | 代 表 機 労 材 規 格 (東京地区) |  |  | 単価(東京地区) |  |  |  | 備 考
| 普通作業員 |  |  |  | R1:労務 |  |  |  |  | 【東京】普通作業員
| 特殊作業員 |  |  |  | R2:労務 |  |  |  |  | 【東京】特殊作業員
| 土木一般世話役 |  |  |  | R3:労務 |  |  |  |  | 【東京】土木一般世話役
| 生コンクリート |  |  |  | Z1:材料 |  |  |  |  | 【東京】生コンクリート
|  | 呼び強度18,スランプ8,粗骨材40 | [8 empty] | 高炉 24-12-25(20)
|  | W/C(60％),種別(高炉) | [8 empty] | W/C 55%
| 積算単価 | [8 empty] | 積算単価
＊＊単位当り＊＊
|  | 無筋・鉄筋構造物 | [8 empty] | 人力打設
|  | 18-8-40BB | [8 empty] | 一般養生
|  | 現場内小運搬有り | [8 empty] | 小型車割増有
-(全ての費用)
[9 empty] | 施 工 代 価 表 | [10 empty] | 頁 | 0 | - | 0013
埋戻し | [13 empty] | 施工 第0 -0006号表
流用土 | [15 empty] | 1 |  | m3 | [5 empty] | 当り
機械構成比： |  |  |  | 労務構成比： |  |  | 材料構成比： | [5 empty] | 市場単価構成比： |  |  |  | 標準単価：
|  |  | 代 表 機 労 材 規 格 (岡山地区) |  |  | 区分･構成比 |  | 単価(岡山地区) |  |  |  | 代 表 機 労 材 規 格 (東京地区) |  |  | 単価(東京地区) |  |  |  | 備 考
| バックホウ(クローラ型) |  |  |  | K1:機械 |  |  |  |  | 【東京】バックホウ(クローラ型)
|  | 後方超小旋回型・排2 | [8 empty] | [後方超小旋回型･排対型(第2次基準)]
|  | 山積0.28/平積0.2m3 | [8 empty] | 山積0.28m3(平積0.2m3)
| タンパ及びランマ |  |  |  | K2:機械 |  |  |  |  | 【東京】ランマ
|  | ランマ | [8 empty] | 質量60～80kg
質量60～80kg
| 普通作業員 |  |  |  | R1:労務 |  |  |  |  | 【東京】普通作業員
| 特殊作業員 |  |  |  | R2:労務 |  |  |  |  | 【東京】特殊作業員
| 運転手（特殊） |  |  |  | R3:労務 |  |  |  |  | 【東京】運転手(特殊)
| 軽油 |  |  |  | Z1:材料 |  |  |  |  | 【東京】軽油
|  | パトロール給油 | [8 empty] | パトロール給油
| ガソリン |  |  |  | Z2:材料 |  |  |  |  | 【東京】ガソリン
|  | レギュラー８０オクタン価以上スタンド | [8 empty] | レギュラー スタンド
| 積算単価 | [8 empty] | 積算単価
＊＊単位当り＊＊
|  | 上記以外(小規模) | [8 empty] | 土砂
-(全ての費用)
[9 empty] | 施 工 代 価 表 | [10 empty] | 頁 | 0 | - | 0014
重力式擁壁 | [13 empty] | 施工 第0 -0007号表
[16 empty] | 1 |  | m3 | [5 empty] | 当り
機械構成比： |  |  |  | 労務構成比： |  |  | 材料構成比： | [5 empty] | 市場単価構成比： |  |  |  | 標準単価：
|  |  | 代 表 機 労 材 規 格 (岡山地区) |  |  | 区分･構成比 |  | 単価(岡山地区) |  |  |  | 代 表 機 労 材 規 格 (東京地区) |  |  | 単価(東京地区) |  |  |  | 備 考
| バックホウ(クローラ型) |  |  |  | K1:機械 |  |  |  |  | 【東京】バックホウ(クローラ型)
|  | 後方超小旋回・超低騒音・C機能・排2014 | [8 empty] | 後方超小旋回・超低騒音・C機能・排2014
|  | 山積0.45/平積0.35m3,吊能力2.9t | [8 empty] | 山積0.45/平積0.35m3,吊能力2.9t
| 型わく工 |  |  |  | R1:労務 |  |  |  |  | 【東京】型わく工
| 普通作業員 |  |  |  | R2:労務 |  |  |  |  | 【東京】普通作業員
| 土木一般世話役 |  |  |  | R3:労務 |  |  |  |  | 【東京】土木一般世話役
| 特殊作業員 |  |  |  | R4:労務 |  |  |  |  | 【東京】特殊作業員
| 生コンクリート |  |  |  | Z1:材料 |  |  |  |  | 【東京】生コンクリート
|  | 呼び強度18,スランプ8,粗骨材40 | [8 empty] | 高炉 18-8-25(20)
|  | W/C(60％),種別(高炉) | [8 empty] | W/C 60%
| 軽油 |  |  |  | Z2:材料 |  |  |  |  | 【東京】軽油
|  | パトロール給油 | [8 empty] | パトロール給油
| 積算単価 | [8 empty] | 積算単価
＊＊単位当り＊＊
|  | 擁壁平均高さ1m超2m未満 | [8 empty] | 18-8-40BB
|  | 基礎砕石有り | [8 empty] | 均しCo有り
|  | 一般養生 | [8 empty] | 圧送管延長距離無し
小型車割増有
[9 empty] | 施 工 代 価 表 | [10 empty] | 頁 | 0 | - | 0015
土砂等運搬 | [13 empty] | 施工 第0 -0008号表
[16 empty] | 1 |  | m3 | [5 empty] | 当り
機械構成比： |  |  |  | 労務構成比： |  |  | 材料構成比： | [5 empty] | 市場単価構成比： |  |  |  | 標準単価：
|  |  | 代 表 機 労 材 規 格 (岡山地区) |  |  | 区分･構成比 |  | 単価(岡山地区) |  |  |  | 代 表 機 労 材 規 格 (東京地区) |  |  | 単価(東京地区) |  |  |  | 備 考
| ダンプトラック |  |  |  | K1:機械 |  |  |  |  | 【東京】ダンプトラック
|  | オンロード・ディーゼル | [8 empty] | [オンロード･ディーゼル] 2t積級
|  | 2t積級(タイヤ損耗費及び補修費(良好)含む) | [8 empty] | (タイヤ損耗費及び補修費(良好)を含む)
| 運転手（一般） |  |  |  | R1:労務 |  |  |  |  | 【東京】運転手(一般)
| 軽油 |  |  |  | Z1:材料 |  |  |  |  | 【東京】軽油
|  | パトロール給油 | [8 empty] | パトロール給油
| 積算単価 | [8 empty] | 積算単価
＊＊単位当り＊＊
|  | 小規模 | [8 empty] | バックホウ山積0.13m3(平積0.1m3)
|  | 土砂(岩塊・玉石混り土含む) | [8 empty] | DID区間無し
距離2.5km以下(1.5km超)

## 施工代価表
[8 empty] | 施 工 代 価 表 | [8 empty] | 頁 | 0 | - | 0016
第一種建設発生土処分費 | [11 empty] | 施工 第0 -0009号表
[14 empty] | 1 |  | m3 |  |  |  |  | 当り
|  |  | 名 称 ・ 規 格 な ど |  | 数 量 |  | 単 位 |  |  | 単 価 | 金 額 |  | 備 考
第一種建設発生土 処分費
|  | 残土処理（再資源化施設） |  | 1.000 |  | ｍ３
ｍ３当り
m3
| ＊＊単位当り＊＊ |  |  | 1 |  | m3
|  | 第一種建設発生土 | [6 empty] | 残土処理（再資源化施設）
ｍ３（立方メートル）
[8 empty] | 施 工 代 価 表 | [8 empty] | 頁 | 0 | - | 0017
石積類機械とりこわし | [11 empty] | 施工 第0 -0010号表
空積 控２０cm以上６０cm未満 | [13 empty] | 10 |  | m2 |  |  |  |  | 当り
|  |  | 名 称 ・ 規 格 な ど |  | 数 量 |  | 単 位 |  |  | 単 価 | 金 額 |  | 備 考
特殊作業員
人
| 機-28_バックホウ運転(賃料) | [13 empty] | 施工 第0-0011号表
日
諸雑費(まるめ)
|  |  |  | 1 |  | 式
| ＊＊＊合計＊＊＊ |  |  | 10 |  | m2
| ＊＊単位当り＊＊ |  |  | 1 |  | m2
空積 控２０cm以上６０cm未満
[8 empty] | 施 工 代 価 表 | [8 empty] | 頁 | 0 | - | 0018
機-28_バックホウ運転(賃料) | [11 empty] | 施工 第0 -0011号表
[14 empty] | 1 |  | 日 |  |  |  |  | 当り
|  |  | 名 称 ・ 規 格 な ど |  | 数 量 |  | 単 位 |  |  | 単 価 | 金 額 |  | 備 考
運転手（特殊）
人
軽油
|  | パトロール給油 |  |  |  | Ｌ
バックホウ賃料
|  | [ｸﾛｰﾗ型]ｸﾚｰﾝ機能付2.9t吊 山積0.8m3 |  |  |  | 供用日
(排対型：～2014、～超低騒音)
諸雑費(まるめ)
|  |  |  | 1 |  | 式
| ＊＊単位当り＊＊ |  |  | 1 |  | 日
クレーン付2.9t吊_山積0.8m3

## 施工代価表（施工パッケージ）(2)
[9 empty] | 施 工 代 価 表 | [11 empty] | 頁 | 0 | - | 0019
積込(ルーズ) | [14 empty] | 施工 第0 -0012号表
[17 empty] | 1 |  | m3 | [5 empty] | 当り
機械構成比： |  |  |  | 労務構成比： |  |  | 材料構成比： | [5 empty] | 市場単価構成比： |  |  |  |  | 標準単価：
|  |  | 代 表 機 労 材 規 格 (岡山地区) |  |  | 区分･構成比 |  | 単価(岡山地区) |  |  |  | 代 表 機 労 材 規 格 (東京地区) |  |  |  | 単価(東京地区) |  |  |  | 備 考
| バックホウ(クローラ型) |  |  |  | K1:機械 |  |  |  |  | 【東京】バックホウ(クローラ型)
|  | 標準型・排1 | [8 empty] | [標準型･排出ガス対策型(第1次基準)]
|  | 山積0.45/平積0.35m3 | [8 empty] | 山積0.45m3(平積0.35m3)
| 運転手（特殊） |  |  |  | R1:労務 |  |  |  |  | 【東京】運転手(特殊)
| 軽油 |  |  |  | Z1:材料 |  |  |  |  | 【東京】軽油
|  | パトロール給油 | [8 empty] | パトロール給油
| 積算単価 | [8 empty] | 積算単価
＊＊単位当り＊＊
|  | 岩塊・玉石 | [8 empty] | 平均施工幅1m以上2m未満
[9 empty] | 施 工 代 価 表 | [11 empty] | 頁 | 0 | - | 0020
殻運搬 | [14 empty] | 施工 第0 -0013号表
[14 empty] | 石積に準用 |  |  | 1 |  | m3 | [5 empty] | 当り
機械構成比： |  |  |  | 労務構成比： |  |  | 材料構成比： | [5 empty] | 市場単価構成比： |  |  |  |  | 標準単価：
|  |  | 代 表 機 労 材 規 格 (岡山地区) |  |  | 区分･構成比 |  | 単価(岡山地区) |  |  |  | 代 表 機 労 材 規 格 (東京地区) |  |  |  | 単価(東京地区) |  |  |  | 備 考
| ダンプトラック |  |  |  | K1:機械 |  |  |  |  | 【東京】ダンプトラック
|  | オンロード・ディーゼル | [8 empty] | [オンロード･ディーゼル] 10t積級
|  | 10t積級(タイヤ損耗費及び補修費(良好)含む | [8 empty] | (タイヤ損耗費及び補修費(良好)を含む)
| 運転手（一般） |  |  |  | R1:労務 |  |  |  |  | 【東京】運転手(一般)
| 軽油 |  |  |  | Z1:材料 |  |  |  |  | 【東京】軽油
|  | パトロール給油 | [8 empty] | パトロール給油
| 積算単価 | [8 empty] | 積算単価
＊＊単位当り＊＊
|  | Co(無筋)構造物とりこわし | [8 empty] | 機械積込
|  | DID区間有り | [8 empty] | 運搬距離28.4km以下(23.2km超)
-(全ての費用)
[9 empty] | 施 工 代 価 表 | [11 empty] | 頁 | 0 | - | 0021
掘削 | [14 empty] | 施工 第0 -0014号表
[17 empty] | 1 |  | m3 | [5 empty] | 当り
機械構成比： |  |  |  | 労務構成比： |  |  | 材料構成比： | [5 empty] | 市場単価構成比： |  |  |  |  | 標準単価：
|  |  | 代 表 機 労 材 規 格 (岡山地区) |  |  | 区分･構成比 |  | 単価(岡山地区) |  |  |  | 代 表 機 労 材 規 格 (東京地区) |  |  |  | 単価(東京地区) |  |  |  | 備 考
| バックホウ(クローラ型) |  |  |  | K1:機械 |  |  |  |  | 【東京】バックホウ(クローラ型)
|  | 標準型・排2 | [8 empty] | [標準型･排出ガス対策型(第2次基準)]
|  | 山積0.28/平積0.2m3 | [8 empty] | 山積0.28m3(平積0.2m3)
| 運転手（特殊） |  |  |  | R1:労務 |  |  |  |  | 【東京】運転手(特殊)
| 軽油 |  |  |  | Z1:材料 |  |  |  |  | 【東京】軽油
|  | パトロール給油 | [8 empty] | パトロール給油
| 積算単価 | [8 empty] | 積算単価
＊＊単位当り＊＊
|  | 土砂 | [8 empty] | 上記以外(小規模)
標準

## 施工代価表(2)
[9 empty] | 施 工 代 価 表 | [8 empty] | 頁 | 0 | - | 0022
ポンプ運転 | [12 empty] | 施工 第0 -0015号表
[15 empty] | 1 |  | 式 |  |  |  |  | 当り
|  |  | 名 称 ・ 規 格 な ど |  |  | 数 量 |  | 単 位 |  |  | 単 価 | 金 額 |  | 備 考
土木一般世話役
人
普通作業員
人
| 機-16_発動発電機運転 | [14 empty] | 施工 第0-0016号表
|  | ガソリン2kVA |  |  |  |  | 日
普通型
諸雑費
%
| ＊＊単位当り＊＊ |  |  |  | 1 |  | 式
|  | 排水量０以上 ７m3／ｈ未満 | [7 empty] | 作業時排水
D=18 水替日数
[9 empty] | 施 工 代 価 表 | [8 empty] | 頁 | 0 | - | 0023
機-16_発動発電機運転 | [12 empty] | 施工 第0 -0016号表
ガソリン2kVA |  |  |  | 普通型 | [10 empty] | 1 |  | 日 |  |  |  |  | 当り
|  |  | 名 称 ・ 規 格 な ど |  |  | 数 量 |  | 単 位 |  |  | 単 価 | 金 額 |  | 備 考
ガソリン
|  | レギュラー８０オクタン価以上スタンド |  |  |  |  | Ｌ
発動発電機賃料 ガソリンエンジン
|  | ２kVA |  |  |  |  | 供用日
(～低騒音)
諸雑費(まるめ)
[5 empty] | 1 |  | 式
| ＊＊単位当り＊＊ |  |  |  | 1 |  | 日
|  | ガソリン2kVA | [7 empty] | 普通型
[9 empty] | 施 工 代 価 表 | [8 empty] | 頁 | 0 | - | 0024
水替工（小口径）ポンプ設置・撤去工 | [12 empty] | 施工 第0 -0017号表
[15 empty] | 1 |  | 箇所 |  |  |  |  | 当り
|  |  | 名 称 ・ 規 格 な ど |  |  | 数 量 |  | 単 位 |  |  | 単 価 | 金 額 |  | 備 考
土木一般世話役
人
普通作業員
人
諸雑費(まるめ)
[5 empty] | 1 |  | 式
| ＊＊単位当り＊＊ |  |  |  | 1 |  | 箇所
口径50mm（排水量0以上7未満〔ｍ3/ｈ〕）
[9 empty] | 施 工 代 価 表 | [8 empty] | 頁 | 0 | - | 0025
交通誘導警備員 | [12 empty] | 施工 第0 -0018号表
[15 empty] | 1 |  | 式 |  |  |  |  | 当り
|  |  | 名 称 ・ 規 格 な ど |  |  | 数 量 |  | 単 位 |  |  | 単 価 | 金 額 |  | 備 考
交通誘導警備員B
人
諸雑費(まるめ)
[5 empty] | 1 |  | 式
| ＊＊単位当り＊＊ |  |  |  | 1 |  | 式
|  | A=0 交通誘導警備員Ａ数量（人） | [7 empty] | B=48 交通誘導警備員Ｂ数量（人）